## 目录
江苏理工学院智能化项目-计算机网络系统
序号 | 项目名称 | 金额（元）
1 | 0室外总图
2 | 01#保卫处办公、东门卫
3 | 02#危险品库房
4 | 03#东区高层03号宿舍
5 | 04#东区看台
6 | 05#东区垃圾中转站
7 | 07#高层04号宿舍
8 | 08#化工组团
9 | 9#一食堂
10 | 10#副体育馆
11 | 11#汽车学院
12 | 12#机械工程学院
13 | 13#材料学院
14 | 14#工程实训中心、计算中心
15 | 15#电信学院
16 | 16#数理学院
17 | 17#计算机学院
18 | 18#会议中心+19#校史馆、20#行政楼+57#地下室
19 | 21#图书馆
20 | 22#公教楼A
21 | 23#公教楼B
22 | 24#南门卫1
23 | 25#南门卫2
24 | 26#大学生活动中心
25 | 27#公教楼C
26 | 28#公教楼D+58#地下室
27 | 29#文科组团1
28 | 30#文科组团2
29 | 31#艺术学院+59#地下室
30 | 32#南门卫3
31 | 33#三食堂
32 | 35#西门卫
33 | 36#西区看台
34 | 37#西区垃圾中转站
35 | 38#主体育馆
36 | 39#高层01号宿舍
37 | 40#快递用房
38 | 41#高层02号宿舍
39 | 42#楼05宿舍（西区多层）
40 | 43#楼06宿舍（西区多层）
41 | 44#楼07 宿舍（西区多层）
42 | 45#楼08宿舍（东区多层)
43 | 46#二食堂
44 | 47#楼09宿舍（东区多层）
45 | 48#楼10宿舍（东区多层）
46 | 49#楼11宿舍（东区多层）
47 | 50#信息中心
48 | 51#楼09宿舍（东区多层）
49 | 52#后勤综合楼
50 | 53#110kV变电站
合 计

## 0室外总图
室外计算机网络系统
序号 | 设备名称 | 参数 | 单位 | 数量 | 品牌、型号 | 控制单价（元） | 投标单价（元） | 投标合计（元） | 备注
一、 | 校园网
1 | 室外AP | 1、AP采用双射频设计，可同时工作在802.11a/b/g/n/ac/ac wave2/ax模式 2、为保证整机接入灵活性，整机5G频段空间流数≥4,2.4G频段空间流数≥2 3、接口≥1个100/1000M电口 4、设备支持全向天线信号覆盖，提供更广阔的无线覆盖范围，支持poe供电的 5、内置蓝牙5.0以上，可用于蓝牙定位，支持蓝牙串口运维 6、支持蓝牙串口远距无线运维支持扩展物联网模块，可实现Zigbee、RFID等物联网应用功能灵活扩展 | 台 | 105 |  | 3200
2 | 具有4个GE端口（电口）的ONU | 1、上下行对称无源光网络单元，网络侧接口：万兆PON≥1，用户侧接口：千兆电口≥4； 2、支持MAC地址过滤；配套提供光模块、电源适配器。 | 台 | 99 |  | 1600
二、 | 设备网
1 | 具有8个GE端口（电口）的1G-ONU | 无源光网络单元，网络侧接口：PON≥1，下行速率≥1G；用户侧接口：千兆电口≥8；支持MAC地址过滤；配套提供光模块、电源适配器。 | 台 | 151 |  | 1350
2 | 具有4个GE端口（电口）的1G-ONU | 无源光网络单元，网络侧接口：PON≥1，下行速率≥1G；用户侧接口：千兆电口≥4；支持MAC地址过滤；配套提供光模块、电源适配器。 | 台 | 51 |  | 530
合 计

## 01#保卫处办公、东门卫
保卫处办公、东门卫-计算机网络系统
序号 | 设备名称 | 参数 | 单位 | 数量 | 品牌、型号 | 控制单价（元） | 投标单价（元） | 投标合计（元） | 备注
一 | 校园网
1 | 面板式AP | 1、支持802.11ax标准，支持2.4GHz/5GHz双频段； 2、整机协商速率≥2.975Gbps，其中5G2射频速率≥2.4Gbps，2.4G射频速率≥0.575Gbps；总空间流数≥4； 3、上行支持GE电口≥1，支持DC供电或POE供电。 4、支持壁挂、吸顶、86盒安装方式，内置智能天线系统 | 台 | 25 |  | 1220
2 | 室内吸顶放装式AP | 1、采用整机双频4流设计，可同时工作在802.11a/b/g/n/ac/ac wave2/ax模式 2、整机协商速率≥2.975Gbps 3、固化≥1个10M/100M/1000M电口,支持poe供电的 | 台 | 10 |  | 1220
3 | 具有4个GE端口（电口）的ONU | 1、上下行对称无源光网络单元，网络侧接口：万兆PON≥1，用户侧接口：千兆电口≥4； 2、支持MAC地址过滤；配套提供光模块、电源适配器。 | 台 | 4 |  | 1600
4 | 具有8个GE端口（电口）的ONU | 1、上下行对称无源光网络单元，网络侧接口：万兆PON≥1；用户侧接口：千兆电口≥8；支持10/100/1000 Mbit/s接口速率自适应； 2、支持MAC地址过滤； 3、配套提供光模块和电源适配器。 | 台 | 5 |  | 1750
5 | 具有24个GE端口（电口）的ONU | 1、上下行对称无源光网络单元，网络侧接口：万兆PON≥1，用户侧接口：千兆电口≥24；支持10/100/1000 Mbit/s接口速率自适应； 2、支持MAC地址过滤； 3、配套提供光模块、电源适配器。 | 台 | 1 |  | 5200
6 | 具有24个GE端口（POE电口）的ONU | 1、上下行对称无源光网络单元，网络侧接口：万兆PON≥1；用户侧接口：千兆电口≥24；支持10/100/1000 Mbit/s接口速率自适应；内置POE电源模块支持POE 2、支持MAC地址过滤； 3、配套提供光模块和电源适配器。 | 台 | 2 |  | 7100
二 | 设备网
1 | 具有24个GE端口（电口）的1G-ONU | 无源光网络单元，网络侧接口：PON≥1，下行速率≥1G；用户侧接口：千兆电口≥24；支持MAC地址过滤；配套提供光模块、电源适配器。 | 台 | 3 |  | 3622
合 计

## 02#危险品库房
危险品库房-计算机网络系统
序号 | 设备名称 | 参数 | 单位 | 数量 | 品牌、型号 | 控制单价（元） | 投标单价（元） | 投标合计（元） | 备注
一、 | 校园网
1 | 具有8个GE端口（电口）的ONU | 1、上下行对称无源光网络单元，网络侧接口：万兆PON≥1；用户侧接口：千兆电口≥8；支持10/100/1000 Mbit/s接口速率自适应； 2、支持MAC地址过滤； 3、配套提供光模块和电源适配器。 | 台 | 1 |  | 1750
二、 | 设备网
1 | 具有24个GE端口（电口）的1G-ONU | 无源光网络单元，网络侧接口：PON≥1，下行速率≥1G；用户侧接口：千兆电口≥24；支持MAC地址过滤；配套提供光模块、电源适配器。 | 台 | 2 |  | 3622
合 计

## 03#东区高层03号宿舍
东区高层03号宿舍-计算机网络系统
序号 | 设备名称 | 参数 | 单位 | 数量 | 品牌、型号 | 控制单价（元） | 投标单价（元） | 投标合计（元） | 备注
一、 | 校园网
1 | 面板式AP | 1、支持802.11ax标准，支持2.4GHz/5GHz双频段； 2、整机协商速率≥2.975Gbps，其中5G2射频速率≥2.4Gbps，2.4G射频速率≥0.575Gbps；总空间流数≥4； 3、上行支持GE电口≥1，支持DC供电或POE供电。 4、支持壁挂、吸顶、86盒安装方式，内置智能天线系统 | 台 | 922 |  | 1220
2 | 具有4个GE端口的ONU（宿舍） | 1、上下行对称无源光网络单元，网络侧接口：万兆PON≥1，用户侧接口：千兆电口≥4； 2、支持MAC地址过滤；配套提供光模块、电源适配器。 | 台 | 929 |  | 1600
3 | 具有8个GE端口（电口）的ONU | 1、上下行对称无源光网络单元，网络侧接口：万兆PON≥1；用户侧接口：千兆电口≥8；支持10/100/1000 Mbit/s接口速率自适应； 2、支持MAC地址过滤； 3、配套提供光模块和电源适配器。 | 台 | 46 |  | 1750
4 | 具有24个GE端口（POE电口）的ONU | 1、上下行对称无源光网络单元，网络侧接口：万兆PON≥1；用户侧接口：千兆电口≥24；支持10/100/1000 Mbit/s接口速率自适应；内置POE电源模块支持POE 2、支持MAC地址过滤； 3、配套提供光模块和电源适配器。 | 台 | 44 |  | 7100
二、 | 设备网
1 | 具有24个GE端口（电口）的1G-ONU | 无源光网络单元，网络侧接口：PON≥1，下行速率≥1G；用户侧接口：千兆电口≥24；支持MAC地址过滤；配套提供光模块、电源适配器。 | 台 | 27 |  | 3622
合 计

## 04#东区看台
东区看台-计算机网络系统
序号 | 设备名称 | 参数 | 单位 | 数量 | 品牌、型号 | 控制单价（元） | 投标单价（元） | 投标合计（元） | 备注
一、 | 校园网
1 | 面板式AP | 1、支持802.11ax标准，支持2.4GHz/5GHz双频段； 2、整机协商速率≥2.975Gbps，其中5G2射频速率≥2.4Gbps，2.4G射频速率≥0.575Gbps；总空间流数≥4； 3、上行支持GE电口≥1，支持DC供电或POE供电。 4、支持壁挂、吸顶、86盒安装方式，内置智能天线系统 | 台 | 3 |  | 1220
2 | 室外AP | 1、AP采用双射频设计，可同时工作在802.11a/b/g/n/ac/ac wave2/ax模式 2、为保证整机接入灵活性，整机5G频段空间流数≥4,2.4G频段空间流数≥2 3、接口≥1个100/1000M电口 4、设备支持全向天线信号覆盖，提供更广阔的无线覆盖范围，支持poe供电的 5、内置蓝牙5.0以上，可用于蓝牙定位，支持蓝牙串口运维 6、支持蓝牙串口远距无线运维支持扩展物联网模块，可实现Zigbee、RFID等物联网应用功能灵活扩展 | 台 | 4 |  | 3200
3 | 壁挂放装式AP | 1、采用整机双频4流设计，可同时工作在802.11a/b/g/n/ac/ac wave2/ax模式 2、整机协商速率≥2.975Gbps 3、固化≥1个10M/100M/1000M电口,支持poe供电的 | 台 | 12 |  | 1220
4 | 具有4个GE端口（电口）的ONU | 1、上下行对称无源光网络单元，网络侧接口：万兆PON≥1，用户侧接口：千兆电口≥4； 2、支持MAC地址过滤；配套提供光模块、电源适配器。 | 台 | 12 |  | 1600
5 | 具有8个GE端口（电口）的ONU | 1、上下行对称无源光网络单元，网络侧接口：万兆PON≥1；用户侧接口：千兆电口≥8；支持10/100/1000 Mbit/s接口速率自适应； 2、支持MAC地址过滤； 3、配套提供光模块和电源适配器。 | 台 | 1 |  | 1750
6 | 具有24个GE端口（电口）的ONU | 1、上下行对称无源光网络单元，网络侧接口：万兆PON≥1，用户侧接口：千兆电口≥24；支持10/100/1000 Mbit/s接口速率自适应； 2、支持MAC地址过滤； 3、配套提供光模块、电源适配器。 | 台 | 1 |  | 5200
7 | 具有24个GE端口（POE电口）的ONU | 1、上下行对称无源光网络单元，网络侧接口：万兆PON≥1；用户侧接口：千兆电口≥24；支持10/100/1000 Mbit/s接口速率自适应；内置POE电源模块支持POE 2、支持MAC地址过滤； 3、配套提供光模块和电源适配器。 | 台 | 1 |  | 7100
二、 | 设备网
1 | 具有24个GE端口（电口）的1G-ONU | 无源光网络单元，网络侧接口：PON≥1，下行速率≥1G；用户侧接口：千兆电口≥24；支持MAC地址过滤；配套提供光模块、电源适配器。 | 台 | 1 |  | 3622
合 计

## 05#东区垃圾中转站
东区垃圾中转站-计算机网络系统
序号 | 设备名称 | 参数 | 数量 | 单位 | 品牌、型号 | 控制单价（元） | 投标单价（元） | 投标合计（元） | 备注
一、 | 校园网
1 | 面板式AP | 1、支持802.11ax标准，支持2.4GHz/5GHz双频段； 2、整机协商速率≥2.975Gbps，其中5G2射频速率≥2.4Gbps，2.4G射频速率≥0.575Gbps；总空间流数≥4； 3、上行支持GE电口≥1，支持DC供电或POE供电。 4、支持壁挂、吸顶、86盒安装方式，内置智能天线系统 | 1 | 台 |  | 1220
2 | 具有4个GE端口（电口）的ONU | 1、上下行对称无源光网络单元，网络侧接口：万兆PON≥1，用户侧接口：千兆电口≥4； 2、支持MAC地址过滤；配套提供光模块、电源适配器。 | 1 | 台 |  | 1600
二、 | 设备网
1 | 具有4个GE端口（电口）的1G-ONU | 无源光网络单元，网络侧接口：PON≥1，下行速率≥1G；用户侧接口：千兆电口≥4；支持MAC地址过滤；配套提供光模块、电源适配器。 | 1 | 台 |  | 530
合 计

## 07#高层04号宿舍
高层04号宿舍-计算机网络系统
序号 | 设备名称 | 参数 | 单位 | 数量 | 品牌、型号 | 控制单价（元） | 投标单价（元） | 投标合计（元） | 备注
一、 | 校园网
1 | 面板式AP | 1、支持802.11ax标准，支持2.4GHz/5GHz双频段； 2、整机协商速率≥2.975Gbps，其中5G2射频速率≥2.4Gbps，2.4G射频速率≥0.575Gbps；总空间流数≥4； 3、上行支持GE电口≥1，支持DC供电或POE供电。 4、支持壁挂、吸顶、86盒安装方式，内置智能天线系统 | 台 | 461 |  | 1220
2 | 具有4个GE端口的ONU（宿舍） | 1、上下行对称无源光网络单元，网络侧接口：万兆PON≥1，用户侧接口：千兆电口≥4； 2、支持MAC地址过滤；配套提供光模块、电源适配器。 | 台 | 461 |  | 1600
3 | 具有8个GE端口（电口）的ONU | 1、上下行对称无源光网络单元，网络侧接口：万兆PON≥1；用户侧接口：千兆电口≥8；支持10/100/1000 Mbit/s接口速率自适应； 2、支持MAC地址过滤； 3、配套提供光模块和电源适配器。 | 台 | 22 |  | 1750
4 | 具有24个GE端口（POE电口）的ONU | 1、上下行对称无源光网络单元，网络侧接口：万兆PON≥1；用户侧接口：千兆电口≥24；支持10/100/1000 Mbit/s接口速率自适应；内置POE电源模块支持POE 2、支持MAC地址过滤； 3、配套提供光模块和电源适配器。 | 台 | 22 |  | 7100
二、 | 设备网
1 | 具有24个GE端口（电口）的1G-ONU | 无源光网络单元，网络侧接口：PON≥1，下行速率≥1G；用户侧接口：千兆电口≥24；支持MAC地址过滤；配套提供光模块、电源适配器。 | 台 | 12 |  | 3622
合 计

## 08#化工组团
化工组团-计算机网络系统
序号 | 设备名称 | 参数 | 单位 | 数量 | 品牌、型号 | 控制单价（元） | 投标单价（元） | 投标合计（元） | 备注
一、 | 校园网
1 | 面板式AP | 1、支持802.11ax标准，支持2.4GHz/5GHz双频段； 2、整机协商速率≥2.975Gbps，其中5G2射频速率≥2.4Gbps，2.4G射频速率≥0.575Gbps；总空间流数≥4； 3、上行支持GE电口≥1，支持DC供电或POE供电。 4、支持壁挂、吸顶、86盒安装方式，内置智能天线系统 | 台 | 192 |  | 1220
2 | 室内吸顶放装式AP | 1、采用整机双频4流设计，可同时工作在802.11a/b/g/n/ac/ac wave2/ax模式 2、整机协商速率≥2.975Gbps 3、固化≥1个10M/100M/1000M电口,支持poe供电的 | 台 | 257 |  | 1220
3 | 高密AP | 1、采用三射频设计，可工作在802.11a/b/g/n/ac/ac wave2/ax模式 2、网络侧接口：千兆电口≥1； 3、支持MAC地址过滤；配套提供光模块、电源适配器。 4、整机协商速率≥5.375Gbps。 5、在网络拥塞情况下，通过对终端发送的报文进行识别，在多业务并行处理时，可以对关键业务优先处理从而实现应用加速，同时双WiFi功能对链路可靠性的提升，保证了用户使用体验 | 台 | 7 |  | 3200
4 | 具有4个GE端口（电口）的ONU | 1、上下行对称无源光网络单元，网络侧接口：万兆PON≥1，用户侧接口：千兆电口≥4； 2、支持MAC地址过滤；配套提供光模块、电源适配器。 | 台 | 307 |  | 1600
5 | 具有8个GE端口（电口）的ONU | 1、上下行对称无源光网络单元，网络侧接口：万兆PON≥1；用户侧接口：千兆电口≥8；支持10/100/1000 Mbit/s接口速率自适应； 2、支持MAC地址过滤； 3、配套提供光模块和电源适配器。 | 台 | 12 |  | 1750
6 | 具有8个GE端口（POE电口）的ONU | 1、上下行对称无源光网络单元，网络侧接口：万兆PON≥1；用户侧接口：千兆电口≥8；支持10/100/1000 Mbit/s接口速率自适应，内置POE电源模块支持POE 2、支持MAC地址过滤； 3、配套提供光模块和电源适配器。 | 台 | 4 |  | 2230
7 | 具有24个GE端口（POE电口）的ONU | 1、上下行对称无源光网络单元，网络侧接口：万兆PON≥1；用户侧接口：千兆电口≥24；支持10/100/1000 Mbit/s接口速率自适应；内置POE电源模块支持POE 2、支持MAC地址过滤； 3、配套提供光模块和电源适配器。 | 台 | 22 |  | 7100
二、 | 设备网
1 | 具有24个GE端口（电口）的1G-ONU | 无源光网络单元，网络侧接口：PON≥1，下行速率≥1G；用户侧接口：千兆电口≥24；支持MAC地址过滤；配套提供光模块、电源适配器。 | 台 | 22 |  | 3622
2 | 具有8个GE端口（电口）的1G-ONU | 无源光网络单元，网络侧接口：PON≥1，下行速率≥1G；用户侧接口：千兆电口≥8；支持MAC地址过滤；配套提供光模块、电源适配器。 | 台 | 3 |  | 1350
合 计

## 9#一食堂
一食堂-计算机网络系统
序号 | 设备名称 | 参数 | 单位 | 数量 | 品牌、型号 | 控制单价（元） | 投标单价（元） | 投标合计（元） | 备注
一、 | 校园网
1 | 室内吸顶放装式AP | 1、采用整机双频4流设计，可同时工作在802.11a/b/g/n/ac/ac wave2/ax模式 2、整机协商速率≥2.975Gbps 3、固化≥1个10M/100M/1000M电口,支持poe供电的 | 台 | 22 |  | 1220
2 | 具有4个GE端口（电口）的ONU | 1、上下行对称无源光网络单元，网络侧接口：万兆PON≥1，用户侧接口：千兆电口≥4； 2、支持MAC地址过滤；配套提供光模块、电源适配器。 | 台 | 6 |  | 1600
3 | 具有8个GE端口（电口）的ONU | 1、上下行对称无源光网络单元，网络侧接口：万兆PON≥1；用户侧接口：千兆电口≥8；支持10/100/1000 Mbit/s接口速率自适应； 2、支持MAC地址过滤； 3、配套提供光模块和电源适配器。 | 台 | 5 |  | 1750
4 | 具有8个GE端口（POE电口）的ONU | 1、上下行对称无源光网络单元，网络侧接口：万兆PON≥1；用户侧接口：千兆电口≥8；支持10/100/1000 Mbit/s接口速率自适应，内置POE电源模块支持POE 2、支持MAC地址过滤； 3、配套提供光模块和电源适配器。 | 台 | 4 |  | 2230
5 | 具有24个GE端口（电口）的ONU | 1、上下行对称无源光网络单元，网络侧接口：万兆PON≥1，用户侧接口：千兆电口≥24；支持10/100/1000 Mbit/s接口速率自适应； 2、支持MAC地址过滤； 3、配套提供光模块、电源适配器。 | 台 | 1 |  | 5200
二、 | 设备网
1 | 具有24个GE端口（电口）的1G-ONU | 无源光网络单元，网络侧接口：PON≥1，下行速率≥1G；用户侧接口：千兆电口≥24；支持MAC地址过滤；配套提供光模块、电源适配器。 | 台 | 11 |  | 3622
合 计

## 10#副体育馆
副体育馆-计算机网络系统
序号 | 设备名称 | 参数 | 单位 | 数量 | 品牌、型号 | 控制单价（元） | 投标单价（元） | 投标合计（元） | 备注
一、 | 校园网
1 | 面板式AP | 1、支持802.11ax标准，支持2.4GHz/5GHz双频段； 2、整机协商速率≥2.975Gbps，其中5G2射频速率≥2.4Gbps，2.4G射频速率≥0.575Gbps；总空间流数≥4； 3、上行支持GE电口≥1，支持DC供电或POE供电。 4、支持壁挂、吸顶、86盒安装方式，内置智能天线系统 | 台 | 9 |  | 1220
2 | 室内吸顶放装式AP | 1、采用整机双频4流设计，可同时工作在802.11a/b/g/n/ac/ac wave2/ax模式 2、整机协商速率≥2.975Gbps 3、固化≥1个10M/100M/1000M电口,支持poe供电的 | 台 | 52 |  | 1220
3 | 壁挂放装式AP | 1、采用整机双频4流设计，可同时工作在802.11a/b/g/n/ac/ac wave2/ax模式 2、整机协商速率≥2.975Gbps 3、固化≥1个10M/100M/1000M电口,支持poe供电的 | 台 | 20 |  | 1220
4 | 具有4个GE端口（电口）的ONU | 1、上下行对称无源光网络单元，网络侧接口：万兆PON≥1，用户侧接口：千兆电口≥4； 2、支持MAC地址过滤；配套提供光模块、电源适配器。 | 台 | 50 |  | 1600
5 | 具有8个GE端口（电口）的ONU | 1、上下行对称无源光网络单元，网络侧接口：万兆PON≥1；用户侧接口：千兆电口≥8；支持10/100/1000 Mbit/s接口速率自适应； 2、支持MAC地址过滤； 3、配套提供光模块和电源适配器。 | 台 | 2 |  | 1750
6 | 具有8个GE端口（POE电口）的ONU | 1、上下行对称无源光网络单元，网络侧接口：万兆PON≥1；用户侧接口：千兆电口≥8；支持10/100/1000 Mbit/s接口速率自适应，内置POE电源模块支持POE 2、支持MAC地址过滤； 3、配套提供光模块和电源适配器。 | 台 | 1 |  | 2230
7 | 具有24个GE端口（POE电口）的ONU | 1、上下行对称无源光网络单元，网络侧接口：万兆PON≥1；用户侧接口：千兆电口≥24；支持10/100/1000 Mbit/s接口速率自适应；内置POE电源模块支持POE 2、支持MAC地址过滤； 3、配套提供光模块和电源适配器。 | 台 | 4 |  | 7100
二、 | 设备网
1 | 具有24个GE端口（电口）的1G-ONU | 无源光网络单元，网络侧接口：PON≥1，下行速率≥1G；用户侧接口：千兆电口≥24；支持MAC地址过滤；配套提供光模块、电源适配器。 | 台 | 3 |  | 3622
合 计

## 11#汽车学院
汽车学院-计算机网络系统
序号 | 设备名称 | 参数 | 单位 | 数量 | 品牌、型号 | 控制单价（元） | 投标单价（元） | 投标合计（元） | 备注
一、 | 校园网
1 | 面板式AP | 1、支持802.11ax标准，支持2.4GHz/5GHz双频段； 2、整机协商速率≥2.975Gbps，其中5G2射频速率≥2.4Gbps，2.4G射频速率≥0.575Gbps；总空间流数≥4； 3、上行支持GE电口≥1，支持DC供电或POE供电。 4、支持壁挂、吸顶、86盒安装方式，内置智能天线系统 | 台 | 54 |  | 1220
2 | 室内吸顶放装式AP | 1、采用整机双频4流设计，可同时工作在802.11a/b/g/n/ac/ac wave2/ax模式 2、整机协商速率≥2.975Gbps 3、固化≥1个10M/100M/1000M电口,支持poe供电的 | 台 | 111 |  | 1220
3 | 高密AP | 1、采用三射频设计，可工作在802.11a/b/g/n/ac/ac wave2/ax模式 2、网络侧接口：千兆电口≥1； 3、支持MAC地址过滤；配套提供光模块、电源适配器。 4、整机协商速率≥5.375Gbps。 5、在网络拥塞情况下，通过对终端发送的报文进行识别，在多业务并行处理时，可以对关键业务优先处理从而实现应用加速，同时双WiFi功能对链路可靠性的提升，保证了用户使用体验 | 台 | 2 |  | 3200
4 | 具有4个GE端口（电口）的ONU | 1、上下行对称无源光网络单元，网络侧接口：万兆PON≥1，用户侧接口：千兆电口≥4； 2、支持MAC地址过滤；配套提供光模块、电源适配器。 | 台 | 96 |  | 1600
5 | 具有8个GE端口（电口）的ONU | 1、上下行对称无源光网络单元，网络侧接口：万兆PON≥1；用户侧接口：千兆电口≥8；支持10/100/1000 Mbit/s接口速率自适应； 2、支持MAC地址过滤； 3、配套提供光模块和电源适配器。 | 台 | 9 |  | 1750
6 | 具有8个GE端口（POE电口）的ONU | 1、上下行对称无源光网络单元，网络侧接口：万兆PON≥1；用户侧接口：千兆电口≥8；支持10/100/1000 Mbit/s接口速率自适应，内置POE电源模块支持POE 2、支持MAC地址过滤； 3、配套提供光模块和电源适配器。 | 台 | 1 |  | 2230
7 | 具有24个GE端口（电口）的ONU | 1、上下行对称无源光网络单元，网络侧接口：万兆PON≥1，用户侧接口：千兆电口≥24；支持10/100/1000 Mbit/s接口速率自适应； 2、支持MAC地址过滤； 3、配套提供光模块、电源适配器。 | 台 | 1 |  | 5200
8 | 具有24个GE端口（POE电口）的ONU | 1、上下行对称无源光网络单元，网络侧接口：万兆PON≥1；用户侧接口：千兆电口≥24；支持10/100/1000 Mbit/s接口速率自适应；内置POE电源模块支持POE 2、支持MAC地址过滤； 3、配套提供光模块和电源适配器。 | 台 | 8 |  | 7100
二、 | 设备网
1 | 具有24个GE端口（电口）的1G-ONU | 无源光网络单元，网络侧接口：PON≥1，下行速率≥1G；用户侧接口：千兆电口≥24；支持MAC地址过滤；配套提供光模块、电源适配器。 | 台 | 9 |  | 3622
合 计

## 12#机械工程学院
机械工程学院-计算机网络系统
序号 | 设备名称 | 参数 | 单位 | 数量 | 品牌、型号 | 控制单价（元） | 投标单价（元） | 投标合计（元） | 备注
一、 | 校园网
1 | 面板式AP | 1、支持802.11ax标准，支持2.4GHz/5GHz双频段； 2、整机协商速率≥2.975Gbps，其中5G2射频速率≥2.4Gbps，2.4G射频速率≥0.575Gbps；总空间流数≥4； 3、上行支持GE电口≥1，支持DC供电或POE供电。 4、支持壁挂、吸顶、86盒安装方式，内置智能天线系统 | 台 | 47 |  | 1220
2 | 室内吸顶放装式AP | 1、采用整机双频4流设计，可同时工作在802.11a/b/g/n/ac/ac wave2/ax模式 2、整机协商速率≥2.975Gbps 3、固化≥1个10M/100M/1000M电口,支持poe供电的 | 台 | 137 |  | 1220
3 | 高密AP | 1、采用三射频设计，可工作在802.11a/b/g/n/ac/ac wave2/ax模式 2、网络侧接口：千兆电口≥1； 3、支持MAC地址过滤；配套提供光模块、电源适配器。 4、整机协商速率≥5.375Gbps。 5、在网络拥塞情况下，通过对终端发送的报文进行识别，在多业务并行处理时，可以对关键业务优先处理从而实现应用加速，同时双WiFi功能对链路可靠性的提升，保证了用户使用体验 | 台 | 2 |  | 3200
4 | 具有4个GE端口（电口）的ONU | 1、上下行对称无源光网络单元，网络侧接口：万兆PON≥1，用户侧接口：千兆电口≥4； 2、支持MAC地址过滤；配套提供光模块、电源适配器。 | 台 | 128 |  | 1600
5 | 具有8个GE端口（电口）的ONU | 1、上下行对称无源光网络单元，网络侧接口：万兆PON≥1；用户侧接口：千兆电口≥8；支持10/100/1000 Mbit/s接口速率自适应； 2、支持MAC地址过滤； 3、配套提供光模块和电源适配器。 | 台 | 23 |  | 1750
6 | 具有8个GE端口（POE电口）的ONU | 1、上下行对称无源光网络单元，网络侧接口：万兆PON≥1；用户侧接口：千兆电口≥8；支持10/100/1000 Mbit/s接口速率自适应，内置POE电源模块支持POE 2、支持MAC地址过滤； 3、配套提供光模块和电源适配器。 | 台 | 1 |  | 2230
7 | 具有24个GE端口（POE电口）的ONU | 1、上下行对称无源光网络单元，网络侧接口：万兆PON≥1；用户侧接口：千兆电口≥24；支持10/100/1000 Mbit/s接口速率自适应；内置POE电源模块支持POE 2、支持MAC地址过滤； 3、配套提供光模块和电源适配器。 | 台 | 10 |  | 7100
二、 | 设备网
1 | 具有24个GE端口（电口）的1G-ONU | 无源光网络单元，网络侧接口：PON≥1，下行速率≥1G；用户侧接口：千兆电口≥24；支持MAC地址过滤；配套提供光模块、电源适配器。 | 台 | 12 |  | 3622
2 | 具有8个GE端口（电口）的1G-ONU | 无源光网络单元，网络侧接口：PON≥1，下行速率≥1G；用户侧接口：千兆电口≥8；支持MAC地址过滤；配套提供光模块、电源适配器。 | 台 | 2 |  | 1350
合 计

## 13#材料学院
材料学院-计算机网络系统
序号 | 设备名称 | 参数 | 单位 | 数量 | 品牌、型号 | 控制单价（元） | 投标单价（元） | 投标合计（元） | 备注
一、 | 校园网
1 | 面板式AP | 1、支持802.11ax标准，支持2.4GHz/5GHz双频段； 2、整机协商速率≥2.975Gbps，其中5G2射频速率≥2.4Gbps，2.4G射频速率≥0.575Gbps；总空间流数≥4； 3、上行支持GE电口≥1，支持DC供电或POE供电。 4、支持壁挂、吸顶、86盒安装方式，内置智能天线系统 | 台 | 41 |  | 1220
2 | 室内吸顶放装式AP | 1、采用整机双频4流设计，可同时工作在802.11a/b/g/n/ac/ac wave2/ax模式 2、整机协商速率≥2.975Gbps 3、固化≥1个10M/100M/1000M电口,支持poe供电的 | 台 | 70 |  | 1220
3 | 高密AP | 1、采用三射频设计，可工作在802.11a/b/g/n/ac/ac wave2/ax模式 2、网络侧接口：千兆电口≥1； 3、支持MAC地址过滤；配套提供光模块、电源适配器。 4、整机协商速率≥5.375Gbps。 5、在网络拥塞情况下，通过对终端发送的报文进行识别，在多业务并行处理时，可以对关键业务优先处理从而实现应用加速，同时双WiFi功能对链路可靠性的提升，保证了用户使用体验 | 台 | 4 |  | 3200
4 | 具有4个GE端口（电口）的ONU | 1、上下行对称无源光网络单元，网络侧接口：万兆PON≥1，用户侧接口：千兆电口≥4； 2、支持MAC地址过滤；配套提供光模块、电源适配器。 | 台 | 78 |  | 1600
5 | 具有8个GE端口（电口）的ONU | 1、上下行对称无源光网络单元，网络侧接口：万兆PON≥1；用户侧接口：千兆电口≥8；支持10/100/1000 Mbit/s接口速率自适应； 2、支持MAC地址过滤； 3、配套提供光模块和电源适配器。 | 台 | 10 |  | 1750
6 | 具有8个GE端口（POE电口）的ONU | 1、上下行对称无源光网络单元，网络侧接口：万兆PON≥1；用户侧接口：千兆电口≥8；支持10/100/1000 Mbit/s接口速率自适应，内置POE电源模块支持POE 2、支持MAC地址过滤； 3、配套提供光模块和电源适配器。 | 台 | 1 |  | 2230
7 | 具有24个GE端口（POE电口）的ONU | 1、上下行对称无源光网络单元，网络侧接口：万兆PON≥1；用户侧接口：千兆电口≥24；支持10/100/1000 Mbit/s接口速率自适应；内置POE电源模块支持POE 2、支持MAC地址过滤； 3、配套提供光模块和电源适配器。 | 台 | 8 |  | 7100
二、 | 设备网
1 | 具有24个GE端口（电口）的1G-ONU | 无源光网络单元，网络侧接口：PON≥1，下行速率≥1G；用户侧接口：千兆电口≥24；支持MAC地址过滤；配套提供光模块、电源适配器。 | 台 | 8 |  | 3622
2 | 具有8个GE端口（电口）的1G-ONU | 无源光网络单元，网络侧接口：PON≥1，下行速率≥1G；用户侧接口：千兆电口≥8；支持MAC地址过滤；配套提供光模块、电源适配器。 | 台 | 1 |  | 1350
合 计

## 14#工程实训中心、计算中心
实训中心、计算中心-计算机网络系统
序号 | 设备名称 | 参数 | 单位 | 数量 | 品牌、型号 | 控制单价（元） | 投标单价（元） | 投标合计（元） | 备注
一、 | 校园网
1 | 面板式AP | 1、支持802.11ax标准，支持2.4GHz/5GHz双频段； 2、整机协商速率≥2.975Gbps，其中5G2射频速率≥2.4Gbps，2.4G射频速率≥0.575Gbps；总空间流数≥4； 3、上行支持GE电口≥1，支持DC供电或POE供电。 4、支持壁挂、吸顶、86盒安装方式，内置智能天线系统 | 台 | 16 |  | 1220
2 | 室内吸顶放装式AP | 1、采用整机双频4流设计，可同时工作在802.11a/b/g/n/ac/ac wave2/ax模式 2、整机协商速率≥2.975Gbps 3、固化≥1个10M/100M/1000M电口,支持poe供电的 | 台 | 68 |  | 1220
3 | 高密AP | 1、采用三射频设计，可工作在802.11a/b/g/n/ac/ac wave2/ax模式 2、网络侧接口：万兆电口≥1，； 3、支持MAC地址过滤；配套提供光模块、电源适配器。 4、整机协商速率≥5.375Gbps。 5、在网络拥塞情况下，通过对终端发送的报文进行识别，在多业务并行处理时，可以对关键业务优先处理从而实现应用加速，同时双WiFi功能对链路可靠性的提升，保证了用户使用体验 | 台 | 12 |  | 3200
4 | 具有4个GE端口（电口）的ONU | 1、上下行对称无源光网络单元，网络侧接口：万兆PON≥1，用户侧接口：千兆电口≥4； 2、支持MAC地址过滤；配套提供光模块、电源适配器。 | 台 | 57 |  | 1600
5 | 具有8个GE端口（电口）的ONU | 1、上下行对称无源光网络单元，网络侧接口：万兆PON≥1；用户侧接口：千兆电口≥8；支持10/100/1000 Mbit/s接口速率自适应； 2、支持MAC地址过滤； 3、配套提供光模块和电源适配器。 | 台 | 5 |  | 1750
5 | 具有24个GE端口（POE电口）的ONU | 1、上下行对称无源光网络单元，网络侧接口：万兆PON≥1；用户侧接口：千兆电口≥24；支持10/100/1000 Mbit/s接口速率自适应；内置POE电源模块支持POE 2、支持MAC地址过滤； 3、配套提供光模块和电源适配器。 | 台 | 6 |  | 7100
二、 | 设备网
1 | 具有24个GE端口（电口）的1G-ONU | 无源光网络单元，网络侧接口：PON≥1，下行速率≥1G；用户侧接口：千兆电口≥24；支持MAC地址过滤；配套提供光模块、电源适配器。 | 台 | 5 |  | 3622
2 | 具有8个GE端口（电口）的1G-ONU | 无源光网络单元，网络侧接口：PON≥1，下行速率≥1G；用户侧接口：千兆电口≥8；支持MAC地址过滤；配套提供光模块、电源适配器。 | 台 | 4 |  | 1350
合 计

## 15#电信学院
电信学院-计算机网络系统
序号 | 设备名称 | 参数 | 单位 | 数量 | 品牌、型号 | 控制单价（元） | 投标单价（元） | 投标合计（元） | 备注
一、 | 校园网
1 | 面板式AP | 1、支持802.11ax标准，支持2.4GHz/5GHz双频段； 2、整机协商速率≥2.975Gbps，其中5G2射频速率≥2.4Gbps，2.4G射频速率≥0.575Gbps；总空间流数≥4； 3、上行支持GE电口≥1，支持DC供电或POE供电。 4、支持壁挂、吸顶、86盒安装方式，内置智能天线系统 | 台 | 82 |  | 1220
2 | 室内吸顶放装式AP | 1、采用整机双频4流设计，可同时工作在802.11a/b/g/n/ac/ac wave2/ax模式 2、整机协商速率≥2.975Gbps 3、固化≥1个10M/100M/1000M电口,支持poe供电的 | 台 | 120 |  | 1220
3 | 高密AP | 1、采用三射频设计，可工作在802.11a/b/g/n/ac/ac wave2/ax模式 2、网络侧接口：千兆电口≥1； 3、支持MAC地址过滤；配套提供光模块、电源适配器。 4、整机协商速率≥5.375Gbps。 5、在网络拥塞情况下，通过对终端发送的报文进行识别，在多业务并行处理时，可以对关键业务优先处理从而实现应用加速，同时双WiFi功能对链路可靠性的提升，保证了用户使用体验 | 台 | 7 |  | 3200
4 | 具有4个GE端口（电口）的ONU | 1、上下行对称无源光网络单元，网络侧接口：万兆PON≥1，用户侧接口：千兆电口≥4； 2、支持MAC地址过滤；配套提供光模块、电源适配器。 | 台 | 150 |  | 1600
5 | 具有8个GE端口（电口）的ONU | 1、上下行对称无源光网络单元，网络侧接口：万兆PON≥1；用户侧接口：千兆电口≥8；支持10/100/1000 Mbit/s接口速率自适应； 2、支持MAC地址过滤； 3、配套提供光模块和电源适配器。 | 台 | 9 |  | 1750
6 | 具有8个GE端口（POE电口）的ONU | 1、上下行对称无源光网络单元，网络侧接口：万兆PON≥1；用户侧接口：千兆电口≥8；支持10/100/1000 Mbit/s接口速率自适应，内置POE电源模块支持POE 2、支持MAC地址过滤； 3、配套提供光模块和电源适配器。 | 台 | 1 |  | 2230
7 | 具有24个GE端口（POE电口）的ONU | 1、上下行对称无源光网络单元，网络侧接口：万兆PON≥1；用户侧接口：千兆电口≥24；支持10/100/1000 Mbit/s接口速率自适应；内置POE电源模块支持POE 2、支持MAC地址过滤； 3、配套提供光模块和电源适配器。 | 台 | 11 |  | 7100
二、 | 设备网
1 | 具有24个GE端口（电口）的1G-ONU | 无源光网络单元，网络侧接口：PON≥1，下行速率≥1G；用户侧接口：千兆电口≥24；支持MAC地址过滤；配套提供光模块、电源适配器。 | 台 | 10 |  | 3622
2 | 具有8个GE端口（电口）的1G-ONU | 无源光网络单元，网络侧接口：PON≥1，下行速率≥1G；用户侧接口：千兆电口≥8；支持MAC地址过滤；配套提供光模块、电源适配器。 | 台 | 2 |  | 1350
合 计

## 16#数理学院
数理学院-计算机网络系统
序号 | 设备名称 | 参数 | 单位 | 数量 | 品牌、型号 | 控制单价（元） | 投标单价（元） | 投标合计（元） | 备注
一、 | 校园网
1 | 面板式AP | 1、支持802.11ax标准，支持2.4GHz/5GHz双频段； 2、整机协商速率≥2.975Gbps，其中5G2射频速率≥2.4Gbps，2.4G射频速率≥0.575Gbps；总空间流数≥4； 3、上行支持GE电口≥1，支持DC供电或POE供电。 4、支持壁挂、吸顶、86盒安装方式，内置智能天线系统 | 台 | 30 |  | 1220
2 | 室内吸顶放装式AP | 1、采用整机双频4流设计，可同时工作在802.11a/b/g/n/ac/ac wave2/ax模式 2、整机协商速率≥2.975Gbps 3、固化≥1个10M/100M/1000M电口,支持poe供电的 | 台 | 77 |  | 1220
3 | 高密AP | 1、采用三射频设计，可工作在802.11a/b/g/n/ac/ac wave2/ax模式 2、网络侧接口：千兆电口≥1； 3、支持MAC地址过滤；配套提供光模块、电源适配器。 4、整机协商速率≥5.375Gbps。 5、在网络拥塞情况下，通过对终端发送的报文进行识别，在多业务并行处理时，可以对关键业务优先处理从而实现应用加速，同时双WiFi功能对链路可靠性的提升，保证了用户使用体验 | 台 | 12 |  | 3200
4 | 具有4个GE端口（电口）的ONU | 1、上下行对称无源光网络单元，网络侧接口：万兆PON≥1，用户侧接口：千兆电口≥4； 2、支持MAC地址过滤；配套提供光模块、电源适配器。 | 台 | 80 |  | 1600
5 | 具有8个GE端口（电口）的ONU | 1、上下行对称无源光网络单元，网络侧接口：万兆PON≥1；用户侧接口：千兆电口≥8；支持10/100/1000 Mbit/s接口速率自适应； 2、支持MAC地址过滤； 3、配套提供光模块和电源适配器。 | 台 | 10 |  | 1750
6 | 具有8个GE端口（POE电口）的ONU | 1、上下行对称无源光网络单元，网络侧接口：万兆PON≥1；用户侧接口：千兆电口≥8；支持10/100/1000 Mbit/s接口速率自适应，内置POE电源模块支持POE 2、支持MAC地址过滤； 3、配套提供光模块和电源适配器。 | 台 | 1 |  | 2230
7 | 具有24个GE端口（POE电口）的ONU | 1、上下行对称无源光网络单元，网络侧接口：万兆PON≥1；用户侧接口：千兆电口≥24；支持10/100/1000 Mbit/s接口速率自适应；内置POE电源模块支持POE 2、支持MAC地址过滤； 3、配套提供光模块和电源适配器。 | 台 | 8 |  | 7100
二、 | 设备网
1 | 具有24个GE端口（电口）的1G-ONU | 无源光网络单元，网络侧接口：PON≥1，下行速率≥1G；用户侧接口：千兆电口≥24；支持MAC地址过滤；配套提供光模块、电源适配器。 | 台 | 8 |  | 3622
合 计

## 17#计算机学院
计算机学院-计算机网络系统
序号 | 设备名称 | 参数 | 单位 | 数量 | 品牌、型号 | 控制单价（元） | 投标单价（元） | 投标合计（元） | 备注
一、 | 校园网
1 | 面板式AP | 1、支持802.11ax标准，支持2.4GHz/5GHz双频段； 2、整机协商速率≥2.975Gbps，其中5G2射频速率≥2.4Gbps，2.4G射频速率≥0.575Gbps；总空间流数≥4； 3、上行支持GE电口≥1，支持DC供电或POE供电。 4、支持壁挂、吸顶、86盒安装方式，内置智能天线系统 | 台 | 80 |  | 1220
2 | 室内吸顶放装式AP | 1、采用整机双频4流设计，可同时工作在802.11a/b/g/n/ac/ac wave2/ax模式 2、整机协商速率≥2.975Gbps 3、固化≥1个10M/100M/1000M电口,支持poe供电的 | 台 | 100 |  | 1220
3 | 高密AP | 1、采用三射频设计，可工作在802.11a/b/g/n/ac/ac wave2/ax模式 2、网络侧接口：千兆电口≥1； 3、支持MAC地址过滤；配套提供光模块、电源适配器。 4、整机协商速率≥5.375Gbps。 5、在网络拥塞情况下，通过对终端发送的报文进行识别，在多业务并行处理时，可以对关键业务优先处理从而实现应用加速，同时双WiFi功能对链路可靠性的提升，保证了用户使用体验 | 台 | 29 |  | 3200
4 | 具有4个GE端口（电口）的ONU | 1、上下行对称无源光网络单元，网络侧接口：万兆PON≥1，用户侧接口：千兆电口≥4； 2、支持MAC地址过滤；配套提供光模块、电源适配器。 | 台 | 86 |  | 1600
5 | 具有8个GE端口（电口）的ONU | 1、上下行对称无源光网络单元，网络侧接口：万兆PON≥1；用户侧接口：千兆电口≥8；支持10/100/1000 Mbit/s接口速率自适应； 2、支持MAC地址过滤； 3、配套提供光模块和电源适配器。 | 台 | 48 |  | 1750
6 | 具有8个GE端口（POE电口）的ONU | 1、上下行对称无源光网络单元，网络侧接口：万兆PON≥1；用户侧接口：千兆电口≥8；支持10/100/1000 Mbit/s接口速率自适应，内置POE电源模块支持POE 2、支持MAC地址过滤； 3、配套提供光模块和电源适配器。 | 台 | 3 |  | 2230
7 | 具有24个GE端口（POE电口）的ONU | 1、上下行对称无源光网络单元，网络侧接口：万兆PON≥1；用户侧接口：千兆电口≥24；支持10/100/1000 Mbit/s接口速率自适应；内置POE电源模块支持POE 2、支持MAC地址过滤； 3、配套提供光模块和电源适配器。 | 台 | 11 |  | 7100
二、 | 设备网
1 | 具有24个GE端口（电口）的1G-ONU | 无源光网络单元，网络侧接口：PON≥1，下行速率≥1G；用户侧接口：千兆电口≥24；支持MAC地址过滤；配套提供光模块、电源适配器。 | 台 | 11 |  | 3622
2 | 具有8个GE端口（电口）的1G-ONU | 无源光网络单元，网络侧接口：PON≥1，下行速率≥1G；用户侧接口：千兆电口≥8；支持MAC地址过滤；配套提供光模块、电源适配器。 | 台 | 1 |  | 1350
合 计

## 18#+19#+20#+57#地下室
会议中心、校史馆、行政楼、57#地下室-计算机网络系统
序号 | 设备名称 | 参数 | 单位 | 数量 | 品牌、型号 | 控制单价（元） | 投标单价（元） | 投标合计（元） | 备注
一、 | 校园网
1 | 面板式AP | 1、支持802.11ax标准，支持2.4GHz/5GHz双频段； 2、整机协商速率≥2.975Gbps，其中5G2射频速率≥2.4Gbps，2.4G射频速率≥0.575Gbps；总空间流数≥4； 3、上行支持GE电口≥1，支持DC供电或POE供电。 4、支持壁挂、吸顶、86盒安装方式，内置智能天线系统 | 台 | 157 |  | 1220
2 | 室内吸顶放装式AP | 1、采用整机双频4流设计，可同时工作在802.11a/b/g/n/ac/ac wave2/ax模式 2、整机协商速率≥2.975Gbps 3、固化≥1个10M/100M/1000M电口,支持poe供电的 | 台 | 98 |  | 1220
3 | 高密AP | 1、采用三射频设计，可工作在802.11a/b/g/n/ac/ac wave2/ax模式 2、网络侧接口：千兆电口≥1； 3、支持MAC地址过滤；配套提供光模块、电源适配器。 4、整机协商速率≥5.375Gbps。 5、在网络拥塞情况下，通过对终端发送的报文进行识别，在多业务并行处理时，可以对关键业务优先处理从而实现应用加速，同时双WiFi功能对链路可靠性的提升，保证了用户使用体验 | 台 | 16 |  | 3200
4 | 具有4个GE端口（电口）的ONU | 1、上下行对称无源光网络单元，网络侧接口：万兆PON≥1，用户侧接口：千兆电口≥4； 2、支持MAC地址过滤；配套提供光模块、电源适配器。 | 台 | 174 |  | 1600
5 | 具有8个GE端口（电口）的ONU | 1、上下行对称无源光网络单元，网络侧接口：万兆PON≥1；用户侧接口：千兆电口≥8；支持10/100/1000 Mbit/s接口速率自适应； 2、支持MAC地址过滤； 3、配套提供光模块和电源适配器。 | 台 | 11 |  | 1750
6 | 具有8个GE端口（POE电口）的ONU | 1、上下行对称无源光网络单元，网络侧接口：万兆PON≥1；用户侧接口：千兆电口≥8；支持10/100/1000 Mbit/s接口速率自适应，内置POE电源模块支持POE 2、支持MAC地址过滤； 3、配套提供光模块和电源适配器。 | 台 | 3 |  | 2230
7 | 具有24个GE端口（POE电口）的ONU | 1、上下行对称无源光网络单元，网络侧接口：万兆PON≥1；用户侧接口：千兆电口≥24；支持10/100/1000 Mbit/s接口速率自适应；内置POE电源模块支持POE 2、支持MAC地址过滤； 3、配套提供光模块和电源适配器。 | 台 | 12 |  | 7100
二、 | 设备网
1 | 具有24个GE端口（电口）的1G-ONU | 无源光网络单元，网络侧接口：PON≥1，下行速率≥1G；用户侧接口：千兆电口≥24；支持MAC地址过滤；配套提供光模块、电源适配器。 | 台 | 8 |  | 3622
2 | 具有8个GE端口（电口）的1G-ONU | 无源光网络单元，网络侧接口：PON≥1，下行速率≥1G；用户侧接口：千兆电口≥8；支持MAC地址过滤；配套提供光模块、电源适配器。 | 台 | 7 |  | 1350
合 计

## 21#图书馆
图书馆-计算机网络系统
序号 | 设备名称 | 参数 | 单位 | 数量 | 品牌、型号 | 控制单价（元） | 投标单价（元） | 投标合计（元） | 备注
一、 | 校园网
1 | 面板式AP | 1、支持802.11ax标准，支持2.4GHz/5GHz双频段； 2、整机协商速率≥2.975Gbps，其中5G2射频速率≥2.4Gbps，2.4G射频速率≥0.575Gbps；总空间流数≥4； 3、上行支持GE电口≥1，支持DC供电或POE供电。 4、支持壁挂、吸顶、86盒安装方式，内置智能天线系统 | 台 | 38 |  | 1220
2 | 室内吸顶放装式AP | 1、采用整机双频4流设计，可同时工作在802.11a/b/g/n/ac/ac wave2/ax模式 2、整机协商速率≥2.975Gbps 3、固化≥1个10M/100M/1000M电口,支持poe供电的 | 台 | 438 |  | 1220
3 | 具有4个GE端口（电口）的ONU | 1、上下行对称无源光网络单元，网络侧接口：万兆PON≥1，用户侧接口：千兆电口≥4； 2、支持MAC地址过滤；配套提供光模块、电源适配器。 | 台 | 220 |  | 1600
4 | 具有4个GE端口（POE电口）的ONU | 1、上下行对称无源光网络单元，网络侧接口：万兆PON≥1；用户侧接口：千兆电口≥4； 支持10/100/1000 Mbit/s接口速率自适应，内置POE电源模块支持POE 2、支持MAC地址过滤 3、配套提供光模块和电源适配器。 | 台 | 1 |  | 2050
5 | 具有8个GE端口（电口）的ONU | 1、上下行对称无源光网络单元，网络侧接口：万兆PON≥1；用户侧接口：千兆电口≥8；支持10/100/1000 Mbit/s接口速率自适应； 2、支持MAC地址过滤； 3、配套提供光模块和电源适配器。 | 台 | 36 |  | 1750
6 | 具有8个GE端口（POE电口）的ONU | 1、上下行对称无源光网络单元，网络侧接口：万兆PON≥1；用户侧接口：千兆电口≥8；支持10/100/1000 Mbit/s接口速率自适应，内置POE电源模块支持POE 2、支持MAC地址过滤； 3、配套提供光模块和电源适配器。 | 台 | 2 |  | 2230
7 | 具有24个GE端口（POE电口）的ONU | 1、上下行对称无源光网络单元，网络侧接口：万兆PON≥1；用户侧接口：千兆电口≥24；支持10/100/1000 Mbit/s接口速率自适应；内置POE电源模块支持POE 2、支持MAC地址过滤； 3、配套提供光模块和电源适配器。 | 台 | 22 |  | 7100
二、 | 设备网
1 | 具有24个GE端口（电口）的1G-ONU | 无源光网络单元，网络侧接口：PON≥1，下行速率≥1G；用户侧接口：千兆电口≥24；支持MAC地址过滤；配套提供光模块、电源适配器。 | 台 | 23 |  | 3622
2 | 具有8个GE端口（电口）的1G-ONU | 无源光网络单元，网络侧接口：PON≥1，下行速率≥1G；用户侧接口：千兆电口≥8；支持MAC地址过滤；配套提供光模块、电源适配器。 | 台 | 1 |  | 1350
合 计

## 22#公教楼A
公教楼A-计算机网络系统
序号 | 设备名称 | 参数 | 单位 | 数量 | 品牌、型号 | 控制单价（元） | 投标单价（元） | 投标合计（元） | 备注
一、 | 校园网
1 | 面板式AP | 1、支持802.11ax标准，支持2.4GHz/5GHz双频段； 2、整机协商速率≥2.975Gbps，其中5G2射频速率≥2.4Gbps，2.4G射频速率≥0.575Gbps；总空间流数≥4； 3、上行支持GE电口≥1，支持DC供电或POE供电。 4、支持壁挂、吸顶、86盒安装方式，内置智能天线系统 | 台 | 8 |  | 1220
2 | 室内吸顶放装式AP | 1、采用整机双频4流设计，可同时工作在802.11a/b/g/n/ac/ac wave2/ax模式 2、整机协商速率≥2.975Gbps 3、固化≥1个10M/100M/1000M电口,支持poe供电的 | 台 | 75 |  | 1220
3 | 高密AP | 1、采用三射频设计，可工作在802.11a/b/g/n/ac/ac wave2/ax模式 2、网络侧接口：千兆电口≥1； 3、支持MAC地址过滤；配套提供光模块、电源适配器。 4、整机协商速率≥5.375Gbps。 5、在网络拥塞情况下，通过对终端发送的报文进行识别，在多业务并行处理时，可以对关键业务优先处理从而实现应用加速，同时双WiFi功能对链路可靠性的提升，保证了用户使用体验 | 台 | 40 |  | 3200
4 | 具有4个GE端口（电口）的ONU | 1、上下行对称无源光网络单元，网络侧接口：万兆PON≥1，用户侧接口：千兆电口≥4； 2、支持MAC地址过滤；配套提供光模块、电源适配器。 | 台 | 9 |  | 1600
5 | 具有8个GE端口（电口）的ONU | 1、上下行对称无源光网络单元，网络侧接口：万兆PON≥1；用户侧接口：千兆电口≥8；支持10/100/1000 Mbit/s接口速率自适应； 2、支持MAC地址过滤； 3、配套提供光模块和电源适配器。 | 台 | 78 |  | 1750
6 | 具有24个GE端口（POE电口）的ONU | 1、上下行对称无源光网络单元，网络侧接口：万兆PON≥1；用户侧接口：千兆电口≥24；支持10/100/1000 Mbit/s接口速率自适应；内置POE电源模块支持POE 2、支持MAC地址过滤； 3、配套提供光模块和电源适配器。 | 台 | 8 |  | 7100
二、 | 设备网
1 | 具有24个GE端口（电口）的1G-ONU | 无源光网络单元，网络侧接口：PON≥1，下行速率≥1G；用户侧接口：千兆电口≥24；支持MAC地址过滤；配套提供光模块、电源适配器。 | 台 | 6 |  | 3622
2 | 具有8个GE端口（电口）的1G-ONU | 无源光网络单元，网络侧接口：PON≥1，下行速率≥1G；用户侧接口：千兆电口≥8；支持MAC地址过滤；配套提供光模块、电源适配器。 | 台 | 3 |  | 1350
合 计

## 23#公教楼B
公教楼B-计算机网络系统
序号 | 设备名称 | 参数 | 单位 | 数量 | 品牌、型号 | 控制单价（元） | 投标单价（元） | 投标合计（元） | 备注
一、 | 校园网
1 | 面板式AP | 1、支持802.11ax标准，支持2.4GHz/5GHz双频段； 2、整机协商速率≥2.975Gbps，其中5G2射频速率≥2.4Gbps，2.4G射频速率≥0.575Gbps；总空间流数≥4； 3、上行支持GE电口≥1，支持DC供电或POE供电。 4、支持壁挂、吸顶、86盒安装方式，内置智能天线系统 | 台 | 6 |  | 1220
2 | 室内吸顶放装式AP | 1、采用整机双频4流设计，可同时工作在802.11a/b/g/n/ac/ac wave2/ax模式 2、整机协商速率≥2.975Gbps 3、固化≥1个10M/100M/1000M电口,支持poe供电的 | 台 | 16 |  | 1220
3 | 高密AP | 1、采用三射频设计，可工作在802.11a/b/g/n/ac/ac wave2/ax模式 2、网络侧接口：千兆电口≥1； 3、支持MAC地址过滤；配套提供光模块、电源适配器。 4、整机协商速率≥5.375Gbps。 5、在网络拥塞情况下，通过对终端发送的报文进行识别，在多业务并行处理时，可以对关键业务优先处理从而实现应用加速，同时双WiFi功能对链路可靠性的提升，保证了用户使用体验 | 台 | 62 |  | 3200
4 | 具有4个GE端口（电口）的ONU | 1、上下行对称无源光网络单元，网络侧接口：万兆PON≥1，用户侧接口：千兆电口≥4； 2、支持MAC地址过滤；配套提供光模块、电源适配器。 | 台 | 6 |  | 1600
5 | 具有8个GE端口（电口）的ONU | 1、上下行对称无源光网络单元，网络侧接口：万兆PON≥1；用户侧接口：千兆电口≥8；支持10/100/1000 Mbit/s接口速率自适应； 2、支持MAC地址过滤； 3、配套提供光模块和电源适配器。 | 台 | 35 |  | 1750
6 | 具有24个GE端口（POE电口）的ONU | 1、上下行对称无源光网络单元，网络侧接口：万兆PON≥1；用户侧接口：千兆电口≥24；支持10/100/1000 Mbit/s接口速率自适应；内置POE电源模块支持POE 2、支持MAC地址过滤； 3、配套提供光模块和电源适配器。 | 台 | 4 |  | 7100
二、 | 设备网
1 | 具有24个GE端口（电口）的1G-ONU | 无源光网络单元，网络侧接口：PON≥1，下行速率≥1G；用户侧接口：千兆电口≥24；支持MAC地址过滤；配套提供光模块、电源适配器。 | 台 | 4 |  | 3622
2 | 具有8个GE端口（电口）的1G-ONU | 无源光网络单元，网络侧接口：PON≥1，下行速率≥1G；用户侧接口：千兆电口≥8；支持MAC地址过滤；配套提供光模块、电源适配器。 | 台 | 1 |  | 1350
合 计

## 24#南门卫1
南门卫1-计算机网络系统
序号 | 设备名称 | 参数 | 单位 | 数量 | 品牌、型号 | 控制单价（元） | 投标单价（元） | 投标合计（元） | 备注
一、 | 校园网
1 | 面板式AP | 1、支持802.11ax标准，支持2.4GHz/5GHz双频段； 2、整机协商速率≥2.975Gbps，其中5G2射频速率≥2.4Gbps，2.4G射频速率≥0.575Gbps；总空间流数≥4； 3、上行支持GE电口≥1，支持DC供电或POE供电。 4、支持壁挂、吸顶、86盒安装方式，内置智能天线系统 | 台 | 2 |  | 1220
2 | 具有4个GE端口（电口）的ONU | 1、上下行对称无源光网络单元，网络侧接口：万兆PON≥1，用户侧接口：千兆电口≥4； 2、支持MAC地址过滤；配套提供光模块、电源适配器。 | 台 | 1 |  | 1600
3 | 具有4个GE端口（POE电口）的ONU | 1、上下行对称无源光网络单元，网络侧接口：万兆PON≥1；用户侧接口：千兆电口≥4； 支持10/100/1000 Mbit/s接口速率自适应，内置POE电源模块支持POE 2、支持MAC地址过滤 3、配套提供光模块和电源适配器。 | 台 | 1 |  | 2050
二、 | 设备网
1 | 具有24个GE端口（电口）的1G-ONU | 无源光网络单元，网络侧接口：PON≥1，下行速率≥1G；用户侧接口：千兆电口≥24；支持MAC地址过滤；配套提供光模块、电源适配器。 | 台 | 2 |  | 3622
合 计

## 25#南门卫2
南门卫2-计算机网络系统
序号 | 设备名称 | 参数 | 单位 | 数量 | 品牌、型号 | 控制单价（元） | 投标单价（元） | 投标合计（元） | 备注
一、 | 校园网
1 | 面板式AP | 1、支持802.11ax标准，支持2.4GHz/5GHz双频段； 2、整机协商速率≥2.975Gbps，其中5G2射频速率≥2.4Gbps，2.4G射频速率≥0.575Gbps；总空间流数≥4； 3、上行支持GE电口≥1，支持DC供电或POE供电。 4、支持壁挂、吸顶、86盒安装方式，内置智能天线系统 | 台 | 2 |  | 1220
2 | 具有4个GE端口（电口）的ONU | 1、上下行对称无源光网络单元，网络侧接口：万兆PON≥1，用户侧接口：千兆电口≥4； 2、支持MAC地址过滤；配套提供光模块、电源适配器。 | 台 | 1 |  | 1600
3 | 具有4个GE端口（POE电口）的ONU | 1、上下行对称无源光网络单元，网络侧接口：万兆PON≥1；用户侧接口：千兆电口≥4； 支持10/100/1000 Mbit/s接口速率自适应，内置POE电源模块支持POE 2、支持MAC地址过滤 3、配套提供光模块和电源适配器。 | 台 | 1 |  | 2050
二、 | 设备网
1 | 具有24个GE端口（电口）的1G-ONU | 无源光网络单元，网络侧接口：PON≥1，下行速率≥1G；用户侧接口：千兆电口≥24；支持MAC地址过滤；配套提供光模块、电源适配器。 | 台 | 2 |  | 3622
合 计

## 26#大学生活动中心
大学生活动中心-计算机网络系统
序号 | 设备名称 | 参数 | 单位 | 数量 | 品牌、型号 | 控制单价（元） | 投标单价（元） | 投标合计（元） | 备注
一、 | 校园网
1 | 面板式AP | 1、支持802.11ax标准，支持2.4GHz/5GHz双频段； 2、整机协商速率≥2.975Gbps，其中5G2射频速率≥2.4Gbps，2.4G射频速率≥0.575Gbps；总空间流数≥4； 3、上行支持GE电口≥1，支持DC供电或POE供电。 4、支持壁挂、吸顶、86盒安装方式，内置智能天线系统 | 台 | 11 |  | 1220
2 | 室内吸顶放装式AP | 1、采用整机双频4流设计，可同时工作在802.11a/b/g/n/ac/ac wave2/ax模式 2、整机协商速率≥2.975Gbps 3、固化≥1个10M/100M/1000M电口,支持poe供电的 | 台 | 193 |  | 1220
3 | 具有4个GE端口（电口）的ONU | 1、上下行对称无源光网络单元，网络侧接口：万兆PON≥1，用户侧接口：千兆电口≥4； 2、支持MAC地址过滤；配套提供光模块、电源适配器。 | 台 | 91 |  | 1600
4 | 具有8个GE端口（电口）的ONU | 1、上下行对称无源光网络单元，网络侧接口：万兆PON≥1；用户侧接口：千兆电口≥8；支持10/100/1000 Mbit/s接口速率自适应； 2、支持MAC地址过滤； 3、配套提供光模块和电源适配器。 | 台 | 21 |  | 1750
5 | 具有8个GE端口（POE电口）的ONU | 1、上下行对称无源光网络单元，网络侧接口：万兆PON≥1；用户侧接口：千兆电口≥8；支持10/100/1000 Mbit/s接口速率自适应，内置POE电源模块支持POE 2、支持MAC地址过滤； 3、配套提供光模块和电源适配器。 | 台 | 2 |  | 2230
6 | 具有24个GE端口（POE电口）的ONU | 1、上下行对称无源光网络单元，网络侧接口：万兆PON≥1；用户侧接口：千兆电口≥24；支持10/100/1000 Mbit/s接口速率自适应；内置POE电源模块支持POE 2、支持MAC地址过滤； 3、配套提供光模块和电源适配器。 | 台 | 10 |  | 7100
二、 | 设备网
1 | 具有24个GE端口（电口）的1G-ONU | 无源光网络单元，网络侧接口：PON≥1，下行速率≥1G；用户侧接口：千兆电口≥24；支持MAC地址过滤；配套提供光模块、电源适配器。 | 台 | 13 |  | 3622
合 计

## 27#公教楼C
公教楼C-计算机网络系统
序号 | 设备名称 | 参数 | 单位 | 数量 | 品牌、型号 | 控制单价（元） | 投标单价（元） | 投标合计（元） | 备注
一、 | 校园网
1 | 面板式AP | 1、支持802.11ax标准，支持2.4GHz/5GHz双频段； 2、整机协商速率≥2.975Gbps，其中5G2射频速率≥2.4Gbps，2.4G射频速率≥0.575Gbps；总空间流数≥4； 3、上行支持GE电口≥1，支持DC供电或POE供电。 4、支持壁挂、吸顶、86盒安装方式，内置智能天线系统 | 台 | 7 |  | 1220
2 | 室内吸顶放装式AP | 1、采用整机双频4流设计，可同时工作在802.11a/b/g/n/ac/ac wave2/ax模式 2、整机协商速率≥2.975Gbps 3、固化≥1个10M/100M/1000M电口,支持poe供电的 | 台 | 59 |  | 1220
3 | 高密AP | 1、采用三射频设计，可工作在802.11a/b/g/n/ac/ac wave2/ax模式 2、网络侧接口：千兆电口≥1； 3、支持MAC地址过滤；配套提供光模块、电源适配器。 4、整机协商速率≥5.375Gbps。 5、在网络拥塞情况下，通过对终端发送的报文进行识别，在多业务并行处理时，可以对关键业务优先处理从而实现应用加速，同时双WiFi功能对链路可靠性的提升，保证了用户使用体验 | 台 | 88 |  | 3200
4 | 具有4个GE端口（电口）的ONU | 1、上下行对称无源光网络单元，网络侧接口：万兆PON≥1，用户侧接口：千兆电口≥4； 2、支持MAC地址过滤；配套提供光模块、电源适配器。 | 台 | 7 |  | 1600
5 | 具有8个GE端口（电口）的ONU | 1、上下行对称无源光网络单元，网络侧接口：万兆PON≥1；用户侧接口：千兆电口≥8；支持10/100/1000 Mbit/s接口速率自适应； 2、支持MAC地址过滤； 3、配套提供光模块和电源适配器。 | 台 | 73 |  | 1750
6 | 具有24个GE端口（POE电口）的ONU | 1、上下行对称无源光网络单元，网络侧接口：万兆PON≥1；用户侧接口：千兆电口≥24；支持10/100/1000 Mbit/s接口速率自适应；内置POE电源模块支持POE 2、支持MAC地址过滤； 3、配套提供光模块和电源适配器。 | 台 | 9 |  | 7100
二、 | 设备网
1 | 具有8个GE端口（电口）的1G-ONU | 无源光网络单元，网络侧接口：PON≥1，下行速率≥1G；用户侧接口：千兆电口≥8；支持MAC地址过滤；配套提供光模块、电源适配器。 | 台 | 5 |  | 1350
2 | 具有24个GE端口（电口）的1G-ONU | 无源光网络单元，网络侧接口：PON≥1，下行速率≥1G；用户侧接口：千兆电口≥24；支持MAC地址过滤；配套提供光模块、电源适配器。 | 台 | 5 |  | 3622
合 计

## 28#公教楼D+58#地下室
公教楼D+58#地下室-计算机网络系统
序号 | 设备名称 | 参数 | 单位 | 数量 | 品牌、型号 | 控制单价（元） | 投标单价（元） | 投标合计（元） | 备注
一、 | 校园网
1 | 面板式AP | 1、支持802.11ax标准，支持2.4GHz/5GHz双频段； 2、整机协商速率≥2.975Gbps，其中5G2射频速率≥2.4Gbps，2.4G射频速率≥0.575Gbps；总空间流数≥4； 3、上行支持GE电口≥1，支持DC供电或POE供电。 4、支持壁挂、吸顶、86盒安装方式，内置智能天线系统 | 台 | 25 |  | 1220
2 | 室内吸顶放装式AP | 1、采用整机双频4流设计，可同时工作在802.11a/b/g/n/ac/ac wave2/ax模式 2、整机协商速率≥2.975Gbps 3、固化≥1个10M/100M/1000M电口,支持poe供电的 | 台 | 74 |  | 1220
3 | 高密AP | 1、采用三射频设计，可工作在802.11a/b/g/n/ac/ac wave2/ax模式 2、网络侧接口：千兆电口≥1； 3、支持MAC地址过滤；配套提供光模块、电源适配器。 4、整机协商速率≥5.375Gbps。 5、在网络拥塞情况下，通过对终端发送的报文进行识别，在多业务并行处理时，可以对关键业务优先处理从而实现应用加速，同时双WiFi功能对链路可靠性的提升，保证了用户使用体验 | 台 | 37 |  | 3200
4 | 具有4个GE端口（电口）的ONU | 1、上下行对称无源光网络单元，网络侧接口：万兆PON≥1，用户侧接口：千兆电口≥4； 2、支持MAC地址过滤；配套提供光模块、电源适配器。 | 台 | 12 |  | 1600
5 | 具有8个GE端口（电口）的ONU | 1、上下行对称无源光网络单元，网络侧接口：万兆PON≥1；用户侧接口：千兆电口≥8；支持10/100/1000 Mbit/s接口速率自适应； 2、支持MAC地址过滤； 3、配套提供光模块和电源适配器。 | 台 | 70 |  | 1750
6 | 具有24个GE端口（电口）的ONU | 1、上下行对称无源光网络单元，网络侧接口：万兆PON≥1，用户侧接口：千兆电口≥24；支持10/100/1000 Mbit/s接口速率自适应； 2、支持MAC地址过滤； 3、配套提供光模块、电源适配器。 | 台 | 1 |  | 5200
7 | 具有24个GE端口（POE电口）的ONU | 1、上下行对称无源光网络单元，网络侧接口：万兆PON≥1；用户侧接口：千兆电口≥24；支持10/100/1000 Mbit/s接口速率自适应；内置POE电源模块支持POE 2、支持MAC地址过滤； 3、配套提供光模块和电源适配器。 | 台 | 8 |  | 7100
二、 | 设备网
1 | 具有8个GE端口（电口）的1G-ONU | 无源光网络单元，网络侧接口：PON≥1，下行速率≥1G；用户侧接口：千兆电口≥8；支持MAC地址过滤；配套提供光模块、电源适配器。 | 台 | 3 |  | 1350
2 | 具有24个GE端口（电口）的1G-ONU | 无源光网络单元，网络侧接口：PON≥1，下行速率≥1G；用户侧接口：千兆电口≥24；支持MAC地址过滤；配套提供光模块、电源适配器。 | 台 | 7 |  | 3622
合 计

## 29#文科组团1
文科组团1-计算机网络系统
序号 | 设备名称 | 参数 | 单位 | 数量 | 品牌、型号 | 控制单价（元） | 投标单价（元） | 投标合计（元） | 备注
一、 | 校园网
1 | 面板式AP | 1、支持802.11ax标准，支持2.4GHz/5GHz双频段； 2、整机协商速率≥2.975Gbps，其中5G2射频速率≥2.4Gbps，2.4G射频速率≥0.575Gbps；总空间流数≥4； 3、上行支持GE电口≥1，支持DC供电或POE供电。 4、支持壁挂、吸顶、86盒安装方式，内置智能天线系统 | 台 | 111 |  | 1220
2 | 室内吸顶放装式AP | 1、采用整机双频4流设计，可同时工作在802.11a/b/g/n/ac/ac wave2/ax模式 2、整机协商速率≥2.975Gbps 3、固化≥1个10M/100M/1000M电口,支持poe供电的 | 台 | 58 |  | 1220
3 | 高密AP | 1、采用三射频设计，可工作在802.11a/b/g/n/ac/ac wave2/ax模式 2、网络侧接口：千兆电口≥1； 3、支持MAC地址过滤；配套提供光模块、电源适配器。 4、整机协商速率≥5.375Gbps。 5、在网络拥塞情况下，通过对终端发送的报文进行识别，在多业务并行处理时，可以对关键业务优先处理从而实现应用加速，同时双WiFi功能对链路可靠性的提升，保证了用户使用体验 | 台 | 16 |  | 3200
4 | 具有4个GE端口（电口）的ONU | 1、上下行对称无源光网络单元，网络侧接口：万兆PON≥1，用户侧接口：千兆电口≥4； 2、支持MAC地址过滤；配套提供光模块、电源适配器。 | 台 | 104 |  | 1600
5 | 具有8个GE端口（电口）的ONU | 1、上下行对称无源光网络单元，网络侧接口：万兆PON≥1；用户侧接口：千兆电口≥8；支持10/100/1000 Mbit/s接口速率自适应； 2、支持MAC地址过滤； 3、配套提供光模块和电源适配器。 | 台 | 39 |  | 1750
6 | 具有8个GE端口（POE电口）的ONU | 1、上下行对称无源光网络单元，网络侧接口：万兆PON≥1；用户侧接口：千兆电口≥8；支持10/100/1000 Mbit/s接口速率自适应，内置POE电源模块支持POE 2、支持MAC地址过滤； 3、配套提供光模块和电源适配器。 | 台 | 5 |  | 2230
7 | 具有24个GE端口（POE电口）的ONU | 1、上下行对称无源光网络单元，网络侧接口：万兆PON≥1；用户侧接口：千兆电口≥24；支持10/100/1000 Mbit/s接口速率自适应；内置POE电源模块支持POE 2、支持MAC地址过滤； 3、配套提供光模块和电源适配器。 | 台 | 9 |  | 7100
二、 | 设备网
1 | 具有8个GE端口（电口）的1G-ONU | 无源光网络单元，网络侧接口：PON≥1，下行速率≥1G；用户侧接口：千兆电口≥8；支持MAC地址过滤；配套提供光模块、电源适配器。 | 台 | 1 |  | 1350
2 | 具有24个GE端口（电口）的1G-ONU | 无源光网络单元，网络侧接口：PON≥1，下行速率≥1G；用户侧接口：千兆电口≥24；支持MAC地址过滤；配套提供光模块、电源适配器。 | 台 | 9 |  | 3622
合 计

## 30#文科组团2
文科组团2-计算机网络系统
序号 | 设备名称 | 参数 | 单位 | 数量 | 品牌、型号 | 控制单价（元） | 投标单价（元） | 投标合计（元） | 备注
一、 | 校园网
1 | 面板式AP | 1、支持802.11ax标准，支持2.4GHz/5GHz双频段； 2、整机协商速率≥2.975Gbps，其中5G2射频速率≥2.4Gbps，2.4G射频速率≥0.575Gbps；总空间流数≥4； 3、上行支持GE电口≥1，支持DC供电或POE供电。 4、支持壁挂、吸顶、86盒安装方式，内置智能天线系统 | 台 | 171 |  | 1220
2 | 室内吸顶放装式AP | 1、采用整机双频4流设计，可同时工作在802.11a/b/g/n/ac/ac wave2/ax模式 2、整机协商速率≥2.975Gbps 3、固化≥1个10M/100M/1000M电口,支持poe供电的 | 台 | 65 |  | 1220
3 | 高密AP | 1、采用三射频设计，可工作在802.11a/b/g/n/ac/ac wave2/ax模式 2、网络侧接口：千兆电口≥1； 3、支持MAC地址过滤；配套提供光模块、电源适配器。 4、整机协商速率≥5.375Gbps。 5、在网络拥塞情况下，通过对终端发送的报文进行识别，在多业务并行处理时，可以对关键业务优先处理从而实现应用加速，同时双WiFi功能对链路可靠性的提升，保证了用户使用体验 | 台 | 15 |  | 3200
4 | 具有4个GE端口（电口）的ONU | 1、上下行对称无源光网络单元，网络侧接口：万兆PON≥1，用户侧接口：千兆电口≥4； 2、支持MAC地址过滤；配套提供光模块、电源适配器。 | 台 | 154 |  | 1600
5 | 具有8个GE端口（电口）的ONU | 1、上下行对称无源光网络单元，网络侧接口：万兆PON≥1；用户侧接口：千兆电口≥8；支持10/100/1000 Mbit/s接口速率自适应； 2、支持MAC地址过滤； 3、配套提供光模块和电源适配器。 | 台 | 62 |  | 1750
6 | 具有8个GE端口（POE电口）的ONU | 1、上下行对称无源光网络单元，网络侧接口：万兆PON≥1；用户侧接口：千兆电口≥8；支持10/100/1000 Mbit/s接口速率自适应，内置POE电源模块支持POE 2、支持MAC地址过滤； 3、配套提供光模块和电源适配器。 | 台 | 6 |  | 2230
7 | 具有24个GE端口（POE电口）的ONU | 1、上下行对称无源光网络单元，网络侧接口：万兆PON≥1；用户侧接口：千兆电口≥24；支持10/100/1000 Mbit/s接口速率自适应；内置POE电源模块支持POE 2、支持MAC地址过滤； 3、配套提供光模块和电源适配器。 | 台 | 10 |  | 7100
二、 | 设备网
1 | 具有8个GE端口（电口）的1G-ONU | 无源光网络单元，网络侧接口：PON≥1，下行速率≥1G；用户侧接口：千兆电口≥8；支持MAC地址过滤；配套提供光模块、电源适配器。 | 台 | 1 |  | 1350
2 | 具有24个GE端口（电口）的1G-ONU | 无源光网络单元，网络侧接口：PON≥1，下行速率≥1G；用户侧接口：千兆电口≥24；支持MAC地址过滤；配套提供光模块、电源适配器。 | 台 | 10 |  | 3622
合 计

## 31#艺术学院+59#地下室
艺术学院+59#地下室-计算机网络系统
序号 | 设备名称 | 参数 | 单位 | 数量 | 品牌、型号 | 控制单价（元） | 投标单价（元） | 投标合计（元） | 备注
一、 | 校园网
1 | 面板式AP | 1、支持802.11ax标准，支持2.4GHz/5GHz双频段； 2、整机协商速率≥2.975Gbps，其中5G2射频速率≥2.4Gbps，2.4G射频速率≥0.575Gbps；总空间流数≥4； 3、上行支持GE电口≥1，支持DC供电或POE供电。 4、支持壁挂、吸顶、86盒安装方式，内置智能天线系统 | 台 | 61 |  | 1220
2 | 室内吸顶放装式AP | 1、采用整机双频4流设计，可同时工作在802.11a/b/g/n/ac/ac wave2/ax模式 2、整机协商速率≥2.975Gbps 3、固化≥1个10M/100M/1000M电口,支持poe供电的 | 台 | 128 |  | 1220
3 | 高密AP | 1、采用三射频设计，可工作在802.11a/b/g/n/ac/ac wave2/ax模式 2、网络侧接口：千兆电口≥1； 3、支持MAC地址过滤；配套提供光模块、电源适配器。 4、整机协商速率≥5.375Gbps。 5、在网络拥塞情况下，通过对终端发送的报文进行识别，在多业务并行处理时，可以对关键业务优先处理从而实现应用加速，同时双WiFi功能对链路可靠性的提升，保证了用户使用体验 | 台 | 24 |  | 3200
4 | 具有4个GE端口（电口）的ONU | 1、上下行对称无源光网络单元，网络侧接口：万兆PON≥1，用户侧接口：千兆电口≥4； 2、支持MAC地址过滤；配套提供光模块、电源适配器。 | 台 | 67 |  | 1600
5 | 具有8个GE端口（电口）的ONU | 1、上下行对称无源光网络单元，网络侧接口：万兆PON≥1；用户侧接口：千兆电口≥8；支持10/100/1000 Mbit/s接口速率自适应； 2、支持MAC地址过滤； 3、配套提供光模块和电源适配器。 | 台 | 119 |  | 1750
6 | 具有24个GE端口（POE电口）的ONU | 1、上下行对称无源光网络单元，网络侧接口：万兆PON≥1；用户侧接口：千兆电口≥24；支持10/100/1000 Mbit/s接口速率自适应；内置POE电源模块支持POE 2、支持MAC地址过滤； 3、配套提供光模块和电源适配器。 | 台 | 13 |  | 7100
二、 | 设备网
1 | 具有8个GE端口（电口）的1G-ONU | 无源光网络单元，网络侧接口：PON≥1，下行速率≥1G；用户侧接口：千兆电口≥8；支持MAC地址过滤；配套提供光模块、电源适配器。 | 台 | 1 |  | 1350
2 | 具有24个GE端口（电口）的1G-ONU | 无源光网络单元，网络侧接口：PON≥1，下行速率≥1G；用户侧接口：千兆电口≥24；支持MAC地址过滤；配套提供光模块、电源适配器。 | 台 | 14 |  | 3622
合 计

## 32#南门卫3
南门卫3-计算机网络系统
序号 | 设备名称 | 参数 | 数量 | 单位 | 品牌、型号 | 控制单价（元） | 投标单价（元） | 投标合计（元） | 备注
一、 | 校园网
1 | 面板式AP | 1、支持802.11ax标准，支持2.4GHz/5GHz双频段； 2、整机协商速率≥2.975Gbps，其中5G2射频速率≥2.4Gbps，2.4G射频速率≥0.575Gbps；总空间流数≥4； 3、上行支持GE电口≥1，支持DC供电或POE供电。 4、支持壁挂、吸顶、86盒安装方式，内置智能天线系统 | 2 | 台 |  | 1220
2 | 具有4个GE端口（电口）的ONU | 1、上下行对称无源光网络单元，网络侧接口：万兆PON≥1，用户侧接口：千兆电口≥4； 2、支持MAC地址过滤；配套提供光模块、电源适配器。 | 1 | 台 |  | 1600
3 | 具有4个GE端口（POE电口）的ONU | 1、上下行对称无源光网络单元，网络侧接口：万兆PON≥1；用户侧接口：千兆电口≥4； 支持10/100/1000 Mbit/s接口速率自适应，内置POE电源模块支持POE 2、支持MAC地址过滤 3、配套提供光模块和电源适配器。 | 1 | 台 |  | 2050
二、 | 设备网
1 | 具有24个GE端口（电口）的1G-ONU | 无源光网络单元，网络侧接口：PON≥1，下行速率≥1G；用户侧接口：千兆电口≥24；支持MAC地址过滤；配套提供光模块、电源适配器。 | 2 | 台 |  | 3622
合 计

## 33#三食堂
三食堂-计算机网络系统
序号 | 设备名称 | 参数 | 单位 | 数量 | 品牌、型号 | 控制单价（元） | 投标单价（元） | 投标合计（元） | 备注
一、 | 校园网
1 | 室内吸顶放装式AP | 1、采用整机双频4流设计，可同时工作在802.11a/b/g/n/ac/ac wave2/ax模式 2、整机协商速率≥2.975Gbps 3、固化≥1个10M/100M/1000M电口,支持poe供电的 | 台 | 43 |  | 1220
2 | 具有4个GE端口（电口）的ONU | 1、上下行对称无源光网络单元，网络侧接口：万兆PON≥1，用户侧接口：千兆电口≥4； 2、支持MAC地址过滤；配套提供光模块、电源适配器。 | 台 | 4 |  | 1600
3 | 具有8个GE端口（电口）的ONU | 1、上下行对称无源光网络单元，网络侧接口：万兆PON≥1；用户侧接口：千兆电口≥8；支持10/100/1000 Mbit/s接口速率自适应； 2、支持MAC地址过滤； 3、配套提供光模块和电源适配器。 | 台 | 8 |  | 1750
4 | 具有8个GE端口（POE电口）的ONU | 1、上下行对称无源光网络单元，网络侧接口：万兆PON≥1；用户侧接口：千兆电口≥8；支持10/100/1000 Mbit/s接口速率自适应，内置POE电源模块支持POE 2、支持MAC地址过滤； 3、配套提供光模块和电源适配器。 | 台 | 2 |  | 2230
5 | 具有24个GE端口（电口）的ONU | 1、上下行对称无源光网络单元，网络侧接口：万兆PON≥1，用户侧接口：千兆电口≥24；支持10/100/1000 Mbit/s接口速率自适应； 2、支持MAC地址过滤； 3、配套提供光模块、电源适配器。 | 台 | 2 |  | 5200
6 | 具有24个GE端口（POE电口）的ONU | 1、上下行对称无源光网络单元，网络侧接口：万兆PON≥1；用户侧接口：千兆电口≥24；支持10/100/1000 Mbit/s接口速率自适应；内置POE电源模块支持POE 2、支持MAC地址过滤； 3、配套提供光模块和电源适配器。 | 台 | 2 |  | 7100
二、 | 设备网
1 | 具有24个GE端口（电口）的1G-ONU | 无源光网络单元，网络侧接口：PON≥1，下行速率≥1G；用户侧接口：千兆电口≥24；支持MAC地址过滤；配套提供光模块、电源适配器。 | 台 | 17 |  | 3622
合 计

## 35#西门卫
西门卫-计算机网络系统
序号 | 设备名称 | 参数 | 单位 | 数量 | 品牌、型号 | 控制单价（元） | 投标单价（元） | 投标合计（元） | 备注
一、 | 校园网
1 | 面板式AP | 1、支持802.11ax标准，支持2.4GHz/5GHz双频段； 2、整机协商速率≥2.975Gbps，其中5G2射频速率≥2.4Gbps，2.4G射频速率≥0.575Gbps；总空间流数≥4； 3、上行支持GE电口≥1，支持DC供电或POE供电。 4、支持壁挂、吸顶、86盒安装方式，内置智能天线系统 | 台 | 2 |  | 1220
2 | 室内吸顶放装式AP | 1、采用整机双频4流设计，可同时工作在802.11a/b/g/n/ac/ac wave2/ax模式 2、整机协商速率≥2.975Gbps 3、固化≥1个10M/100M/1000M电口,支持poe供电的 | 台 | 1 |  | 1220
3 | 具有4个GE端口（POE电口）的ONU | 1、上下行对称无源光网络单元，网络侧接口：万兆PON≥1；用户侧接口：千兆电口≥4； 支持10/100/1000 Mbit/s接口速率自适应，内置POE电源模块支持POE 2、支持MAC地址过滤 3、配套提供光模块和电源适配器。 | 台 | 1 |  | 2050
4 | 具有24个GE端口（电口）的ONU | 1、上下行对称无源光网络单元，网络侧接口：万兆PON≥1，用户侧接口：千兆电口≥24；支持10/100/1000 Mbit/s接口速率自适应； 2、支持MAC地址过滤； 3、配套提供光模块、电源适配器。 | 台 | 1 |  | 5200
二、 | 设备网
1 | 具有24个GE端口（电口）的1G-ONU | 无源光网络单元，网络侧接口：PON≥1，下行速率≥1G；用户侧接口：千兆电口≥24；支持MAC地址过滤；配套提供光模块、电源适配器。 | 台 | 2 |  | 3622
合 计

## 36#西区看台
西区看台-计算机网络系统
序号 | 设备名称 | 参数 | 单位 | 数量 | 品牌、型号 | 控制单价（元） | 投标单价（元） | 投标合计（元） | 备注
一、 | 校园网
1 | 面板式AP | 1、支持802.11ax标准，支持2.4GHz/5GHz双频段； 2、整机协商速率≥2.975Gbps，其中5G2射频速率≥2.4Gbps，2.4G射频速率≥0.575Gbps；总空间流数≥4； 3、上行支持GE电口≥1，支持DC供电或POE供电。 4、支持壁挂、吸顶、86盒安装方式，内置智能天线系统 | 台 | 1 |  | 1220
2 | 壁挂放装式AP | 1、采用整机双频4流设计，可同时工作在802.11a/b/g/n/ac/ac wave2/ax模式 2、整机协商速率≥2.975Gbps 3、固化≥1个10M/100M/1000M电口,支持poe供电的 | 台 | 11 |  | 1220
3 | 室外AP | 1、AP采用双射频设计，可同时工作在802.11a/b/g/n/ac/ac wave2/ax模式 2、为保证整机接入灵活性，整机5G频段空间流数≥4,2.4G频段空间流数≥2 3、接口≥1个100/1000M电口 4、设备支持全向天线信号覆盖，提供更广阔的无线覆盖范围，支持poe供电的 5、内置蓝牙5.0以上，可用于蓝牙定位，支持蓝牙串口运维 6、支持蓝牙串口远距无线运维支持扩展物联网模块，可实现Zigbee、RFID等物联网应用功能灵活扩展 | 台 | 4 |  | 3200
4 | 具有4个GE端口（电口）的ONU | 1、上下行对称无源光网络单元，网络侧接口：万兆PON≥1，用户侧接口：千兆电口≥4； 2、支持MAC地址过滤；配套提供光模块、电源适配器。 | 台 | 7 |  | 1600
5 | 具有24个GE端口（POE电口）的ONU | 1、上下行对称无源光网络单元，网络侧接口：万兆PON≥1；用户侧接口：千兆电口≥24；支持10/100/1000 Mbit/s接口速率自适应；内置POE电源模块支持POE 2、支持MAC地址过滤； 3、配套提供光模块和电源适配器。 | 台 | 1 |  | 7100
二、 | 设备网
1 | 具有24个GE端口（电口）的1G-ONU | 无源光网络单元，网络侧接口：PON≥1，下行速率≥1G；用户侧接口：千兆电口≥24；支持MAC地址过滤；配套提供光模块、电源适配器。 | 台 | 2 |  | 3622
合 计

## 37#西区垃圾中转站
西区垃圾中转站-计算机网络系统
序号 | 设备名称 | 参数 | 单位 | 数量 | 品牌、型号 | 控制单价（元） | 投标单价（元） | 投标合计（元） | 备注
一、 | 校园网
1 | 面板式AP | 1、支持802.11ax标准，支持2.4GHz/5GHz双频段； 2、整机协商速率≥2.975Gbps，其中5G2射频速率≥2.4Gbps，2.4G射频速率≥0.575Gbps；总空间流数≥4； 3、上行支持GE电口≥1，支持DC供电或POE供电。 4、支持壁挂、吸顶、86盒安装方式，内置智能天线系统 | 台 | 1 |  | 1220
2 | 具有4个GE端口（电口）的ONU | 1、上下行对称无源光网络单元，网络侧接口：万兆PON≥1，用户侧接口：千兆电口≥4； 2、支持MAC地址过滤；配套提供光模块、电源适配器。 | 台 | 1 |  | 1600
二、 | 设备网
1 | 具有4个GE端口（电口）的1G-ONU | 无源光网络单元，网络侧接口：PON≥1，下行速率≥1G；用户侧接口：千兆电口≥4；支持MAC地址过滤；配套提供光模块、电源适配器。 | 台 | 1 |  | 530
合 计

## 38#主体育馆
主体育馆-计算机网络系统
序号 | 设备名称 | 参数 | 单位 | 数量 | 品牌、型号 | 控制单价（元） | 投标单价（元） | 投标合计（元） | 备注
一、 | 校园网
1 | 面板式AP | 1、支持802.11ax标准，支持2.4GHz/5GHz双频段； 2、整机协商速率≥2.975Gbps，其中5G2射频速率≥2.4Gbps，2.4G射频速率≥0.575Gbps；总空间流数≥4； 3、上行支持GE电口≥1，支持DC供电或POE供电。 4、支持壁挂、吸顶、86盒安装方式，内置智能天线系统 | 台 | 26 |  | 1220
2 | 室内吸顶放装式AP | 1、采用整机双频4流设计，可同时工作在802.11a/b/g/n/ac/ac wave2/ax模式 2、整机协商速率≥2.975Gbps 3、固化≥1个10M/100M/1000M电口,支持poe供电的 | 台 | 96 |  | 1220
3 | 壁挂放装式AP | 1、采用整机双频4流设计，可同时工作在802.11a/b/g/n/ac/ac wave2/ax模式 2、整机协商速率≥2.975Gbps 3、固化≥1个10M/100M/1000M电口,支持poe供电的 |  | 32 |  | 1220
4 | 具有4个GE端口（电口）的ONU | 1、上下行对称无源光网络单元，网络侧接口：万兆PON≥1，用户侧接口：千兆电口≥4； 2、支持MAC地址过滤；配套提供光模块、电源适配器。 | 台 | 70 |  | 1600
5 | 具有8个GE端口（电口）的ONU | 1、上下行对称无源光网络单元，网络侧接口：万兆PON≥1；用户侧接口：千兆电口≥8；支持10/100/1000 Mbit/s接口速率自适应； 2、支持MAC地址过滤； 3、配套提供光模块和电源适配器。 | 台 | 13 |  | 1750
6 | 具有24个GE端口（POE电口）的ONU | 1、上下行对称无源光网络单元，网络侧接口：万兆PON≥1；用户侧接口：千兆电口≥24；支持10/100/1000 Mbit/s接口速率自适应；内置POE电源模块支持POE 2、支持MAC地址过滤； 3、配套提供光模块和电源适配器。 | 台 | 8 |  | 7100
二、 | 设备网
1 | 具有8个GE端口（电口）的1G-ONU | 无源光网络单元，网络侧接口：PON≥1，下行速率≥1G；用户侧接口：千兆电口≥8；支持MAC地址过滤；配套提供光模块、电源适配器。 | 台 | 1 |  | 1350
2 | 具有24个GE端口（电口）的1G-ONU | 无源光网络单元，网络侧接口：PON≥1，下行速率≥1G；用户侧接口：千兆电口≥24；支持MAC地址过滤；配套提供光模块、电源适配器。 | 台 | 7 |  | 3622
合 计

## 39#高层01号宿舍
高层01号宿舍-计算机网络系统
序号 | 设备名称 | 参数 | 单位 | 数量 | 品牌、型号 | 控制单价（元） | 投标单价（元） | 投标合计（元） | 备注
一、 | 校园网
1 | 面板式AP | 1、支持802.11ax标准，支持2.4GHz/5GHz双频段； 2、整机协商速率≥2.975Gbps，其中5G2射频速率≥2.4Gbps，2.4G射频速率≥0.575Gbps；总空间流数≥4； 3、上行支持GE电口≥1，支持DC供电或POE供电。 4、支持壁挂、吸顶、86盒安装方式，内置智能天线系统 | 台 | 922 |  | 1220
2 | 室内吸顶放装式AP | 1、采用整机双频4流设计，可同时工作在802.11a/b/g/n/ac/ac wave2/ax模式 2、整机协商速率≥2.975Gbps 3、固化≥1个10M/100M/1000M电口,支持poe供电的 | 台 | 5 |  | 1220
3 | 具有4个GE端口的ONU（宿舍） | 1、上下行对称无源光网络单元，网络侧接口：万兆PON≥1，用户侧接口：千兆电口≥4； 2、支持MAC地址过滤；配套提供光模块、电源适配器。 | 台 | 923 |  | 1600
4 | 具有8个GE端口（电口）的ONU | 1、上下行对称无源光网络单元，网络侧接口：万兆PON≥1；用户侧接口：千兆电口≥8；支持10/100/1000 Mbit/s接口速率自适应； 2、支持MAC地址过滤； 3、配套提供光模块和电源适配器。 | 台 | 3 |  | 1750
5 | 具有8个GE端口（POE电口）的ONU | 1、上下行对称无源光网络单元，网络侧接口：万兆PON≥1；用户侧接口：千兆电口≥8；支持10/100/1000 Mbit/s接口速率自适应，内置POE电源模块支持POE 2、支持MAC地址过滤； 3、配套提供光模块和电源适配器。 | 台 | 1 |  | 2230
6 | 具有24个GE端口（电口）的ONU | 1、上下行对称无源光网络单元，网络侧接口：万兆PON≥1，用户侧接口：千兆电口≥24；支持10/100/1000 Mbit/s接口速率自适应； 2、支持MAC地址过滤； 3、配套提供光模块、电源适配器。 | 台 | 43 |  | 5200
7 | 具有24个GE端口（POE电口）的ONU | 1、上下行对称无源光网络单元，网络侧接口：万兆PON≥1；用户侧接口：千兆电口≥24；支持10/100/1000 Mbit/s接口速率自适应；内置POE电源模块支持POE 2、支持MAC地址过滤； 3、配套提供光模块和电源适配器。 | 台 | 44 |  | 7100
二、 | 设备网
1 | 具有24个GE端口（电口）的1G-ONU | 无源光网络单元，网络侧接口：PON≥1，下行速率≥1G；用户侧接口：千兆电口≥24；支持MAC地址过滤；配套提供光模块、电源适配器。 | 台 | 26 |  | 3622
合 计

## 40#快递用房
快递用房-计算机网络系统
序号 | 设备名称 | 参数 | 数量 | 单位 | 品牌、型号 | 控制单价（元） | 投标单价（元） | 投标合计（元） | 备注
一、 | 校园网
1 | 室内吸顶放装式AP | 1、采用整机双频4流设计，可同时工作在802.11a/b/g/n/ac/ac wave2/ax模式 2、整机协商速率≥2.975Gbps 3、固化≥1个10M/100M/1000M电口,支持poe供电的 | 4 | 台 |  | 1220
2 | 具有4个GE端口（POE电口）的ONU | 1、上下行对称无源光网络单元，网络侧接口：万兆PON≥1；用户侧接口：千兆电口≥4； 支持10/100/1000 Mbit/s接口速率自适应，内置POE电源模块支持POE 2、支持MAC地址过滤 3、配套提供光模块和电源适配器。 | 1 | 台 |  | 2050
3 | 具有8个GE端口（电口）的ONU | 1、上下行对称无源光网络单元，网络侧接口：万兆PON≥1；用户侧接口：千兆电口≥8；支持10/100/1000 Mbit/s接口速率自适应； 2、支持MAC地址过滤； 3、配套提供光模块和电源适配器。 | 1 | 台 |  | 1750
二、 | 设备网
1 | 具有24个GE端口（电口）的1G-ONU | 无源光网络单元，网络侧接口：PON≥1，下行速率≥1G；用户侧接口：千兆电口≥24；支持MAC地址过滤；配套提供光模块、电源适配器。 | 1 | 台 |  | 3622
合 计

## 41#高层02号宿舍
高层02号宿舍-计算机网络系统
序号 | 设备名称 | 参数 | 单位 | 数量 | 品牌、型号 | 控制单价（元） | 投标单价（元） | 投标合计（元） | 备注
一、 | 校园网
1 | 面板式AP | 1、支持802.11ax标准，支持2.4GHz/5GHz双频段； 2、整机协商速率≥2.975Gbps，其中5G2射频速率≥2.4Gbps，2.4G射频速率≥0.575Gbps；总空间流数≥4； 3、上行支持GE电口≥1，支持DC供电或POE供电。 4、支持壁挂、吸顶、86盒安装方式，内置智能天线系统 | 台 | 922 |  | 1220
2 | 室内吸顶放装式AP | 1、采用整机双频4流设计，可同时工作在802.11a/b/g/n/ac/ac wave2/ax模式 2、整机协商速率≥2.975Gbps 3、固化≥1个10M/100M/1000M电口,支持poe供电的 | 台 | 5 |  | 1220
3 | 具有4个GE端口的ONU（宿舍） | 1、上下行对称无源光网络单元，网络侧接口：万兆PON≥1，用户侧接口：千兆电口≥4； 2、支持MAC地址过滤；配套提供光模块、电源适配器。 | 台 | 923 |  | 1600
4 | 具有8个GE端口（电口）的ONU | 1、上下行对称无源光网络单元，网络侧接口：万兆PON≥1；用户侧接口：千兆电口≥8；支持10/100/1000 Mbit/s接口速率自适应； 2、支持MAC地址过滤； 3、配套提供光模块和电源适配器。 | 台 | 3 |  | 1750
5 | 具有8个GE端口（POE电口）的ONU | 1、上下行对称无源光网络单元，网络侧接口：万兆PON≥1；用户侧接口：千兆电口≥8；支持10/100/1000 Mbit/s接口速率自适应，内置POE电源模块支持POE 2、支持MAC地址过滤； 3、配套提供光模块和电源适配器。 | 台 | 1 |  | 2230
6 | 具有24个GE端口（电口）的ONU | 1、上下行对称无源光网络单元，网络侧接口：万兆PON≥1，用户侧接口：千兆电口≥24；支持10/100/1000 Mbit/s接口速率自适应； 2、支持MAC地址过滤； 3、配套提供光模块、电源适配器。 | 台 | 43 |  | 5200
7 | 具有24个GE端口（POE电口）的ONU | 1、上下行对称无源光网络单元，网络侧接口：万兆PON≥1；用户侧接口：千兆电口≥24；支持10/100/1000 Mbit/s接口速率自适应；内置POE电源模块支持POE 2、支持MAC地址过滤； 3、配套提供光模块和电源适配器。 | 台 | 44 |  | 7100
二、 | 设备网
1 | 具有24个GE端口（电口）的1G-ONU | 无源光网络单元，网络侧接口：PON≥1，下行速率≥1G；用户侧接口：千兆电口≥24；支持MAC地址过滤；配套提供光模块、电源适配器。 | 台 | 26 |  | 3622
合 计

## 42#楼05宿舍（西区多层）
05宿舍（西区多层）-计算机网络系统
序号 | 设备名称 | 参数 | 单位 | 数量 | 品牌、型号 | 控制单价（元） | 投标单价（元） | 投标合计（元） | 备注
一、 | 校园网
1 | 面板式AP | 1、支持802.11ax标准，支持2.4GHz/5GHz双频段； 2、整机协商速率≥2.975Gbps，其中5G2射频速率≥2.4Gbps，2.4G射频速率≥0.575Gbps；总空间流数≥4； 3、上行支持GE电口≥1，支持DC供电或POE供电。 4、支持壁挂、吸顶、86盒安装方式，内置智能天线系统 | 台 | 378 |  | 1220
2 | 室内吸顶放装式AP | 1、采用整机双频4流设计，可同时工作在802.11a/b/g/n/ac/ac wave2/ax模式 2、整机协商速率≥2.975Gbps 3、固化≥1个10M/100M/1000M电口,支持poe供电的 | 台 | 4 |  | 1220
3 | 具有4个GE端口的ONU（宿舍） | 1、上下行对称无源光网络单元，网络侧接口：万兆PON≥1，用户侧接口：千兆电口≥4； 2、支持MAC地址过滤；配套提供光模块、电源适配器。 | 台 | 371 |  | 1600
4 | 具有8个GE端口（电口）的ONU | 1、上下行对称无源光网络单元，网络侧接口：万兆PON≥1；用户侧接口：千兆电口≥8；支持10/100/1000 Mbit/s接口速率自适应； 2、支持MAC地址过滤； 3、配套提供光模块和电源适配器。 | 台 | 20 |  | 1750
5 | 具有8个GE端口（POE电口）的ONU | 1、上下行对称无源光网络单元，网络侧接口：万兆PON≥1；用户侧接口：千兆电口≥8；支持10/100/1000 Mbit/s接口速率自适应，内置POE电源模块支持POE 2、支持MAC地址过滤； 3、配套提供光模块和电源适配器。 | 台 | 13 |  | 2230
6 | 具有24个GE端口（电口）的ONU | 1、上下行对称无源光网络单元，网络侧接口：万兆PON≥1，用户侧接口：千兆电口≥24；支持10/100/1000 Mbit/s接口速率自适应； 2、支持MAC地址过滤； 3、配套提供光模块、电源适配器。 | 台 | 2 |  | 5200
7 | 具有24个GE端口（POE电口）的ONU | 1、上下行对称无源光网络单元，网络侧接口：万兆PON≥1；用户侧接口：千兆电口≥24；支持10/100/1000 Mbit/s接口速率自适应；内置POE电源模块支持POE 2、支持MAC地址过滤； 3、配套提供光模块和电源适配器。 | 台 | 18 |  | 7100
二、 | 设备网
1 | 具有24个GE端口（电口）的1G-ONU | 无源光网络单元，网络侧接口：PON≥1，下行速率≥1G；用户侧接口：千兆电口≥24；支持MAC地址过滤；配套提供光模块、电源适配器。 | 台 | 10 |  | 3622
合 计

## 43#楼06宿舍（西区多层）
06宿舍（西区多层）-计算机网络系统
序号 | 设备名称 | 参数 | 单位 | 数量 | 品牌、型号 | 控制单价（元） | 投标单价（元） | 投标合计（元） | 备注
一、 | 校园网
1 | 面板式AP | 1、支持802.11ax标准，支持2.4GHz/5GHz双频段； 2、整机协商速率≥2.975Gbps，其中5G2射频速率≥2.4Gbps，2.4G射频速率≥0.575Gbps；总空间流数≥4； 3、上行支持GE电口≥1，支持DC供电或POE供电。 4、支持壁挂、吸顶、86盒安装方式，内置智能天线系统 | 台 | 378 |  | 1220
2 | 室内吸顶放装式AP | 1、采用整机双频4流设计，可同时工作在802.11a/b/g/n/ac/ac wave2/ax模式 2、整机协商速率≥2.975Gbps 3、固化≥1个10M/100M/1000M电口,支持poe供电的 | 台 | 4 |  | 1220
3 | 具有4个GE端口的ONU（宿舍） | 1、上下行对称无源光网络单元，网络侧接口：万兆PON≥1，用户侧接口：千兆电口≥4； 2、支持MAC地址过滤；配套提供光模块、电源适配器。 | 台 | 371 |  | 1600
4 | 具有8个GE端口（电口）的ONU | 1、上下行对称无源光网络单元，网络侧接口：万兆PON≥1；用户侧接口：千兆电口≥8；支持10/100/1000 Mbit/s接口速率自适应； 2、支持MAC地址过滤； 3、配套提供光模块和电源适配器。 | 台 | 20 |  | 1750
5 | 具有8个GE端口（POE电口）的ONU | 1、上下行对称无源光网络单元，网络侧接口：万兆PON≥1；用户侧接口：千兆电口≥8；支持10/100/1000 Mbit/s接口速率自适应，内置POE电源模块支持POE 2、支持MAC地址过滤； 3、配套提供光模块和电源适配器。 | 台 | 13 |  | 2230
6 | 具有24个GE端口（电口）的ONU | 1、上下行对称无源光网络单元，网络侧接口：万兆PON≥1，用户侧接口：千兆电口≥24；支持10/100/1000 Mbit/s接口速率自适应； 2、支持MAC地址过滤； 3、配套提供光模块、电源适配器。 | 台 | 2 |  | 5200
7 | 具有24个GE端口（POE电口）的ONU | 1、上下行对称无源光网络单元，网络侧接口：万兆PON≥1；用户侧接口：千兆电口≥24；支持10/100/1000 Mbit/s接口速率自适应；内置POE电源模块支持POE 2、支持MAC地址过滤； 3、配套提供光模块和电源适配器。 | 台 | 18 |  | 7100
二、 | 设备网
1 | 具有24个GE端口（电口）的1G-ONU | 无源光网络单元，网络侧接口：PON≥1，下行速率≥1G；用户侧接口：千兆电口≥24；支持MAC地址过滤；配套提供光模块、电源适配器。 | 台 | 10 |  | 3622
合 计

## 44#楼07 宿舍（西区多层）
07 宿舍（西区多层）-计算机网络系统
序号 | 设备名称 | 参数 | 单位 | 数量 | 品牌、型号 | 控制单价（元） | 投标单价（元） | 投标合计（元） | 备注
一、 | 校园网
1 | 面板式AP | 1、支持802.11ax标准，支持2.4GHz/5GHz双频段； 2、整机协商速率≥2.975Gbps，其中5G2射频速率≥2.4Gbps，2.4G射频速率≥0.575Gbps；总空间流数≥4； 3、上行支持GE电口≥1，支持DC供电或POE供电。 4、支持壁挂、吸顶、86盒安装方式，内置智能天线系统 | 台 | 427 |  | 1220
2 | 室内吸顶放装式AP | 1、采用整机双频4流设计，可同时工作在802.11a/b/g/n/ac/ac wave2/ax模式 2、整机协商速率≥2.975Gbps 3、固化≥1个10M/100M/1000M电口,支持poe供电的 | 台 | 1 |  | 1220
3 | 具有4个GE端口的ONU（宿舍） | 1、上下行对称无源光网络单元，网络侧接口：万兆PON≥1，用户侧接口：千兆电口≥4； 2、支持MAC地址过滤；配套提供光模块、电源适配器。 | 台 | 427 |  | 1600
4 | 具有8个GE端口（电口）的ONU | 1、上下行对称无源光网络单元，网络侧接口：万兆PON≥1；用户侧接口：千兆电口≥8；支持10/100/1000 Mbit/s接口速率自适应； 2、支持MAC地址过滤； 3、配套提供光模块和电源适配器。 | 台 | 19 |  | 1750
5 | 具有8个GE端口（POE电口）的ONU | 1、上下行对称无源光网络单元，网络侧接口：万兆PON≥1；用户侧接口：千兆电口≥8；支持10/100/1000 Mbit/s接口速率自适应，内置POE电源模块支持POE 2、支持MAC地址过滤； 3、配套提供光模块和电源适配器。 | 台 | 11 |  | 2230
6 | 具有24个GE端口（POE电口）的ONU | 1、上下行对称无源光网络单元，网络侧接口：万兆PON≥1；用户侧接口：千兆电口≥24；支持10/100/1000 Mbit/s接口速率自适应；内置POE电源模块支持POE 2、支持MAC地址过滤； 3、配套提供光模块和电源适配器。 | 台 | 18 |  | 7100
二、 | 设备网
1 | 具有24个GE端口（电口）的1G-ONU | 无源光网络单元，网络侧接口：PON≥1，下行速率≥1G；用户侧接口：千兆电口≥24；支持MAC地址过滤；配套提供光模块、电源适配器。 | 台 | 10 |  | 3622
合 计

## 45#楼08宿舍（东区多层)
08宿舍（东区多层)-计算机网络系统
序号 | 设备名称 | 参数 | 单位 | 数量 | 品牌、型号 | 控制单价（元） | 投标单价（元） | 投标合计（元） | 备注
一、 | 校园网
1 | 面板式AP | 1、支持802.11ax标准，支持2.4GHz/5GHz双频段； 2、整机协商速率≥2.975Gbps，其中5G2射频速率≥2.4Gbps，2.4G射频速率≥0.575Gbps；总空间流数≥4； 3、上行支持GE电口≥1，支持DC供电或POE供电。 4、支持壁挂、吸顶、86盒安装方式，内置智能天线系统 | 台 | 502 |  | 1220
2 | 室内吸顶放装式AP | 1、采用整机双频4流设计，可同时工作在802.11a/b/g/n/ac/ac wave2/ax模式 2、整机协商速率≥2.975Gbps 3、固化≥1个10M/100M/1000M电口,支持poe供电的 | 台 | 13 |  | 1220
3 | 具有4个GE端口的ONU（宿舍） | 1、上下行对称无源光网络单元，网络侧接口：万兆PON≥1，用户侧接口：千兆电口≥4； 2、支持MAC地址过滤；配套提供光模块、电源适配器。 | 台 | 501 |  | 1600
4 | 具有8个GE端口（电口）的ONU | 1、上下行对称无源光网络单元，网络侧接口：万兆PON≥1；用户侧接口：千兆电口≥8；支持10/100/1000 Mbit/s接口速率自适应； 2、支持MAC地址过滤； 3、配套提供光模块和电源适配器。 | 台 | 13 |  | 1750
5 | 具有24个GE端口（POE电口）的ONU | 1、上下行对称无源光网络单元，网络侧接口：万兆PON≥1；用户侧接口：千兆电口≥24；支持10/100/1000 Mbit/s接口速率自适应；内置POE电源模块支持POE 2、支持MAC地址过滤； 3、配套提供光模块和电源适配器。 | 台 | 35 |  | 7100
二、 | 设备网
1 | 具有24个GE端口（电口）的1G-ONU | 无源光网络单元，网络侧接口：PON≥1，下行速率≥1G；用户侧接口：千兆电口≥24；支持MAC地址过滤；配套提供光模块、电源适配器。 | 台 | 7 |  | 3622
合 计

## 46#二食堂
二食堂-计算机网络系统
序号 | 设备名称 | 参数 | 单位 | 数量 | 品牌、型号 | 控制单价（元） | 投标单价（元） | 投标合计（元） | 备注
一、 | 校园网
1 | 室内吸顶放装式AP | 1、采用整机双频4流设计，可同时工作在802.11a/b/g/n/ac/ac wave2/ax模式 2、整机协商速率≥2.975Gbps 3、固化≥1个10M/100M/1000M电口,支持poe供电的 | 台 | 52 |  | 1220
2 | 具有4个GE端口（电口）的ONU | 1、上下行对称无源光网络单元，网络侧接口：万兆PON≥1，用户侧接口：千兆电口≥4； 2、支持MAC地址过滤；配套提供光模块、电源适配器。 | 台 | 12 |  | 1600
3 | 具有8个GE端口（电口）的ONU | 1、上下行对称无源光网络单元，网络侧接口：万兆PON≥1；用户侧接口：千兆电口≥8；支持10/100/1000 Mbit/s接口速率自适应； 2、支持MAC地址过滤； 3、配套提供光模块和电源适配器。 | 台 | 17 |  | 1750
4 | 具有8个GE端口（POE电口）的ONU | 1、上下行对称无源光网络单元，网络侧接口：万兆PON≥1；用户侧接口：千兆电口≥8；支持10/100/1000 Mbit/s接口速率自适应，内置POE电源模块支持POE 2、支持MAC地址过滤； 3、配套提供光模块和电源适配器。 | 台 | 2 |  | 2230
5 | 具有24个GE端口（电口）的ONU | 1、上下行对称无源光网络单元，网络侧接口：万兆PON≥1，用户侧接口：千兆电口≥24；支持10/100/1000 Mbit/s接口速率自适应； 2、支持MAC地址过滤； 3、配套提供光模块、电源适配器。 | 台 | 2 |  | 5200
6 | 具有24个GE端口（POE电口）的ONU | 1、上下行对称无源光网络单元，网络侧接口：万兆PON≥1；用户侧接口：千兆电口≥24；支持10/100/1000 Mbit/s接口速率自适应；内置POE电源模块支持POE 2、支持MAC地址过滤； 3、配套提供光模块和电源适配器。 | 台 | 3 |  | 7100
二、 | 设备网
1 | 具有24个GE端口（电口）的1G-ONU | 无源光网络单元，网络侧接口：PON≥1，下行速率≥1G；用户侧接口：千兆电口≥24；支持MAC地址过滤；配套提供光模块、电源适配器。 | 台 | 18 |  | 3622
合 计

## 47#楼09宿舍（东区多层）
09宿舍（东区多层）-计算机网络系统
序号 | 设备名称 | 参数 | 单位 | 数量 | 品牌、型号 | 控制单价（元） | 投标单价（元） | 投标合计（元） | 备注
一、 | 校园网
1 | 面板式AP | 1、支持802.11ax标准，支持2.4GHz/5GHz双频段； 2、整机协商速率≥2.975Gbps，其中5G2射频速率≥2.4Gbps，2.4G射频速率≥0.575Gbps；总空间流数≥4； 3、上行支持GE电口≥1，支持DC供电或POE供电。 4、支持壁挂、吸顶、86盒安装方式，内置智能天线系统 | 台 | 287 |  | 1220
2 | 室内吸顶放装式AP | 1、采用整机双频4流设计，可同时工作在802.11a/b/g/n/ac/ac wave2/ax模式 2、整机协商速率≥2.975Gbps 3、固化≥1个10M/100M/1000M电口,支持poe供电的 | 台 | 6 |  | 1220
3 | 具有4个GE端口的ONU（宿舍） | 1、上下行对称无源光网络单元，网络侧接口：万兆PON≥1，用户侧接口：千兆电口≥4； 2、支持MAC地址过滤；配套提供光模块、电源适配器。 | 台 | 288 |  | 1600
4 | 具有8个GE端口（电口）的ONU | 1、上下行对称无源光网络单元，网络侧接口：万兆PON≥1；用户侧接口：千兆电口≥8；支持10/100/1000 Mbit/s接口速率自适应； 2、支持MAC地址过滤； 3、配套提供光模块和电源适配器。 | 台 | 21 |  | 1750
5 | 具有8个GE端口（POE电口）的ONU | 1、上下行对称无源光网络单元，网络侧接口：万兆PON≥1；用户侧接口：千兆电口≥8；支持10/100/1000 Mbit/s接口速率自适应，内置POE电源模块支持POE 2、支持MAC地址过滤； 3、配套提供光模块和电源适配器。 | 台 | 1 |  | 2230
6 | 具有24个GE端口（电口）的ONU | 1、上下行对称无源光网络单元，网络侧接口：万兆PON≥1，用户侧接口：千兆电口≥24；支持10/100/1000 Mbit/s接口速率自适应； 2、支持MAC地址过滤； 3、配套提供光模块、电源适配器。 | 台 | 1 |  | 5200
7 | 具有24个GE端口（POE电口）的ONU | 1、上下行对称无源光网络单元，网络侧接口：万兆PON≥1；用户侧接口：千兆电口≥24；支持10/100/1000 Mbit/s接口速率自适应；内置POE电源模块支持POE 2、支持MAC地址过滤； 3、配套提供光模块和电源适配器。 | 台 | 18 |  | 7100
二、 | 设备网
1 | 具有24个GE端口（电口）的1G-ONU | 无源光网络单元，网络侧接口：PON≥1，下行速率≥1G；用户侧接口：千兆电口≥24；支持MAC地址过滤；配套提供光模块、电源适配器。 | 台 | 10 |  | 3622
合 计

## 48#楼10宿舍（东区多层）
10宿舍（东区多层）-计算机网络系统
序号 | 设备名称 | 参数 | 单位 | 数量 | 品牌、型号 | 控制单价（元） | 投标单价（元） | 投标合计（元） | 备注
一、 | 校园网
1 | 面板式AP | 1、支持802.11ax标准，支持2.4GHz/5GHz双频段； 2、整机协商速率≥2.975Gbps，其中5G2射频速率≥2.4Gbps，2.4G射频速率≥0.575Gbps；总空间流数≥4； 3、上行支持GE电口≥1，支持DC供电或POE供电。 4、支持壁挂、吸顶、86盒安装方式，内置智能天线系统 | 台 | 476 |  | 1220
2 | 室内吸顶放装式AP | 1、采用整机双频4流设计，可同时工作在802.11a/b/g/n/ac/ac wave2/ax模式 2、整机协商速率≥2.975Gbps 3、固化≥1个10M/100M/1000M电口,支持poe供电的 | 台 | 14 |  | 1220
3 | 具有4个GE端口的ONU（宿舍） | 1、上下行对称无源光网络单元，网络侧接口：万兆PON≥1，用户侧接口：千兆电口≥4； 2、支持MAC地址过滤；配套提供光模块、电源适配器。 | 台 | 476 |  | 1600
4 | 具有8个GE端口（电口）的ONU | 1、上下行对称无源光网络单元，网络侧接口：万兆PON≥1；用户侧接口：千兆电口≥8；支持10/100/1000 Mbit/s接口速率自适应； 2、支持MAC地址过滤； 3、配套提供光模块和电源适配器。 | 台 | 13 |  | 1750
5 | 具有24个GE端口（POE电口）的ONU | 1、上下行对称无源光网络单元，网络侧接口：万兆PON≥1；用户侧接口：千兆电口≥24；支持10/100/1000 Mbit/s接口速率自适应；内置POE电源模块支持POE 2、支持MAC地址过滤； 3、配套提供光模块和电源适配器。 | 台 | 35 |  | 7100
二、 | 设备网
1 | 具有24个GE端口（电口）的1G-ONU | 无源光网络单元，网络侧接口：PON≥1，下行速率≥1G；用户侧接口：千兆电口≥24；支持MAC地址过滤；配套提供光模块、电源适配器。 | 台 | 7 |  | 3622
合 计

## 49#楼11宿舍（东区多层）
11宿舍（东区多层）-计算机网络系统
序号 | 设备名称 | 参数 | 单位 | 数量 | 品牌、型号 | 控制单价（元） | 投标单价（元） | 投标合计（元） | 备注
一、 | 校园网
1 | 面板式AP | 1、支持802.11ax标准，支持2.4GHz/5GHz双频段； 2、整机协商速率≥2.975Gbps，其中5G2射频速率≥2.4Gbps，2.4G射频速率≥0.575Gbps；总空间流数≥4； 3、上行支持GE电口≥1，支持DC供电或POE供电。 4、支持壁挂、吸顶、86盒安装方式，内置智能天线系统 | 台 | 195 |  | 1220
2 | 室内吸顶放装式AP | 1、采用整机双频4流设计，可同时工作在802.11a/b/g/n/ac/ac wave2/ax模式 2、整机协商速率≥2.975Gbps 3、固化≥1个10M/100M/1000M电口,支持poe供电的 | 台 | 4 |  | 1220
3 | 具有4个GE端口的ONU（宿舍） | 1、上下行对称无源光网络单元，网络侧接口：万兆PON≥1，用户侧接口：千兆电口≥4； 2、支持MAC地址过滤；配套提供光模块、电源适配器。 | 台 | 181 |  | 1600
4 | 具有8个GE端口（电口）的ONU | 1、上下行对称无源光网络单元，网络侧接口：万兆PON≥1；用户侧接口：千兆电口≥8；支持10/100/1000 Mbit/s接口速率自适应； 2、支持MAC地址过滤； 3、配套提供光模块和电源适配器。 | 台 | 6 |  | 1750
5 | 具有24个GE端口（POE电口）的ONU | 1、上下行对称无源光网络单元，网络侧接口：万兆PON≥1；用户侧接口：千兆电口≥24；支持10/100/1000 Mbit/s接口速率自适应；内置POE电源模块支持POE 2、支持MAC地址过滤； 3、配套提供光模块和电源适配器。 | 台 | 12 |  | 7100
二、 | 设备网
1 | 具有24个GE端口（电口）的1G-ONU | 无源光网络单元，网络侧接口：PON≥1，下行速率≥1G；用户侧接口：千兆电口≥24；支持MAC地址过滤；配套提供光模块、电源适配器。 | 台 | 4 |  | 3622
合 计

## 50#信息中心
信息中心-计算机网络系统
序号 | 设备名称 | 参数 | 单位 | 数量 | 品牌、型号 | 控制单价（元） | 投标单价（元） | 投标合计（元） | 备注
一、计算机网络
校园网
1 | 面板式AP | 1、支持802.11ax标准，支持2.4GHz/5GHz双频段； 2、整机协商速率≥2.975Gbps，其中5G2射频速率≥2.4Gbps，2.4G射频速率≥0.575Gbps；总空间流数≥4； 3、上行支持GE电口≥1，支持DC供电或POE供电。 4、支持壁挂、吸顶、86盒安装方式，内置智能天线系统 | 台 | 10 |  | 1220
2 | 室内吸顶放装式AP | 1、采用整机双频4流设计，可同时工作在802.11a/b/g/n/ac/ac wave2/ax模式 2、整机协商速率≥2.975Gbps 3、固化≥1个10M/100M/1000M电口,支持poe供电的 | 台 | 32 |  | 1220
3 | 具有4个GE端口（电口）的ONU | 1、上下行对称无源光网络单元，网络侧接口：万兆PON≥1，用户侧接口：千兆电口≥4； 2、支持MAC地址过滤；配套提供光模块、电源适配器。 | 台 | 26 |  | 1600
4 | 具有8个GE端口（电口）的ONU | 1、上下行对称无源光网络单元，网络侧接口：万兆PON≥1；用户侧接口：千兆电口≥8；支持10/100/1000 Mbit/s接口速率自适应； 2、支持MAC地址过滤； 3、配套提供光模块和电源适配器。 | 台 | 1 |  | 1750
5 | 具有24个GE端口（POE电口）的ONU | 1、上下行对称无源光网络单元，网络侧接口：万兆PON≥1；用户侧接口：千兆电口≥24；支持10/100/1000 Mbit/s接口速率自适应；内置POE电源模块支持POE 2、支持MAC地址过滤； 3、配套提供光模块和电源适配器。 | 台 | 2 |  | 7100
设备网
1 | 具有24个GE端口（电口）的1G-ONU | 无源光网络单元，网络侧接口：PON≥1，下行速率≥1G；用户侧接口：千兆电口≥24；支持MAC地址过滤；配套提供光模块、电源适配器。 | 台 | 2 |  | 3622
二、 | 接入汇聚
1 | 设备网接入区-OLT | 1、支持基于端口的VLAN，802.1q Vlan封装 2、支持 PON及10G - PON OLT接口，支持10G -PON 功能，支持10G 对称和非对称 ONU 3、实现跨三层网络的二层互联 4、堆叠：支持堆叠特性，2个物理OLT可以虚拟为1个逻辑OLT 5、设备关键芯片自研可控 6、本次实配双主控、双电源，≥96个10G pon口，≥8个万兆光口，96个万兆单模PON OLT光模块，8个万兆单模光模块 | 台 | 2 |  | 545200
2 | 校园网接入区-教学区OLT | 1、支持基于端口的VLAN，802.1q Vlan封装 2、支持 PON及10G - PON OLT接口，支持10G -PON 功能，支持10G 对称和非对称 ONU 3、实现跨三层网络的二层互联 4、堆叠：支持堆叠特性，2个物理OLT可以虚拟为1个逻辑OLT 5、设备关键芯片自研可控 6、本次实配双主控、双电源，≥96个10G pon口，≥8个万兆光口，96个万兆单模PON OLT光模块，8个万兆单模光模块 | 台 | 2 |  | 545200
3 | 校园网接入区-宿舍区OLT-无线 | 1、支持基于端口的VLAN，802.1q Vlan封装 2、支持 PON及10G - PON OLT接口，支持10G -PON 功能，支持10G 对称和非对称 ONU 3、实现跨三层网络的二层互联 4、堆叠：支持堆叠特性，2个物理OLT可以虚拟为1个逻辑OLT 5、设备关键芯片自研可控 6、本次实配双主控、双电源，≥120个10G - PON口，≥8个万兆光口，满配万兆单模PON OLT光模块，8个万兆单模光模块 | 台 | 4 |  | 577900
4 | 校园网接入区-宿舍区OLT-有线 | 1、支持基于端口的VLAN，802.1q Vlan封装 2、支持 PON及10G - PON OLT接口，支持10G -PON 功能，支持10G 对称和非对称 ONU 3、实现跨三层网络的二层互联 4、堆叠：支持堆叠特性，2个物理OLT可以虚拟为1个逻辑OLT 5、设备关键芯片自研可控 6、本次实配双主控、双电源，≥108个10G PON口，≥8个万兆光口，满配万兆单模PON OLT光模块，8个万兆单模光模块 | 台 | 4 |  | 550900
5 | 核心区-AC控制器 | 1、支持标准IETF 5415 CAPWAP协议，AP和AC之间支持L2/L3层网络拓扑，为提高网络安全，AP与控制器之间能够支持DTLS对CAPWAP隧道进行加密处理 2、支持AC内漫游，支持跨AC间漫游，支持跨VLAN的三层漫游 3、本次2台共实配10500个无线AP管理授权 | 台 | 2 |  | 571450
三、 | 网络中心
1 | 核心区-网络管理软件 | 1、系统使用B/S架构，支持主流浏览器；操作系统； 2、支持设置用户权限；支持拓扑管理功能；支持对交换机、路由器、防火墙、WLAN、PON设备的统一监控管理； 3、含250个园区交换机管理授权、6个核心交换机管理授权、6个汇聚交换机管理授权、12个OLT管理授权、4个数据中心接入交换机管理授权、10700个ONU管理授权、10500个无线AP管理授权、2个无线控制器管理授权、20个业务自动化、业务随行管理授权、部署服务、技术支持服务 | 台 | 1 |  | 2692962
2 | 核心区-出口汇聚交换机 | 1、交换容量≥4T，包转发率≥1600Mpps，48个万兆光接口，6个40G光口，或2个100G光口 2、支持模块化风扇，模块化电源，风扇支持热插拔，冗余配置 3、支持静态路由、RIP v1/2、OSPF、BGP等动态路由协议，支持RIPng、OSPF V3、IS-IS V6、BGP+ FOR IPV6、IPV6策略路由，支持VRRP，支持等价路由 4、本次实配风扇、双电源、20个千兆单模光模块，10个万兆单模光模块，4个40G多模光模块 | 台 | 4 |  | 65200
3 | 核心区-BRAS | 1、交换容量≥77Tbps，包转发率≥19000Mpps 2、整机全宽业务卡槽位数8个 3、支持BRAS功能，完成用户的认证和管理 4、本次实配双主控、双交换网板，两块业务母卡，最高可支持64K认证能力，15个万兆光口，12个万兆单模光模块，主机软件，3年技术支持 5、支持BNG功能，BNG增值服务默认可支持32K用户， 6、最大可扩容64K | 台 | 2 |  | 622000
4 | 核心区-核心交换机 | 1、交换容量≥500Tbps，包转发率≥90000Mpps； 2、主控引擎与交换网板物理分离，支持冗余主控引擎； 3、支持独立交换网板，整机业务板槽位数≥8； 4、本次实配双主控，满配交换网板，四块电源，48个万兆光口，满配万兆单模光模块，8个100G光口，1根100G3米堆叠线缆，6个100G多模光模块 5、核心交换机风扇框数≥4 6、支持独立冗余监控板卡，并支持1+1冗余备份；支持真实业务流的实时检测技术，实现对IP网络的精确丢包监控和快速故障定界能力。 | 台 | 2 |  | 605900
5 | 核心区-计费认证 | 1、为保证校园网的稳定，投标产品必须支持纳入学校一体化网络统一管理，支持无缝对接学校现有校园网认证计费系统后台及数据，账号密码无更改。 2、采用专用网关+后台软件方式，支持网关串接模式部署或者旁路模式部署，要求系统前后端之间互为备份，当后台所有服务器断电或宕机时前端网关可以实现独立认证，不影响用户的正常认证及上网，支持主流的B/S和C/S(非命令行)管理架构方式。硬件作为网关必须具有RADIUS CLIENT、RADIUS SERVER、RADIUS CACHE等功能。 3、支持国际标准认证方式（WEB、PPPoE、802.1x、PPTP、IPoE、专用客户端等）。 4、支持与第三方数据库对接，接口状态图形化实时监控，实时显示系统任务类型、数量，并支持不同时间范围选择，支持详细接口日志查询及输出，包括同步日志、任务日志、操作日志等。 5、既能支持Radius 中继功能，也能支持接收IPoE、Portal、802.1x、PPPoE等用户认证协议后，转换成PPPoE认证报文向第三方PPPoE BRAS发起认证请求，以满足与多运营商合营场景。 6、免费提供一套线上入网选号平台，通过导入运营商号码资源，实现学生自主选择任意一家运营商号码，形成一套完整的入网、认证、计费一体化平台。 7、支持与国内外主流网络厂商如华为、华三、锐捷、思科、优科、Aruba等对接Portal及Radius协议。 8、支持基于IPv4、IPv6、VLAN，SSID、区域、时间段、AC IP、AP Mac匹配认证页面的重定向功能，支持上述字段灵活的“或”“与”关系组合，在“与”关系下可以拖动修改条件匹配优先顺序。 9、支持eduroam、短信认证、二维码认证、微信下程序等访客接入方式。支持被访人扫描来访人终端上的二维码，授权访客上网，访客的临时上网账号关联被访人账号，用于事后对访客溯源。 10、支持以动态图表方式显示无感知认证用户历史变化趋势图、按设备类型统计的无感知认证次数曲线图、各策略分组无感知账户数的历史变化趋势图。投标时需提供系统界面截图。 11、支持基于Web的有线、无线的无感知认证，支持基于区域、终端类型、用户分组、终端数量的无感知认证，支持对每个用户分组是否开启无感知进行设置及配置不同的无感知策略。 12、PC客户端、IOS/Android客户端需支持可选择运营商出口功能。(需提供客户端界面截图加盖原厂公章) 13、本次要求单套实际配置用户账户数量100000、并发在线数量40000，设备需固化≥4个千兆光口。 | 台 | 2 |  | 389100
6 | 设备网接入区-核心交换机 | 1、交换容量≥70Tbps，包转发率≥40000Mpps， 2、业务槽位数≥4；支持独立交换网板,主控引擎与交换网板硬件分离，支持模块化风扇框，可热插拔； 3、本次实配双主控，满配交换网板，配置两块独立监控板，四块电源，48个万兆光口，满配万兆单模光模块，12个4G光口，1根40G3米堆叠线缆，8个40G多模光模块 | 台 | 2 |  | 417800
7 | 安全运维区-安全运维区接入交换机 | 1、交换容量≥4T，包转发率≥1600Mpps，48个万兆光接口，6个40G光口，或2个100G光口 2、支持双主控，双电源 3、支持VRRP，RRPP， OSPF/BGP/IS-IS | 台 | 2 |  | 45500
8 | 数据中心-核心交换机 | 1、交换容量≥380Tbps，包转发率≥70000Mpps； 2、主控引擎与交换网板物理分离，支持冗余主控引擎； 3、支持独立交换网板，整机业务板槽位数≥4； 4、支持独立监控板卡，支持IPv4和IPv6双栈用户同时在线，支持QinQ。 5、本次实配双主控，满配交换网板，交流电源≥2，48个万兆光口，满配万兆单模光模块，8个100G光口，1根100G3米堆叠线缆，6个100G多模光模块 | 台 | 2 |  | 494500
9 | 24口千兆交换机 | 24个10/100/1000BASE-T以太网端口,4个千兆SFP,交流供电 | 台 | 1 |  | 4400
10 | 48口千兆交换机 | 48个10/100/1000BASE-T以太网端口,4个千兆SFP,交流供电 | 台 | 1 |  | 8378
11 | 24口万兆交换机 | 24口千兆光口，8个千兆combo口，4个万兆光口,2个万兆单模光模块 | 台 | 1 |  | 8225
12 | 16口千兆交换机 | 16口千兆电口，1个以上万兆光口 交换机 | 台 | 1 |  | 5940
13 | 8口千兆交换机 | 8口千兆电口，2个千兆光口,2个千兆单模光模块 | 台 | 1 |  | 2217
14 | 24口万兆交换机-中端 | 以太网交换机主机，24个万兆光口，含模块 (24SFP Plus+2QSFP Plus+2Slot)，双电源、双风扇 | 台 | 1 |  | 15700
15 | 24口万兆交换机-高端 | 以太网交换机主机,支持24个SFP+ 万兆口 含模块 ,6个QSFP28端口，双电源、三风扇 | 台 | 1 |  | 25500
16 | 40GE多模光模块 | 40GE多模光模块 | 台 | 1 |  | 7200
17 | 10GE单模光模块 | 10GE多单光模块 | 台 | 1 |  | 580
18 | 100GE多模光模块 | 100GE多模光模块 | 台 | 1 |  | 19000
四、数据中心私有云
4.1超融合硬件配置
1 | 一体机 | 1、CPU性能：2颗CPU；主频≥2.5GHz；单CPU物理核数≥16；单CPU末级缓存容量≥32MB； 2、主板规格：主板支持2颗cpu及≥16根内存，非板载内存的可扩展插槽数量不少于16个；支持 SATA、SAS、M.2、U.2 等存储接口；符合 PCIe3.0 或以上的高速串行计算机扩展总线标准，PCIe的接口速率与位宽保证向下兼容；PCleX16插槽或接口应不少于8个； 3、内存规格：内存数量≥4；内存规格≥DDR4； 4、内存性能：单内存模块容量≥32GB；内存速率≥2666MT/s； 5、存储规格：硬磁盘实配容量：配置480G/960G SATA SSD硬盘和4TB SATA HDD硬盘；硬盘实配数量：≥2块480G SATA SSD硬盘，≥2块1.92TB NVME SSD硬盘，8块4TB SATA HDD硬盘； 6、网络规格：网口速率和数量：配置≥2个千兆RJ45网口、≥2块双口万兆光网卡并满配光模块； 7、电源规格：电源模块数量≥2；电源功率≥700W，满足处理器满载时的需求； 8、网络功能：网络功能：支持网络连接、网络访问、数据交换和网络管控功能； 9、RAID卡功能：RAID级别RAID卡支持：RAID模式支持RAID 0/1/10/5/6/50/60; 10、电源功能：电源热插拔：整机电源模块应具备热插拔功能；电源过流保护：支持过流及短路保护的功能； 11、整机功能：散热方式：支持风冷或液冷等散热方式； 12、管理系统功能：远程控制：支持远程关机和重新启动功能； 13、含超融合软件授权 | 台 | 3 |  | 96500 |  |  | 满足采购人需求
2 | 超融合一体机 | 1、CPU性能：2颗Intel 4310 CPU；主频≥2.1GHz；单CPU物理核数≥12；单CPU末级缓存容量≥18MB； 2、主板规格：主板支持2颗cpu及32根内存，非板载内存的可扩展插槽数量不少于32个；支持 SATA、SAS、M.2、U.2 等存储接口；符合 PCIe3.0 或以上的高速串行计算机扩展总线标准，PCIe的接口速率与位宽保证向下兼容；PCleX16插槽或接口应不少于8个； 3、内存规格：内存数量≥8；内存规格≥DDR4； 4、内存性能：单内存模块容量≥32GB；内存速率≥2666MT/s； 5、存储规格：硬磁盘实配容量：配置480G/960G SATA SSD硬盘和4TB SATA HDD硬盘；硬盘实配数量：≥2块480G SATA SSD硬盘，≥2块960G NVME SSD硬盘，8块4TB SATA HDD硬盘； 6、网络规格：网口速率和数量：配置≥4个千兆RJ45网口、≥2块双口万兆光网卡并满配光模块； 7、电源规格：电源模块数量≥2；电源功率≥700W，满足处理器满载时的需求； 8、网络功能：网络功能：支持网络连接、网络访问、数据交换和网络管控功能； 9、RAID卡功能：RAID级别RAID卡支持：RAID模式支持RAID 0/1/10/5/6/50/60; 10、电源功能：电源热插拔：整机电源模块应具备热插拔功能；电源过流保护：支持过流及短路保护的功能； 11、整机功能：散热方式：支持风冷或液冷等散热方式； 12、管理系统功能：远程控制：支持远程关机和重新启动功能； 13、含超融合软件授权 | 台 | 3 |  | 82850 |  |  | 主要用于二级学院的资源申请及非重要应用的测试、临时布置等
3 | 管理交换机(超融合) | 19英寸机架,24个10/100/1000Base-T以太网接口,8个10G SFP+以太网接口,内置固定单电源,含3年质保服务 | 台 | 2 |  | 15160
4 | 业务交换机(超融合) | 19英寸机架，24个10GE SFP+ 以太网接口，2个40GE QSFP+ 以太网接口，冗余电源，含3年质保 | 台 | 2 |  | 29800
5 | 存储交换机(超融合) | 19英寸机架，24个10GE SFP+ 以太网接口，2个40GE QSFP+ 以太网接口，冗余电源，含3年质保 | 台 | 2 |  | 29800
4.2云平台软硬件配置（裸金属+FC SAN）
1 | GPU裸金属节点 | 1、CPU性能：2颗Intel 6346 CPU；主频≥3.1GHz；单CPU物理核数≥16；单CPU末级缓存容量≥36MB； 2、主板规格：主板支持2颗cpu及32根内存，非板载内存的可扩展插槽数量不少于32个；支持 SATA、SAS、M.2、U.2 等存储接口；符合 PCIe3.0 或以上的高速串行计算机扩展总线标准，PCIe的接口速率与位宽保证向下兼容；PCleX16插槽或接口应不少于8个； 3、内存规格：内存数量≥4；内存规格≥DDR4； 4、内存性能：单内存模块容量≥32GB；内存速率≥2666MT/s； 5、存储规格：硬磁盘实配容量：配置480G/960G SATA SSD硬盘；硬盘实配数量：≥2块480G SATA SSD硬盘； 6、AI计算单元：具备人工智能加速处理器，计算精度至少支持FP16、BF16、FP32、FP64、INT8和INT16等中的1种；实际配置：≥2*T4显卡 7、网络规格：网口速率和数量：配置≥4个千兆RJ45网口、≥2块双口万兆光网卡并满配光模块、≥1块16G FC双口卡； 8、电源规格：电源模块数量≥2；电源功率≥900W，满足处理器满载时的需求； 9、网络功能：网络功能：支持网络连接、网络访问、数据交换和网络管控功能； 10、RAID卡功能：RAID级别RAID卡支持：RAID模式支持RAID 0/1/10/5/6/50/60; 11、电源功能：电源热插拔：整机电源模块应具备热插拔功能；电源过流保护：支持过流及短路保护的功能； 12、整机功能：散热方式：支持风冷或液冷等散热方式； 13、管理系统功能：远程控制：支持远程关机和重新启动功能； | 台 | 3 |  | 96500 |  |  | 按AI配置
2 | 裸金属节点1 | 1、CPU性能：2颗Intel 5318Y CPU；主频≥2.1GHz；单CPU物理核数≥24；单CPU末级缓存容量≥36MB； 2、主板规格：主板支持2颗cpu及32根内存，非板载内存的可扩展插槽数量不少于32个；支持 SATA、SAS、M.2、U.2 等存储接口；符合 PCIe3.0 或以上的高速串行计算机扩展总线标准，PCIe的接口速率与位宽保证向下兼容；PCleX16插槽或接口应不少于8个； 3、内存规格：内存数量≥4；内存规格≥DDR4； 4、内存性能：单内存模块容量≥32GB；内存速率≥2666MT/s； 5、存储规格：硬磁盘实配容量：配置480G/960G SATA SSD硬盘和2.4TB SAS HDD硬盘；硬盘实配数量：≥2块480G SATA SSD硬盘，≥2块2.4T SAS HDD硬盘； 6、网络规格：网口速率和数量：配置≥4个千兆RJ45网口、≥2块双口万兆光网卡并满配光模块、≥1块16G FC双口卡； 7、电源规格：电源模块数量≥2；电源功率≥700W，满足处理器满载时的需求； 8、网络功能：网络功能：支持网络连接、网络访问、数据交换和网络管控功能； 9、RAID卡功能：RAID级别RAID卡支持：RAID模式支持RAID 0/1/10/5/6; 10、电源功能：电源热插拔：整机电源模块应具备热插拔功能；电源过流保护：支持过流及短路保护的功能； 11、整机功能：散热方式：支持风冷或液冷等散热方式； 12、管理系统功能：远程控制：支持远程关机和重新启动功能； | 台 | 4 |  | 59105 |  |  | 承载智慧校园、一卡通等应用的Oracle RAC,对接FC SAN集中式存储。
3 | 裸金属节点2 | 1、CPU性能：2颗5318Y CPU；主频≥2.1GHz；单CPU物理核数≥24；单CPU末级缓存容量≥36MB； 2、主板规格：主板支持2颗cpu及32根内存，非板载内存的可扩展插槽数量不少于32个；支持 SATA、SAS、M.2、U.2 等存储接口；符合 PCIe3.0 或以上的高速串行计算机扩展总线标准，PCIe的接口速率与位宽保证向下兼容；PCleX16插槽或接口应不少于8个； 3、内存规格：内存数量≥4；内存规格≥DDR4； 4、内存性能：单内存模块容量≥32GB；内存速率≥2666MT/s； 5、存储规格：硬磁盘实配容量：配置480G/960G SATA SSD硬盘和8TB SATA HDD硬盘；硬盘实配数量：≥2块480G SATA SSD硬盘，≥12块8T SATA HDD硬盘； 6、网络规格：网口速率和数量：配置≥4个千兆RJ45网口、≥2块双口万兆光网卡并满配光模块、≥1块16G FC双口卡； 7、电源规格：电源模块数量≥2；电源功率≥700W，满足处理器满载时的需求； 8、网络功能：网络功能：支持网络连接、网络访问、数据交换和网络管控功能； 9、RAID卡功能：RAID级别RAID卡支持：RAID模式支持RAID 0/1/10/5/6/50/60; 10、电源功能：电源热插拔：整机电源模块应具备热插拔功能；电源过流保护：支持过流及短路保护的功能； 11、整机功能：散热方式：支持风冷或液冷等散热方式； 12、管理系统功能：远程控制：支持远程关机和重新启动功能； | 台 | 2 |  | 75390 |  |  | 承载学校主页，二级网站，使用本地存储
4 | 裸金属节点3 | 1、CPU性能：2颗Intel 5318Y CPU；主频≥2.1GHz；单CPU物理核数≥24；单CPU末级缓存容量≥36MB； 2、主板规格：主板支持2颗cpu及32根内存，非板载内存的可扩展插槽数量不少于32个；支持 SATA、SAS、M.2、U.2 等存储接口；符合 PCIe3.0 或以上的高速串行计算机扩展总线标准，PCIe的接口速率与位宽保证向下兼容；PCleX16插槽或接口应不少于8个； 3、内存规格：内存数量≥4；内存规格≥DDR4； 4、内存性能：单内存模块容量≥32GB；内存速率≥2666MT/s； 5、存储规格：硬磁盘实配容量：配置480G/960G SATA SSD硬盘和4TB SATA HDD硬盘；硬盘实配数量：≥2块480G SATA SSD硬盘，≥12块4T SATA HDD硬盘； 6、网络规格：网口速率和数量：配置≥4个千兆RJ45网口、≥2块双口万兆光网卡并满配光模块、≥1块16G FC双口卡； 7、电源规格：电源模块数量≥2；电源功率≥800W，满足处理器满载时的需求； 8、网络功能：网络功能：支持网络连接、网络访问、数据交换和网络管控功能； 9、RAID卡功能：RAID级别RAID卡支持：RAID模式支持RAID 0/1/10/5/6/50/60; 10、电源功能：电源热插拔：整机电源模块应具备热插拔功能；电源过流保护：支持过流及短路保护的功能； 11、整机功能：散热方式：支持风冷或液冷等散热方式； 12、管理系统功能：远程控制：支持远程关机和重新启动功能； | 台 | 2 |  | 68764 |  |  | 承载学校主页数据库
5 | FC SAN集中式存储 | 1、控制器：≥2个控制器，控制器采用多核处理器，且单控制器处理器总核心数≥40核 2、存储总缓存：≥1024GB（不含任何外插加速卡或占用玩不硬盘插槽的SSD缓存等） 3、接口：配置≥4张双口16Gb FC前端接口卡 4、硬盘：配置≥96块 2.4TB SAS HDD，配置≥72块 3.84TB SSD 5、维保：提供3年7*24*4h原厂维保 6、软件：含存储双活软件授权 | 套 | 2 |  | 1103900 |  |  | 满足二级学院资源申请需求
6 | FC交换机 | 1、接口至少48个（端口全激活） 2、端口速度：16Gb/s光纤通道 3、最大总带宽：768Gb/s 4、介质类型技术：B系列16GbSFP+、8GbSFP+ 5、单独配置FC接口光纤线 | 台 | 4 |  | 277200
4.3云平台软硬件配置（存算分离+软件授权）
1 | 管理节点 | 1、CPU性能：2颗Intel 4310 CPU；主频≥2.1GHz；单CPU物理核数≥12；单CPU末级缓存容量≥18MB； 2、主板规格：主板支持2颗cpu及16根内存，非板载内存的可扩展插槽数量不少于16个；支持 SATA、SAS、M.2、U.2 等存储接口；符合 PCIe3.0 或以上的高速串行计算机扩展总线标准，PCIe的接口速率与位宽保证向下兼容；PCleX16插槽或接口应不少于8个； 3、内存规格：内存数量≥4；内存规格≥DDR4； 4、内存性能：单内存模块容量≥32GB；内存速率≥2666MT/s； 5、存储规格：硬磁盘实配容量：配置480G/960G SATA SSD硬盘；硬盘实配数量：≥2块480G SATA SSD硬盘； 6、网络规格：网口速率和数量：配置≥4个千兆RJ45网口、≥2块双口万兆光网卡并满配光模块； 7、电源规格：电源模块数量≥2；电源功率≥700W，满足处理器满载时的需求； 8、网络功能：网络功能：支持网络连接、网络访问、数据交换和网络管控功能； 9、RAID卡功能：RAID级别RAID卡支持：RAID模式支持RAID 0/1/10/5/6/50/60; 10、电源功能：电源热插拔：整机电源模块应具备热插拔功能；电源过流保护：支持过流及短路保护的功能； 11、整机功能：散热方式：支持风冷或液冷等散热方式； 12、管理系统功能：远程控制：支持远程关机和重新启动功能； | 台 | 2 |  | 40040
2 | 计算节点 | 1、CPU性能：2颗Intel 5318Y CPU；主频≥2.1GHz；单CPU物理核数≥24；单CPU末级缓存容量≥36MB； 2、主板规格：主板支持2颗cpu及32根内存，非板载内存的可扩展插槽数量不少于32个；支持 SATA、SAS、M.2、U.2 等存储接口；符合 PCIe3.0 或以上的高速串行计算机扩展总线标准，PCIe的接口速率与位宽保证向下兼容；PCleX16插槽或接口应不少于8个； 3、内存规格：内存数量≥16；内存规格≥DDR4； 4、内存性能：单内存模块容量≥32GB；内存速率≥2600MT/s； 5、存储规格：硬磁盘实配容量：配置480G/960G SATA SSD硬盘；硬盘实配数量：≥2块480G SATA SSD硬盘； 6、网络规格：网口速率和数量：配置≥4个千兆RJ45网口、≥2块双口万兆光网卡并满配光模块、≥1块16G FC双口卡； 7、电源规格：电源模块数量≥2；电源功率≥700W，满足处理器满载时的需求； 8、网络功能：网络功能：支持网络连接、网络访问、数据交换和网络管控功能； 9、RAID卡功能：RAID级别RAID卡支持：RAID模式支持RAID 0/1/10/5/6/50/60; 10、电源功能：电源热插拔：整机电源模块应具备热插拔功能；电源过流保护：支持过流及短路保护的功能； 11、整机功能：散热方式：支持风冷或液冷等散热方式； 12、管理系统功能：远程控制：支持远程关机和重新启动功能； | 台 | 35 |  | 72950
3 | 对象存储节点 | 1、CPU性能：2颗Intel 4310 CPU；主频≥2.0GHz；单CPU物理核数≥12；单CPU末级缓存容量≥18MB； 2、主板规格：主板支持2颗cpu及32根内存，非板载内存的可扩展插槽数量不少于32个；支持 SATA、SAS、M.2、U.2 等存储接口；符合 PCIe3.0 或以上的高速串行计算机扩展总线标准，PCIe的接口速率与位宽保证向下兼容；PCleX16插槽或接口应不少于8个； 3、内存规格：内存数量≥4；内存规格≥DDR4； 4、内存性能：单内存模块容量≥32GB；内存速率≥2666MT/s； 5、存储规格：硬磁盘实配容量：配置480G/960G SATA SSD硬盘和16TB SATA HDD硬盘；硬盘实配数量：≥2块480G SATA SSD硬盘，≥6.4TB NVME SSD硬盘，≥24块16T SATA HDD硬盘； 6、网络规格：网口速率和数量：配置≥4个千兆RJ45网口、≥2块双口万兆光网卡并满配光模块； 7、电源规格：电源模块数量≥2；电源功率≥900W，满足处理器满载时的需求； 8、网络功能：网络功能：支持网络连接、网络访问、数据交换和网络管控功能； 9、RAID卡功能：RAID级别RAID卡支持：RAID模式支持RAID 0/1/10/5/6/50/60; 10、电源功能：电源热插拔：整机电源模块应具备热插拔功能；电源过流保护：支持过流及短路保护的功能； 11、整机功能：散热方式：支持风冷或液冷等散热方式； 12、管理系统功能：远程控制：支持远程关机和重新启动功能； | 台 | 4 |  | 102950
4 | 带外管理交换机 | 19英寸机架,48个10/100/1000Base-T以太网接口,4个10G SFP+以太网接口（不含光模块）,可插拔的冗余电源（已包含2个150W AC电源模块）内置固定3个风扇,含3年质保服务 | 台 | 2 |  | 9880
5 | 管理交换机(分布式) | 19英寸机架,48个10/100/1000Base-T以太网接口,4个10G SFP+以太网接口（不含光模块）,冗余电源,含3年质保服务 | 台 | 4 |  | 9880
6 | 业务交换机(分布式) | 19英寸机架，24个10GE SFP+ 以太网接口，2个40GE QSFP+ 以太网接口，冗余电源，含3年质保 | 台 | 4 |  | 29800
7 | 存储交换机(分布式) | 19英寸机架,48个10G SFP+以太网接口,6个40G QSFP+以太网接口,冗余电源,含3年质保服务 | 台 | 2 |  | 41850
8 | 云管理平台（云无忧服务） | 云平台软件维保服务（3年维保免费） | 套 | 140 |  | 2000
9 | 云管理平台授权 | 1、国产自主研发产品，不基于OpenStack、CloudStack等开源项目进行商业化二次开发；所有代码自主可控率大于90%，核心代码开源，并提供源码在线下载地址。支持对接现有市场上主流的安全，与3家及以上安全厂家有产品兼容互认证明。产品需通过可信云先进级认证。 2、云平台采用自研可控的虚拟化技术，通过计算虚拟化、存储虚拟化、网络虚拟化、管理平台软件提供管理便捷、资源伸缩、服务智能的虚拟化系统，向下可兼容不同厂商不同版本硬件（包括服务器、交换机、集中式SAN存储、CPU、硬盘、raid卡、网卡等设备），向上可以对接支撑各类业务系统稳定运行及发展需要（包括操作系统、数据库、中间件、安全软件、桌面云软件、容灾备份软件等），以此建设以业务需求驱动的云管理综合平台，实现生态完整、选择灵活的的数字化底座。 3、云平台须支持物理机高可用，当出现宿主机故障时，其上运行的虚拟机会自动疏散至其他正常的节点并运行，保障业务的连续性。 4、为满足后续二次开发和集成要求，云平台提供可在线下载的API开发手册，JAVA和Python格式的SDK工具包；支持任意界面一键开启API调用请求实时查看功能，能够在产品页面直接显示调用的API，并可根据API请求类型进行分类查看，提高二次开发效率。 5、为保证新平台与现有运维账号体系的统一对接，云平台支持通过界面操作无缝接入第三方登录认证系统，相应第三方用户将免密登录云平台，便捷使用云资源，支持添加 OIDC 服务器。 6、云平台支持并提供iso、raw、qcow2、vmdk、ovf等格式的镜像或模版导入功能，同时支持导出OVA格式虚拟机。 7、云平台支持并提供SPICE、VNC、SPICE+VNC三种模式的控制台，SPICE协议可新增SSL加密通道。 8、为保证云平台架构的灵活性和扩展，云平台支持FC-SAN、IP-SAN、本地存储、NFS、分布式存储等不同存储接口。 9、云平台具备NFV能力，支持安全组、负载均衡、虚拟防火墙、端口转发、虚拟IP、端口镜像、Netflow、OSPF动态路由、IPsec VPN、组播路由、黑洞路由等网络功能，且不限制使用数量、带宽性能和吞吐速率。 10、为保证操作便捷性，云平台支持任意界面打开内部搜索功能，可根据关键词搜索资源、功能入口、相关技术文档及操作实践手册等。 11、为保证运维方便性，云平台支持以按钮及API为细粒度的权限开关，支持个性化为不同用户分配管理角色，支持单独设置监控大屏角色。 | CPU | 70 |  | 12000
10 | 分布式存储授权 | 1、采用分布式的软件定义存储架构，在服务器内部署，把所有服务器硬盘组织成一个虚拟存储资源池，提供分布式存储服务，无需独立的元数据及控制器节点。 2、分布式存储支持支持1~6副本，且支持在线修改副本数；或采用EC算法，以少量的冗余信息保证数据可靠性，比多副本机制获得更多的有效存储容量。支持2+1，4+2，4+2:1，8+2，8+2:1等多种纠删保护机制。 3、分布式存储支持网络亚健康，active-backup模式下在丢包或时延网络亚健康场景下，网络亚健康告警，网络端口切换。 4、分布式存储支持iSCSI，FC，Local SCSI ，CSI和 RBD 原生访问。 5、分布式存储整体架构采用Tier分层模式，缓存层由高速介质组成，采用创新性的IO聚合技术，将小块随机IO聚合成大块顺序IO，可支持高并发和高负载下的持续稳定的性能，性能打不爆，EC可以获得跟副本相当的性能。 6、分布式存储支持在同个存储池同时存在多种架构CPU（x86、ARM）、多种品牌CPU（Intel、AMD、鲲鹏、飞腾、海光）。 | TB | 1536 |  | 880
11 | 灾备模块 | 1、提供针对云主机、云盘、管理服务数据库创建备份任务功能，保证数据的稳定性； 2、支持本地灾备、异地灾备、公有云灾备多种灾备方式，支持定时备份/全量/增量备份； 3、支持通过备份数据进行资源还原，新建资源以及覆盖原始资源； 4、支持无代理的方式进行备份，无需在云主机中安装代理插件。 5、为保证数据备份服务的稳定性，云平台支持备份服务器的主备部署，在主备份服务器宕机时，备份服务不中断，备份数据不丢失。 6、支持灵活定义备份策略：包含增量及定时全量备份，备份间隔可指定小时、天、周，最小备份间隔可达到15分钟，同时须支持配置保留备份保留天数，以健康利用备份存储空间；备份任务支持网络QoS和磁盘QoS，支持备份数据网络，保证备份服务不影响正常业务服务质量。 | 套 | 1 |  | 140000
12 | VMware接管模块 | 1、通过VMware提供的公开API接口纳管VMware vCenter，无缝集成VMware vCenter Server虚拟化管理平台功能，实现统一管理多虚拟化平台； 2、支持VMware 虚拟机、云盘、网络、镜像等资源的管理，支持虚拟机生命周期管理，用户可以在统一管理界面完成常用操作； 3、支持VMware虚拟化平台大屏展示，vCenter多租户管理，提供项目资源管理、工单管理，针对vCenter版本支持5.0、5.1、5.5、6.0、6.5、6.7、7.0等。 4、支持将云平台的NFV功能，如负载均衡、端口转发、弹性IP等功能，直接给vCenter上的虚拟机使用。 | 套 | 1 |  | 147600
13 | 企业管理模块 | 1、提供云平台租户管理能力，可以针对用户赋予角色权限，支持基于资源的图形界面权限管控，管控粒度可达页面和按钮； 2、提供组织架构管理，通过组织架构的划分，提供和行政部门一样的管理效果，最大程度上减轻管理的成本，支持自定义组织架构并以组织架构树的方式呈现，灵活匹配组织管理需求； 3、支持工单审批，成员通过工单申请云主机，管理员审批通过后自动开通云主机并交付给成员，支持审批过程流程的自定义，满足多级审批的需求； 4、支持分解超级管理员的超级权限，平台的资源管理、权限管理、审计管理分别由不同管理员负责。 5、为保障与现有统一身份认证系统的对接，云平台支持通过界面操作无缝接入第三方登录认证系统，相应第三方用户将直接登录云平台，便捷使用云资源，支持添加AD/LDAP/OIDC/OAuth2/CAS共5种服务器。 | 套 | 1 |  | 140000
4.4云平台软硬件配置（其他设备）
1 | USB Server | USB Server(24口) | 台 | 1 |  | 22000 |  |  | 用于加密狗
2 | 光模块 | 10G多模光模块,SFP+,MM 10G 850nm，300 m, 0~70℃ | 个 | 200 |  | 480
3 | 光纤线 | 10G LC光纤跳线：10G多模双芯LC/LC,双工跳线(一体式连接头）3M,OM3 | 根 | 150 |  | 50
4.5数据迁移服务
1 | V2V迁移服务 | 提供V2V迁移服务，可将其它虚拟化平台的云主机系统及数据完整迁移至当前云平台，将VMware资源池上的150台虚机迁移至新建的x86云平台上。 | 台 | 150 |  | 1300
2 | 数据库迁移服务 | 提供针对智慧校园、一卡通应用的2套Oracel RAC数据迁移服务。通过数据库语义级的数据库灾备管理软件，保障高质量数据迁移服务。在数据库高并发事务场景下，实现数据库全量同步、增量同步。通过记录每个事务操作的起始点，保证事务的完整性，于目标端同步保存解析后的写入时序，保证目标端数据库并发写入的时序，从而达到源端和目标端事务级的最终一致性。 | 台 | 4 |  | 40000
3 | 平台集成实施服务 | 1、提供所有硬件设备布局及线路连接规划； 2、提供所有硬件设备安装上架、加电、基础调试及线路连接； 3、提供云平台软件安装部署、调试； 4、提供云平台性能测试，可靠性验证（包含硬件网络等）； 5、提供云平台安全安装部署及调试； 6、提供云平台安全策略配置及优化； 7、提供云平台整体交付培训； 8、提供云平台整体交付文档； 9、提供云平台整体业务上线技术支持； 10、提供整体交付机房线缆等辅材、线路整理、标记、打扫清理工作 | 项 | 1 |  | 80000
合 计

## 51#楼09宿舍（东区多层）
09宿舍（东区多层）-计算机网络系统
序号 | 设备名称 | 参数 | 单位 | 数量 | 品牌、型号 | 控制单价（元） | 投标单价（元） | 投标合计（元） | 备注
一、 | 校园网
1 | 面板式AP | 1、支持802.11ax标准，支持2.4GHz/5GHz双频段； 2、整机协商速率≥2.975Gbps，其中5G2射频速率≥2.4Gbps，2.4G射频速率≥0.575Gbps；总空间流数≥4； 3、上行支持GE电口≥1，支持DC供电或POE供电。 4、支持壁挂、吸顶、86盒安装方式，内置智能天线系统 | 台 | 287 |  | 1220
2 | 室内吸顶放装式AP | 1、采用整机双频4流设计，可同时工作在802.11a/b/g/n/ac/ac wave2/ax模式 2、整机协商速率≥2.975Gbps 3、固化≥1个10M/100M/1000M电口,支持poe供电的 | 台 | 6 |  | 1220
3 | 具有4个GE端口的ONU（宿舍） | 1、上下行对称无源光网络单元，网络侧接口：万兆PON≥1，用户侧接口：千兆电口≥4； 2、支持MAC地址过滤；配套提供光模块、电源适配器。 | 台 | 288 |  | 1600
4 | 具有8个GE端口（电口）的ONU | 1、上下行对称无源光网络单元，网络侧接口：万兆PON≥1；用户侧接口：千兆电口≥8；支持10/100/1000 Mbit/s接口速率自适应； 2、支持MAC地址过滤； 3、配套提供光模块和电源适配器。 | 台 | 21 |  | 1750
5 | 具有8个GE端口（POE电口）的ONU | 1、上下行对称无源光网络单元，网络侧接口：万兆PON≥1；用户侧接口：千兆电口≥8；支持10/100/1000 Mbit/s接口速率自适应，内置POE电源模块支持POE 2、支持MAC地址过滤； 3、配套提供光模块和电源适配器。 | 台 | 1 |  | 2230
6 | 具有24个GE端口（电口）的ONU | 1、上下行对称无源光网络单元，网络侧接口：万兆PON≥1，用户侧接口：千兆电口≥24；支持10/100/1000 Mbit/s接口速率自适应； 2、支持MAC地址过滤； 3、配套提供光模块、电源适配器。 | 台 | 1 |  | 5200
7 | 具有24个GE端口（POE电口）的ONU | 1、上下行对称无源光网络单元，网络侧接口：万兆PON≥1；用户侧接口：千兆电口≥24；支持10/100/1000 Mbit/s接口速率自适应；内置POE电源模块支持POE 2、支持MAC地址过滤； 3、配套提供光模块和电源适配器。 | 台 | 18 |  | 7100
二、 | 设备网
1 | 具有24个GE端口（电口）的1G-ONU | 无源光网络单元，网络侧接口：PON≥1，下行速率≥1G；用户侧接口：千兆电口≥24；支持MAC地址过滤；配套提供光模块、电源适配器。 | 台 | 10 |  | 3622
合 计

## 52#后勤综合楼
后勤综合楼-计算机网络系统
序号 | 设备名称 | 参数 | 单位 | 数量 | 品牌、型号 | 控制单价（元） | 投标单价（元） | 投标合计（元） | 备注
一、 | 校园网
1 | 室内吸顶放装式AP | 1、采用整机双频4流设计，可同时工作在802.11a/b/g/n/ac/ac wave2/ax模式 2、整机协商速率≥2.975Gbps 3、固化≥1个10M/100M/1000M电口,支持poe供电的 | 台 | 47 |  | 1220
2 | 具有4个GE端口（电口）的ONU | 1、上下行对称无源光网络单元，网络侧接口：万兆PON≥1，用户侧接口：千兆电口≥4； 2、支持MAC地址过滤；配套提供光模块、电源适配器。 | 台 | 40 |  | 1600
3 | 具有8个GE端口（电口）的ONU | 1、上下行对称无源光网络单元，网络侧接口：万兆PON≥1；用户侧接口：千兆电口≥8；支持10/100/1000 Mbit/s接口速率自适应； 2、支持MAC地址过滤； 3、配套提供光模块和电源适配器。 | 台 | 4 |  | 1750
4 | 具有24个GE端口（POE电口）的ONU | 1、上下行对称无源光网络单元，网络侧接口：万兆PON≥1；用户侧接口：千兆电口≥24；支持10/100/1000 Mbit/s接口速率自适应；内置POE电源模块支持POE 2、支持MAC地址过滤； 3、配套提供光模块和电源适配器。 | 台 | 3 |  | 7100
二、 | 设备网
1 | 具有24个GE端口（电口）的1G-ONU | 无源光网络单元，网络侧接口：PON≥1，下行速率≥1G；用户侧接口：千兆电口≥24；支持MAC地址过滤；配套提供光模块、电源适配器。 | 台 | 1 |  | 3622
合 计

## 53#110kV变电站
110kV变电站-计算机网络系统
序号 | 设备名称 | 参数 | 单位 | 数量 | 品牌、型号 | 控制单价（元） | 投标单价（元） | 投标合计（元） | 备注
一、 | 校园网
1 | 室内吸顶放装式AP | 1、采用整机双频4流设计，可同时工作在802.11a/b/g/n/ac/ac wave2/ax模式 2、整机协商速率≥2.975Gbps 3、固化≥1个10M/100M/1000M电口,支持poe供电的 | 台 | 4 |  | 1220
2 | 具有4个GE端口（POE电口）的ONU | 1、上下行对称无源光网络单元，网络侧接口：万兆PON≥1；用户侧接口：千兆电口≥4； 支持10/100/1000 Mbit/s接口速率自适应，内置POE电源模块支持POE 2、支持MAC地址过滤 3、配套提供光模块和电源适配器。 | 台 | 1 |  | 2050
3 | 具有8个GE端口（电口）的ONU | 1、上下行对称无源光网络单元，网络侧接口：万兆PON≥1；用户侧接口：千兆电口≥8；支持10/100/1000 Mbit/s接口速率自适应； 2、支持MAC地址过滤； 3、配套提供光模块和电源适配器。 | 台 | 1 |  | 1750
合 计