## 目录
江苏理工学院智能化项目-无线对讲、电子巡更系统
序号 | 项目名称 | 金额（元）
1 | 无线对讲 电子巡更
合 计

## 05无线对讲19电子巡更
无线对讲 电子巡更系统
序号 | 设备名称 | 参数 | 单位 | 数量 | 品牌、型号 | 控制单价（元） | 投标单价（元） | 投标合计（元） | 备注
1 | 对讲终端（含巡更系统） | 1、版本：安卓9.0以上，CPU ： 八核处理器，主频：2、0GHz，容量：4RAM+64ROM 2、三防等级：IP68 3、尺寸：≤167、8mm×81、3mm×12、3mm 4、触摸屏材质：INCELL 5、摄像头：前置800万像素后置1300万像素 6、数据接口：TYPE-C 7、蓝牙：支持Bluetooth 4、0 8、WiFi：支持 9、NFC：支持 10、定位：支持GPS,GLONASS,北斗 11、传感器：光传感器、距离传感器、重力加速度传感器 12、标准电池：3600mAh 13、含流量卡及三年流量费用 | 台 | 50 |  | 3980 |  |  | 含电子巡更
2 | NFC巡更卡片 | 1、芯片型号:NFC ntag 216巡检托盘抗金属标签 2、材质:ABS材质 3、容量:888字节 4、三防等级:IP68 | 套 | 50 |  | 20
3 | 移动执法平台 | 1、用户身份认证功能：应对管理平台的用户身份进行合法性认证，只有通过身份认证的用户才能访问管理平台 。 2、语音功能：支持监控中心之间的语音双向对讲功能：支持监控点和监控中心之间双向对讲或语音广播功能。 3、登录认证功能：平台具有终端和WEB端登录认证功能，登录时进行密码认证，密码认证成功后方可登录到平台，否则不予登录。 4、设备接入功能：平台支持执法记录仪、Android终端及PC调度台等类型的设备登录接入。 5、用户管理功能：平台支持用户管理功能，通过系统管理员账号登录后，可对用户进行增加、删除及修改操作，可以设置用户的角色和职务，对应不同的权限等级。 6、部门管理功能：平台支持部门管理功能，通过系统管理员账号登录后，可对部门进行增加、删除及修改操作，部门支持分级设置。 7、对讲组管理功能：平台支持对对讲组管理功能，通过调度员账号登录后，可对对讲组进行增加、删除、修改及成员管理操作。 8、用户容量：平台单系统节点具备容纳管理不少于20000个用户、1000个组的能力。 9、SIP接入功能：平台支持SIP协议、RTP协议，支持通过SIP协议接入设备。 10、单呼功能：接入平台的设备支持设备之间、平台与设备之间一对一全双工语音呼叫功能。 11、强拆功能：平台具有强行拆除当前正在呼叫的通话链路。 12、强插功能：平台具有选择正在单呼通话的终端用户进行强插操作功能，操作完成后，平台与原单呼通话双方形成三方通话。 | 套 | 1 |  | 2000
合 计