## 目录
江苏理工学院智能化项目-公共广播系统
序号 | 项目名称 | 金额（元）
1 | 0室外总图
2 | 01#保卫处办公、东门卫
3 | 03#东区高层03号宿舍
4 | 04#东区看台
5 | 07#高层04号宿舍
6 | 08#化工组团
7 | 9#一食堂
8 | 10#副体育馆
9 | 11#汽车学院
10 | 12#机械工程学院
11 | 13#材料学院
12 | 14#工程实训中心、计算中心
13 | 15#电信学院
14 | 16#数理学院
15 | 17#计算机学院
16 | 18#+19#+20#+57#地下室
17 | 21#图书馆
18 | 22#公教楼A
19 | 23#公教楼B
20 | 26#大学生活动中心
21 | 27#公教楼C
22 | 28#公教楼D+58#地下室
23 | 29#文科组团1
24 | 30#文科组团2
25 | 31#艺术学院+59#地下室
26 | 33#三食堂
27 | 36#西区看台
28 | 38#主体育馆
29 | 39#高层01号宿舍
30 | 41#高层02号宿舍
31 | 42#楼05宿舍（西区多层）
32 | 43#楼06宿舍（西区多层）
33 | 44#楼07 宿舍（西区多层）
34 | 45#楼08宿舍（东区多层)
35 | 46#二食堂
36 | 47#楼09宿舍（东区多层）
37 | 48#楼10宿舍（东区多层）
38 | 49#楼11宿舍（东区多层）
39 | 50#信息中心
40 | 51#楼09宿舍（东区多层）
41 | 52#后勤综合楼
合 计

## 0室外总图
室外-公共广播系统
序号 | 设备名称 | 参数 | 单位 | 数量 | 品牌、型号 | 控制单价（元） | 投标单价（元） | 投标合计（元） | 备注
1 | 室外扬声柱（30W） | 1、输入电压:100V 2、额定功率:30W 3、频 响:140～13KHZ | 只 | 336 |  | 500
2 | 草坪音箱（10W） | 1、输入电压:70V/100V 2、额定功率:10/20W 3、频响（Hz）:80-10K 4、灵敏度:95dB | 只 | 84 |  | 360
3 | 网络解码器 | 1、内置消防短路接入； 2、内置消防强切功能，兼容四线制消防强切，需外接24V强切电源模块； 3、服务软件远程调节网络音频输出音量和高低音； 4、≥2路2200W大功率功放电源接口，具有智能电源管理功能，无节目播放或广播时，自动切断输出电源，达到节能坏保； 5、支持扩展环境噪声监测功能，可根据现场环境噪音自动调整音量。 6、接口：1*RJ45网口，1路音频输出 1路24V控制 | 台 | 28 |  | 1950
4 | 800W定压功放 | 1、提供RCA插口和XLR插口并接； 2、带压限电路,具有输出短路\过载\过热等多种保护和警告功能； 3、自带节能功能选择开关； 4、节能设计，无信号输入时，15分钟系统自动进入待机状态； 5、待机功率小于8W，节能环保，增加设备使用寿命 6、70V/100V或8欧定阻扬声器输出，输出功率≥800W； | 台 | 13 |  | 6000
5 | 500W定压功放 | 1、提供RCA插口和XLR插口并接； 2、带压限电路,具有输出短路\过载\过热等多种保护和警告功能； 3、自带节能功能选择开关； 4、节能设计，无信号输入时，15分钟系统自动进入待机状态； 5、待机功率小于8W，节能环保，增加设备使用寿命 6、70V/100V或8欧定阻扬声器输出，输出功率≥500W； | 台 | 8 |  | 4200
6 | 1000W定压功放 | 1、提供RCA插口和XLR插口并接； 2、带压限电路,具有输出短路\过载\过热等多种保护和警告功能； 3、自带节能功能选择开关(提供功能接口截图证明并加盖公章，必要时需提供设备作为佐证）； 4、节能设计，无信号输入时，15分钟系统自动进入待机状态； 5、待机功率小于8W，节能环保，增加设备使用寿命 6、70V/100V或8欧定阻扬声器输出，输出功率≥1000W； | 台 | 7 |  | 7500
8 | WDZ-RYJS-2×2.5 | 国标RYJS-2×2.5线缆 | 米 | 8400 |  | 6.8
9 | PVC管 | 20mm PVC管 | 米 | 7560 |  | 13.37
10 | JDG管 | 25MM JDG管 | 米 | 840 |  | 20.02
11 | 系统集成服务 | 含本系统的安装、调试、售后运维、客户培训等服务 | 米 | 840 |  | 1
合 计

## 01#保卫处办公、东门卫
保卫处办公、东门卫-公共广播系统
序号 | 设备名称 | 参数 | 单位 | 数量 | 品牌、型号 | 控制单价（元） | 投标单价（元） | 投标合计（元） | 备注
1 | 数字寻址话筒 | 1、桌面式设计，7英寸触屏； 2、自带数字键，功能键界面； 3、支持8路分区快捷键设置，支持一键呼叫分区，一键呼叫全区广播；呼叫任意分区，支持直接操作呼叫或对讲任意终端； 4、支持直接操作监听（环境监听）任意终端根据实际环境； 5、采用高速工业级芯片，启动时间小于1s； 6、内置1路网络硬件音频解码模块，支持TCP/IP、UDP、IGMP(组播)协议，实现网络化传输16位CD音质的音频信号； 7、支持全双工双向对讲功能，自带网络回声消除模块； 8、终端之间实现两两双向对讲，网络延时低于10ms； 9、支持多种呼叫策略，包括呼叫等待、呼叫转移、无人接听提醒； 10、高保真录音功能，可以将话筒及线路输入的信号进行高质量录音，录音文件存放在服务器里，可以随时播放； 11、内置网络隔离防雷处理电路； | 台 | 1 |  | 3978
合 计

## 03#东区高层03号宿舍
东区高层03号宿舍-公共广播系统
序号 | 设备名称 | 参数 | 单位 | 数量 | 品牌、型号 | 控制单价（元） | 投标单价（元） | 投标合计（元） | 备注
1 | 嵌入式扬声器（3W） | 1、输入电压： 70/100V 2、额定功率： 3/6W 3、频响 ： 110～15KHZ | 只 | 314 |  | 100
2 | 壁挂式扬声器（5W） | 1、额定/最大功率 5/10W 2、输入电压 70V/100V 3、频响（Hz） 90-18K | 只 | 88 |  | 130
3 | 网络解码器 | 1、内置消防短路接入； 2、内置消防强切功能，兼容四线制消防强切，需外接24V强切电源模块； 3、服务软件远程调节网络音频输出音量和高低音； 4、≥2路2200W大功率功放电源接口，具有智能电源管理功能，无节目播放或广播时，自动切断输出电源，达到节能坏保； 5、支持扩展环境噪声监测功能，可根据现场环境噪音自动调整音量。 6、接口：1*RJ45网口，1路音频输出 1路24V控制 | 台 | 2 |  | 1950
4 | 1000W定压功放 | 1、提供RCA插口和XLR插口并接； 2、带压限电路,具有输出短路\过载\过热等多种保护和警告功能； 3、自带节能功能选择开关(提供功能接口截图证明并加盖公章，必要时需提供设备作为佐证）； 4、节能设计，无信号输入时，15分钟系统自动进入待机状态； 5、待机功率小于8W，节能环保，增加设备使用寿命 6、70V/100V或8欧定阻扬声器输出，输出功率≥1000W； | 台 | 2 |  | 7500
5 | 数字寻址话筒 | 1、桌面式设计，7英寸触屏； 2、自带数字键，功能键界面； 3、支持8路分区快捷键设置，支持一键呼叫分区，一键呼叫全区广播；呼叫任意分区，支持直接操作呼叫或对讲任意终端； 4、支持直接操作监听（环境监听）任意终端根据实际环境； 5、采用高速工业级芯片，启动时间小于1s； 6、内置1路网络硬件音频解码模块，支持TCP/IP、UDP、IGMP(组播)协议，实现网络化传输16位CD音质的音频信号； 7、支持全双工双向对讲功能，自带网络回声消除模块； 8、终端之间实现两两双向对讲，网络延时低于10ms； 9、支持多种呼叫策略，包括呼叫等待、呼叫转移、无人接听提醒； 10、高保真录音功能，可以将话筒及线路输入的信号进行高质量录音，录音文件存放在服务器里，可以随时播放； 11、内置网络隔离防雷处理电路； | 台 | 1 |  | 3978
6 | WDZ-RYJS-2×1.5 | 国标WDZ-RYJS-2×1.5线缆 | 米 | 4020 |  | 6.5
7 | WDZ-RYJS-2×1.5 | 国标WDZ-RYJS-2×1.5线缆 | 米 | 264 |  | 6.5
合 计

## 04#东区看台
东区看台-公共广播系统
序号 | 设备名称 | 参数 | 单位 | 数量 | 品牌、型号 | 控制单价（元） | 投标单价（元） | 投标合计（元） | 备注
1 | 室外扬声柱（30W） | 1、输入电压:100V 2、额定功率:30W 3、频 响:140～13KHZ | 只 | 14 |  | 500
2 | 网络解码器 | 1、内置消防短路接入； 2、内置消防强切功能，兼容四线制消防强切，需外接24V强切电源模块； 3、服务软件远程调节网络音频输出音量和高低音； 4、≥2路2200W大功率功放电源接口，具有智能电源管理功能，无节目播放或广播时，自动切断输出电源，达到节能坏保； 5、支持扩展环境噪声监测功能，可根据现场环境噪音自动调整音量。 6、接口：1*RJ45网口，1路音频输出 1路24V控制 | 台 | 1 |  | 1950
3 | 1000W定压功放 | 1、提供RCA插口和XLR插口并接； 2、带压限电路,具有输出短路\过载\过热等多种保护和警告功能； 3、自带节能功能选择开关(提供功能接口截图证明并加盖公章，必要时需提供设备作为佐证）； 4、节能设计，无信号输入时，15分钟系统自动进入待机状态； 5、待机功率小于8W，节能环保，增加设备使用寿命 6、70V/100V或8欧定阻扬声器输出，输出功率≥1000W； | 台 | 1 |  | 7500
4 | 数字寻址话筒 | 1、桌面式设计，7英寸触屏； 2、自带数字键，功能键界面； 3、支持8路分区快捷键设置，支持一键呼叫分区，一键呼叫全区广播；呼叫任意分区，支持直接操作呼叫或对讲任意终端； 4、支持直接操作监听（环境监听）任意终端根据实际环境； 5、采用高速工业级芯片，启动时间小于1s； 6、内置1路网络硬件音频解码模块，支持TCP/IP、UDP、IGMP(组播)协议，实现网络化传输16位CD音质的音频信号； 7、支持全双工双向对讲功能，自带网络回声消除模块； 8、终端之间实现两两双向对讲，网络延时低于10ms； 9、支持多种呼叫策略，包括呼叫等待、呼叫转移、无人接听提醒； 10、高保真录音功能，可以将话筒及线路输入的信号进行高质量录音，录音文件存放在服务器里，可以随时播放； 11、内置网络隔离防雷处理电路； | 台 | 1 |  | 3978
5 | WDZ-RYJS-2×1.5 | 国标WDZ-RYJS-2×1.5线缆 | 米 | 140 |  | 6.5
6 | JDG管 | 25MM JDG管 | 米 | 140 |  | 20.02
合 计

## 07#高层04号宿舍
高层04号宿舍-公共广播系统
序号 | 设备名称 | 参数 | 单位 | 数量 | 品牌、型号 | 控制单价（元） | 投标单价（元） | 投标合计（元） | 备注
1 | 嵌入式扬声器（3W） | 1、输入电压： 70/100V 2、额定功率： 3/6W 3、频响 ： 110～15KHZ | 只 | 154 |  | 100
2 | 壁挂式扬声器（5W） | 1、额定/最大功率 5/10W 2、输入电压 70V/100V 3、频响（Hz） 90-18K | 只 | 44 |  | 130
3 | 网络解码器 | 1、内置消防短路接入； 2、内置消防强切功能，兼容四线制消防强切，需外接24V强切电源模块； 3、服务软件远程调节网络音频输出音量和高低音； 4、≥2路2200W大功率功放电源接口，具有智能电源管理功能，无节目播放或广播时，自动切断输出电源，达到节能坏保； 5、支持扩展环境噪声监测功能，可根据现场环境噪音自动调整音量。 6、接口：1*RJ45网口，1路音频输出 1路24V控制 | 台 | 1 |  | 1950
4 | 1000W定压功放 | 1、提供RCA插口和XLR插口并接； 2、带压限电路,具有输出短路\过载\过热等多种保护和警告功能； 3、自带节能功能选择开关(提供功能接口截图证明并加盖公章，必要时需提供设备作为佐证）； 4、节能设计，无信号输入时，15分钟系统自动进入待机状态； 5、待机功率小于8W，节能环保，增加设备使用寿命 6、70V/100V或8欧定阻扬声器输出，输出功率≥1000W； | 台 | 1 |  | 7500
5 | 数字寻址话筒 | 1、桌面式设计，7英寸触屏； 2、自带数字键，功能键界面； 3、支持8路分区快捷键设置，支持一键呼叫分区，一键呼叫全区广播；呼叫任意分区，支持直接操作呼叫或对讲任意终端； 4、支持直接操作监听（环境监听）任意终端根据实际环境； 5、采用高速工业级芯片，启动时间小于1s； 6、内置1路网络硬件音频解码模块，支持TCP/IP、UDP、IGMP(组播)协议，实现网络化传输16位CD音质的音频信号； 7、支持全双工双向对讲功能，自带网络回声消除模块； 8、终端之间实现两两双向对讲，网络延时低于10ms； 9、支持多种呼叫策略，包括呼叫等待、呼叫转移、无人接听提醒； 10、高保真录音功能，可以将话筒及线路输入的信号进行高质量录音，录音文件存放在服务器里，可以随时播放； 11、内置网络隔离防雷处理电路； | 台 | 1 |  | 3978
6 | WDZ-RYJS-2×1.5 | 国标WDZ-RYJS-2×1.5线缆 | 米 | 1980 |  | 6.5
7 | WDZ-RYJS-2×1.5 | 国标WDZ-RYJS-2×1.5线缆 | 米 | 132 |  | 6.5
合 计

## 08#化工组团
化工组团-公共广播系统
序号 | 设备名称 | 参数 | 单位 | 数量 | 品牌、型号 | 控制单价（元） | 投标单价（元） | 投标合计（元） | 备注
1 | 嵌入式扬声器（3W） | 1、输入电压： 70/100V 2、额定功率： 3/6W 3、频响 ： 110～15KHZ | 只 | 178 |  | 100
2 | 网络解码器 | 1、内置消防短路接入； 2、内置消防强切功能，兼容四线制消防强切，需外接24V强切电源模块； 3、服务软件远程调节网络音频输出音量和高低音； 4、≥2路2200W大功率功放电源接口，具有智能电源管理功能，无节目播放或广播时，自动切断输出电源，达到节能坏保； 5、支持扩展环境噪声监测功能，可根据现场环境噪音自动调整音量。 6、接口：1*RJ45网口，1路音频输出 1路24V控制 | 台 | 2 |  | 1950
3 | 1000W定压功放 | 1、提供RCA插口和XLR插口并接； 2、带压限电路,具有输出短路\过载\过热等多种保护和警告功能； 3、自带节能功能选择开关(提供功能接口截图证明并加盖公章，必要时需提供设备作为佐证）； 4、节能设计，无信号输入时，15分钟系统自动进入待机状态； 5、待机功率小于8W，节能环保，增加设备使用寿命 6、70V/100V或8欧定阻扬声器输出，输出功率≥1000W； | 台 | 1 |  | 7500
4 | 400W定压功放 | 1、内置蓝牙模块，MP3解码播放器与FM收音机播放器； 2、设有2路话筒输入，3路线路输入，1路辅助输出，定压输出为70V/100V，定阻输出为4-16Ω，输出功率为500W； 3、输出频响范围为100~16KHz； 4、每路输入音量可独立控制，带有高低音音量调节； 5、话筒1设为最高优先功能，自动抑制其他输入信号； | 台 | 1 |  | 3630
5 | 数字寻址话筒 | 1、桌面式设计，7英寸触屏； 2、自带数字键，功能键界面； 3、支持8路分区快捷键设置，支持一键呼叫分区，一键呼叫全区广播；呼叫任意分区，支持直接操作呼叫或对讲任意终端； 4、支持直接操作监听（环境监听）任意终端根据实际环境； 5、采用高速工业级芯片，启动时间小于1s； 6、内置1路网络硬件音频解码模块，支持TCP/IP、UDP、IGMP(组播)协议，实现网络化传输16位CD音质的音频信号； 7、支持全双工双向对讲功能，自带网络回声消除模块； 8、终端之间实现两两双向对讲，网络延时低于10ms； 9、支持多种呼叫策略，包括呼叫等待、呼叫转移、无人接听提醒； 10、高保真录音功能，可以将话筒及线路输入的信号进行高质量录音，录音文件存放在服务器里，可以随时播放； 11、内置网络隔离防雷处理电路； | 台 | 1 |  | 3978
6 | WDZ-RYJS-2×1.5 | 国标WDZ-RYJS-2×1.5线缆 | 米 | 1780 |  | 6.5
7 | WDZ-RYJS-2×1.5 | 国标WDZ-RYJS-2×1.5线缆 | 米 | 48 |  | 6.5
合 计

## 9#一食堂
一食堂-公共广播系统
序号 | 设备名称 | 参数 | 单位 | 数量 | 品牌、型号 | 控制单价（元） | 投标单价（元） | 投标合计（元） | 备注
1 | 嵌入式扬声器（3W） | 1、输入电压： 70/100V 2、额定功率： 3/6W 3、频响 ： 110～15KHZ | 只 | 26 |  | 100
2 | 壁挂式扬声器（5W） | 1、额定/最大功率 5/10W 2、输入电压 70V/100V 3、频响（Hz） 90-18K | 只 | 13 |  | 130
3 | 120W IP网络功放 | 1、内置1路网络硬件音频解码模块，支持TCP/IP、UDP、IGMP(组播协议)； 2、具有180W定阻(4-16Ω)及定压（70V、100V）功率输出； 3、≥2路线路（AUX）和≥2路话筒（MIC）输入接口，各路独立的音量和高低音调节电位器控制，支持断网本地寻呼功能； 4、≥2路音频信号辅助输出接口， 5、内置智能电源管理； 6、内置消防短路接入； | 台 | 2 |  | 4500
4 | 数字寻址话筒 | 1、桌面式设计，7英寸触屏； 2、自带数字键，功能键界面； 3、支持8路分区快捷键设置，支持一键呼叫分区，一键呼叫全区广播；呼叫任意分区，支持直接操作呼叫或对讲任意终端； 4、支持直接操作监听（环境监听）任意终端根据实际环境； 5、采用高速工业级芯片，启动时间小于1s； 6、内置1路网络硬件音频解码模块，支持TCP/IP、UDP、IGMP(组播)协议，实现网络化传输16位CD音质的音频信号； 7、支持全双工双向对讲功能，自带网络回声消除模块； 8、终端之间实现两两双向对讲，网络延时低于10ms； 9、支持多种呼叫策略，包括呼叫等待、呼叫转移、无人接听提醒； 10、高保真录音功能，可以将话筒及线路输入的信号进行高质量录音，录音文件存放在服务器里，可以随时播放； 11、内置网络隔离防雷处理电路； | 台 | 1 |  | 3978
5 | WDZ-RYJS-2×1.5 | 国标WDZ-RYJS-2×1.5线缆 | 米 | 390 |  | 6.5
6 | WDZ-RYJS-2×1.5 | 国标WDZ-RYJS-2×1.5线缆 | 米 | 12 |  | 6.5
合 计

## 10#副体育馆
副体育馆-公共广播系统
序号 | 设备名称 | 参数 | 单位 | 数量 | 品牌、型号 | 控制单价（元） | 投标单价（元） | 投标合计（元） | 备注
1 | 嵌入式扬声器（3W） | 1、输入电压： 70/100V 2、额定功率： 3/6W 3、频响 ： 110～15KHZ | 只 | 23 |  | 100
2 | 网络解码器 | 1、内置消防短路接入； 2、内置消防强切功能，兼容四线制消防强切，需外接24V强切电源模块； 3、服务软件远程调节网络音频输出音量和高低音； 4、≥2路2200W大功率功放电源接口，具有智能电源管理功能，无节目播放或广播时，自动切断输出电源，达到节能坏保； 5、支持扩展环境噪声监测功能，可根据现场环境噪音自动调整音量。 6、接口：1*RJ45网口，1路音频输出 1路24V控制 | 台 | 2 |  | 1950
3 | 60W定压功放 | 1、内置蓝牙模块，MP3解码播放器与FM收音机播放器； 2、设有2路话筒输入，3路线路输入，1路辅助输出，定压输出为70V/100V，定阻输出为4-16Ω，输出功率为60W； 3、输出频响范围为100~16KHz； 4、每路输入音量可独立控制，带有高低音音量调节； 5、话筒1设为最高优先功能，自动抑制其他输入信号； | 台 | 2 |  | 1275
4 | 数字寻址话筒 | 1、桌面式设计，7英寸触屏； 2、自带数字键，功能键界面； 3、支持8路分区快捷键设置，支持一键呼叫分区，一键呼叫全区广播；呼叫任意分区，支持直接操作呼叫或对讲任意终端； 4、支持直接操作监听（环境监听）任意终端根据实际环境； 5、采用高速工业级芯片，启动时间小于1s； 6、内置1路网络硬件音频解码模块，支持TCP/IP、UDP、IGMP(组播)协议，实现网络化传输16位CD音质的音频信号； 7、支持全双工双向对讲功能，自带网络回声消除模块； 8、终端之间实现两两双向对讲，网络延时低于10ms； 9、支持多种呼叫策略，包括呼叫等待、呼叫转移、无人接听提醒； 10、高保真录音功能，可以将话筒及线路输入的信号进行高质量录音，录音文件存放在服务器里，可以随时播放； 11、内置网络隔离防雷处理电路； | 台 | 1 |  | 3978
5 | WDZ-RYJS-2×1.5 | 国标WDZ-RYJS-2×1.5线缆 | 米 | 230 |  | 6.5
6 | WDZ-RYJS-2×1.5 | 国标WDZ-RYJS-2×1.5线缆 | 米 | 24 |  | 6.5
合 计

## 11#汽车学院
汽车学院-公共广播系统
序号 | 设备名称 | 参数 | 单位 | 数量 | 品牌、型号 | 控制单价（元） | 投标单价（元） | 投标合计（元） | 备注
1 | 嵌入式扬声器（3W） | 1、输入电压： 70/100V 2、额定功率： 3/6W 3、频响 ： 110～15KHZ | 只 | 42 |  | 100
2 | 网络解码器 | 1、内置消防短路接入； 2、内置消防强切功能，兼容四线制消防强切，需外接24V强切电源模块； 3、服务软件远程调节网络音频输出音量和高低音； 4、≥2路2200W大功率功放电源接口，具有智能电源管理功能，无节目播放或广播时，自动切断输出电源，达到节能坏保； 5、支持扩展环境噪声监测功能，可根据现场环境噪音自动调整音量。 6、接口：1*RJ45网口，1路音频输出 1路24V控制 | 台 | 2 |  | 1950
3 | 100W定压功放 | 1、内置蓝牙模块，MP3解码播放器与FM收音机播放器； 2、设有2路话筒输入，3路线路输入，1路辅助输出，定压输出为70V/100V，定阻输出为4-16Ω，输出功率为120W； 3、输出频响范围为100~16KHz； 4、每路输入音量可独立控制，带有高低音音量调节； 5、话筒1设为最高优先功能，自动抑制其他输入信号； | 台 | 2 |  | 1740
4 | 数字寻址话筒 | 1、桌面式设计，7英寸触屏； 2、自带数字键，功能键界面； 3、支持8路分区快捷键设置，支持一键呼叫分区，一键呼叫全区广播；呼叫任意分区，支持直接操作呼叫或对讲任意终端； 4、支持直接操作监听（环境监听）任意终端根据实际环境； 5、采用高速工业级芯片，启动时间小于1s； 6、内置1路网络硬件音频解码模块，支持TCP/IP、UDP、IGMP(组播)协议，实现网络化传输16位CD音质的音频信号； 7、支持全双工双向对讲功能，自带网络回声消除模块； 8、终端之间实现两两双向对讲，网络延时低于10ms； 9、支持多种呼叫策略，包括呼叫等待、呼叫转移、无人接听提醒； 10、高保真录音功能，可以将话筒及线路输入的信号进行高质量录音，录音文件存放在服务器里，可以随时播放； 11、内置网络隔离防雷处理电路； | 台 | 1 |  | 3978
5 | WDZ-RYJS-2×1.5 | 国标WDZ-RYJS-2×1.5线缆 | 米 | 420 |  | 6.5
6 | WDZ-RYJS-2×1.5 | 国标WDZ-RYJS-2×1.5线缆 | 米 | 48 |  | 6.5
合 计

## 12#机械工程学院
机械工程学院-公共广播系统
序号 | 设备名称 | 参数 | 单位 | 数量 | 品牌、型号 | 控制单价（元） | 投标单价（元） | 投标合计（元） | 备注
1 | 嵌入式扬声器（3W） | 1、输入电压： 70/100V 2、额定功率： 3/6W 3、频响 ： 110～15KHZ | 只 | 57 |  | 100
2 | 60W IP网络功放 | 1、内置1路网络硬件音频解码模块，支持TCP/IP、UDP、IGMP(组播协议)； 2、具有60W定阻(4-16Ω)及定压（70V、100V）功率输出； 3、≥2路线路（AUX）和≥2路话筒（MIC）输入接口，各路独立的音量和高低音调节电位器控制，支持断网本地寻呼功能； 4、≥2路音频信号辅助输出接口， 5、内置智能电源管理； 6、内置消防短路接入； | 台 | 2 |  | 2700
3 | 数字寻址话筒 | 1、桌面式设计，7英寸触屏； 2、自带数字键，功能键界面； 3、支持8路分区快捷键设置，支持一键呼叫分区，一键呼叫全区广播；呼叫任意分区，支持直接操作呼叫或对讲任意终端； 4、支持直接操作监听（环境监听）任意终端根据实际环境； 5、采用高速工业级芯片，启动时间小于1s； 6、内置1路网络硬件音频解码模块，支持TCP/IP、UDP、IGMP(组播)协议，实现网络化传输16位CD音质的音频信号； 7、支持全双工双向对讲功能，自带网络回声消除模块； 8、终端之间实现两两双向对讲，网络延时低于10ms； 9、支持多种呼叫策略，包括呼叫等待、呼叫转移、无人接听提醒； 10、高保真录音功能，可以将话筒及线路输入的信号进行高质量录音，录音文件存放在服务器里，可以随时播放； 11、内置网络隔离防雷处理电路； | 台 | 1 |  | 3978
4 | WDZ-RYJS-2×1.5 | 国标WDZ-RYJS-2×1.5线缆 | 米 | 570 |  | 6.5
5 | WDZ-RYJS-2×1.5 | 国标WDZ-RYJS-2×1.5线缆 | 米 | 60 |  | 6.5
合 计

## 13#材料学院
材料学院-公共广播系统
序号 | 设备名称 | 参数 | 单位 | 数量 | 品牌、型号 | 控制单价（元） | 投标单价（元） | 投标合计（元） | 备注
1 | 嵌入式扬声器（3W） | 1、输入电压： 70/100V 2、额定功率： 3/6W 3、频响 ： 110～15KHZ | 只 | 39 |  | 100
2 | 网络解码器 | 1、内置消防短路接入； 2、内置消防强切功能，兼容四线制消防强切，需外接24V强切电源模块； 3、服务软件远程调节网络音频输出音量和高低音； 4、≥2路2200W大功率功放电源接口，具有智能电源管理功能，无节目播放或广播时，自动切断输出电源，达到节能坏保； 5、支持扩展环境噪声监测功能，可根据现场环境噪音自动调整音量。 6、接口：1*RJ45网口，1路音频输出 1路24V控制 | 台 | 2 |  | 1950
3 | 150W IP网络功放 | 1、内置1路网络硬件音频解码模块，支持TCP/IP、UDP、IGMP(组播协议)； 2、具有240W定阻(4-16Ω)及定压（70V、100V）功率输出； 3、≥2路线路（AUX）和≥2路话筒（MIC）输入接口，各路独立的音量和高低音调节电位器控制，支持断网本地寻呼功能； 4、≥2路音频信号辅助输出接口， 5、内置智能电源管理； 6、内置消防短路接入； | 台 | 2 |  | 4700
4 | 数字寻址话筒 | 1、桌面式设计，7英寸触屏； 2、自带数字键，功能键界面； 3、支持8路分区快捷键设置，支持一键呼叫分区，一键呼叫全区广播；呼叫任意分区，支持直接操作呼叫或对讲任意终端； 4、支持直接操作监听（环境监听）任意终端根据实际环境； 5、采用高速工业级芯片，启动时间小于1s； 6、内置1路网络硬件音频解码模块，支持TCP/IP、UDP、IGMP(组播)协议，实现网络化传输16位CD音质的音频信号； 7、支持全双工双向对讲功能，自带网络回声消除模块； 8、终端之间实现两两双向对讲，网络延时低于10ms； 9、支持多种呼叫策略，包括呼叫等待、呼叫转移、无人接听提醒； 10、高保真录音功能，可以将话筒及线路输入的信号进行高质量录音，录音文件存放在服务器里，可以随时播放； 11、内置网络隔离防雷处理电路； | 台 | 1 |  | 3978
5 | WDZ-RYJS-2×1.5 | 国标WDZ-RYJS-2×1.5线缆 | 米 | 390 |  | 6.5
6 | WDZ-RYJS-2×1.5 | 国标WDZ-RYJS-2×1.5线缆 | 米 | 48 |  | 6.5
合 计

## 14#工程实训中心、计算中心
工程实训中心、计算中心-公共广播系统
序号 | 设备名称 | 参数 | 单位 | 数量 | 品牌、型号 | 控制单价（元） | 投标单价（元） | 投标合计（元） | 备注
1 | 嵌入式扬声器（3W） | 1、输入电压： 70/100V 2、额定功率： 3/6W 3、频响 ： 110～15KHZ | 只 | 39 |  | 100
2 | 60W IP网络功放 | 1、内置1路网络硬件音频解码模块，支持TCP/IP、UDP、IGMP(组播协议)； 2、具有60W定阻(4-16Ω)及定压（70V、100V）功率输出； 3、≥2路线路（AUX）和≥2路话筒（MIC）输入接口，各路独立的音量和高低音调节电位器控制，支持断网本地寻呼功能； 4、≥2路音频信号辅助输出接口， 5、内置智能电源管理； 6、内置消防短路接入； | 台 | 1 |  | 2700
3 | 数字寻址话筒 | 1、桌面式设计，7英寸触屏； 2、自带数字键，功能键界面； 3、支持8路分区快捷键设置，支持一键呼叫分区，一键呼叫全区广播；呼叫任意分区，支持直接操作呼叫或对讲任意终端； 4、支持直接操作监听（环境监听）任意终端根据实际环境； 5、采用高速工业级芯片，启动时间小于1s； 6、内置1路网络硬件音频解码模块，支持TCP/IP、UDP、IGMP(组播)协议，实现网络化传输16位CD音质的音频信号； 7、支持全双工双向对讲功能，自带网络回声消除模块； 8、终端之间实现两两双向对讲，网络延时低于10ms； 9、支持多种呼叫策略，包括呼叫等待、呼叫转移、无人接听提醒； 10、高保真录音功能，可以将话筒及线路输入的信号进行高质量录音，录音文件存放在服务器里，可以随时播放； 11、内置网络隔离防雷处理电路； | 台 | 1 |  | 3978
4 | WDZ-RYJS-2×1.5 | 国标WDZ-RYJS-2×1.5线缆 | 米 | 390 |  | 6.5
5 | WDZ-RYJS-2×1.5 | 国标WDZ-RYJS-2×1.5线缆 | 米 | 30 |  | 6.5
合 计

## 15#电信学院
电信学院-公共广播系统
序号 | 设备名称 | 参数 | 单位 | 数量 | 品牌、型号 | 控制单价（元） | 投标单价（元） | 投标合计（元） | 备注
1 | 嵌入式扬声器（3W） | 1、输入电压： 70/100V 2、额定功率： 3/6W 3、频响 ： 110～15KHZ | 只 | 57 |  | 100
2 | 网络解码器 | 1、内置消防短路接入； 2、内置消防强切功能，兼容四线制消防强切，需外接24V强切电源模块； 3、服务软件远程调节网络音频输出音量和高低音； 4、≥2路2200W大功率功放电源接口，具有智能电源管理功能，无节目播放或广播时，自动切断输出电源，达到节能坏保； 5、支持扩展环境噪声监测功能，可根据现场环境噪音自动调整音量。 6、接口：1*RJ45网口，1路音频输出 1路24V控制 | 台 | 2 |  | 1950
3 | 250W定压功放 | 1、内置蓝牙模块，MP3解码播放器与FM收音机播放器； 2、设有2路话筒输入，3路线路输入，1路辅助输出，定压输出为70V/100V，定阻输出为4-16Ω，输出功率为240W； 3、输出频响范围为100~16KHz； 4、每路输入音量可独立控制，带有高低音音量调节； 5、话筒1设为最高优先功能，自动抑制其他输入信号； | 台 | 2 |  | 2930
4 | 数字寻址话筒 | 1、桌面式设计，7英寸触屏； 2、自带数字键，功能键界面； 3、支持8路分区快捷键设置，支持一键呼叫分区，一键呼叫全区广播；呼叫任意分区，支持直接操作呼叫或对讲任意终端； 4、支持直接操作监听（环境监听）任意终端根据实际环境； 5、采用高速工业级芯片，启动时间小于1s； 6、内置1路网络硬件音频解码模块，支持TCP/IP、UDP、IGMP(组播)协议，实现网络化传输16位CD音质的音频信号； 7、支持全双工双向对讲功能，自带网络回声消除模块； 8、终端之间实现两两双向对讲，网络延时低于10ms； 9、支持多种呼叫策略，包括呼叫等待、呼叫转移、无人接听提醒； 10、高保真录音功能，可以将话筒及线路输入的信号进行高质量录音，录音文件存放在服务器里，可以随时播放； 11、内置网络隔离防雷处理电路； | 台 | 1 |  | 3978
5 | WDZ-RYJS-2×1.5 | 国标WDZ-RYJS-2×1.5线缆 | 米 | 570 |  | 6.5
6 | WDZ-RYJS-2×1.5 | 国标WDZ-RYJS-2×1.5线缆 | 米 | 48 |  | 6.5
合 计

## 16#数理学院
数理学院-公共广播系统
序号 | 设备名称 | 参数 | 单位 | 数量 | 品牌、型号 | 控制单价（元） | 投标单价（元） | 投标合计（元） | 备注
1 | 嵌入式扬声器（3W） | 1、输入电压： 70/100V 2、额定功率： 3/6W 3、频响 ： 110～15KHZ | 只 | 37 |  | 100
2 | 300W IP网络功放 | 1、内置1路网络硬件音频解码模块，支持TCP/IP、UDP、IGMP(组播协议)； 2、具有360W定阻(4-16Ω)及定压（70V、100V）功率输出； 3、≥2路线路（AUX）和≥2路话筒（MIC）输入接口，各路独立的音量和高低音调节电位器控制，支持断网本地寻呼功能； 4、≥2路音频信号辅助输出接口， 5、内置智能电源管理； 6、内置消防短路接入； | 台 | 1 |  | 5600
3 | 数字寻址话筒 | 1、桌面式设计，7英寸触屏； 2、自带数字键，功能键界面； 3、支持8路分区快捷键设置，支持一键呼叫分区，一键呼叫全区广播；呼叫任意分区，支持直接操作呼叫或对讲任意终端； 4、支持直接操作监听（环境监听）任意终端根据实际环境； 5、采用高速工业级芯片，启动时间小于1s； 6、内置1路网络硬件音频解码模块，支持TCP/IP、UDP、IGMP(组播)协议，实现网络化传输16位CD音质的音频信号； 7、支持全双工双向对讲功能，自带网络回声消除模块； 8、终端之间实现两两双向对讲，网络延时低于10ms； 9、支持多种呼叫策略，包括呼叫等待、呼叫转移、无人接听提醒； 10、高保真录音功能，可以将话筒及线路输入的信号进行高质量录音，录音文件存放在服务器里，可以随时播放； 11、内置网络隔离防雷处理电路； | 台 | 1 |  | 3978
4 | WDZ-RYJS-2×1.5 | 国标WDZ-RYJS-2×1.5线缆 | 米 | 370 |  | 6.5
5 | WDZ-RYJS-2×1.5 | 国标WDZ-RYJS-2×1.5线缆 | 米 | 30 |  | 6.5
合 计

## 17#计算机学院
计算机学院-公共广播系统
序号 | 设备名称 | 参数 | 单位 | 数量 | 品牌、型号 | 控制单价（元） | 投标单价（元） | 投标合计（元） | 备注
1 | 嵌入式扬声器（3W） | 1、输入电压： 70/100V 2、额定功率： 3/6W 3、频响 ： 110～15KHZ | 只 | 67 |  | 100
2 | 600W IP网络功放 | 1、内置1路网络硬件音频解码模块，支持TCP/IP、UDP、IGMP(组播协议)； 2、具有650W定阻(4-16Ω)及定压（70V、100V）功率输出； 3、≥2路线路（AUX）和≥2路话筒（MIC）输入接口，各路独立的音量和高低音调节电位器控制，支持断网本地寻呼功能； 4、≥2路音频信号辅助输出接口， 5、内置智能电源管理； 6、内置消防短路接入； | 台 | 2 |  | 6200
3 | 数字寻址话筒 | 1、桌面式设计，7英寸触屏； 2、自带数字键，功能键界面； 3、支持8路分区快捷键设置，支持一键呼叫分区，一键呼叫全区广播；呼叫任意分区，支持直接操作呼叫或对讲任意终端； 4、支持直接操作监听（环境监听）任意终端根据实际环境； 5、采用高速工业级芯片，启动时间小于1s； 6、内置1路网络硬件音频解码模块，支持TCP/IP、UDP、IGMP(组播)协议，实现网络化传输16位CD音质的音频信号； 7、支持全双工双向对讲功能，自带网络回声消除模块； 8、终端之间实现两两双向对讲，网络延时低于10ms； 9、支持多种呼叫策略，包括呼叫等待、呼叫转移、无人接听提醒； 10、高保真录音功能，可以将话筒及线路输入的信号进行高质量录音，录音文件存放在服务器里，可以随时播放； 11、内置网络隔离防雷处理电路； | 台 | 1 |  | 3978
4 | WDZ-RYJS-2×1.5 | 国标WDZ-RYJS-2×1.5线缆 | 米 | 670 |  | 6.5
5 | WDZ-RYJS-2×1.5 | 国标WDZ-RYJS-2×1.5线缆 | 米 | 66 |  | 6.5
合 计

## 18#+19#+20#+57#地下室
会议中心、校史馆、行政楼、57#地下室-公共广播系统
序号 | 设备名称 | 参数 | 单位 | 数量 | 品牌、型号 | 控制单价（元） | 投标单价（元） | 投标合计（元） | 备注
1 | 嵌入式扬声器（3W） | 1、输入电压： 70/100V 2、额定功率： 3/6W 3、频响 ： 110～15KHZ | 只 | 87 |  | 100
2 | 600W IP网络功放 | 1、内置1路网络硬件音频解码模块，支持TCP/IP、UDP、IGMP(组播协议)； 2、具有650W定阻(4-16Ω)及定压（70V、100V）功率输出； 3、≥2路线路（AUX）和≥2路话筒（MIC）输入接口，各路独立的音量和高低音调节电位器控制，支持断网本地寻呼功能； 4、≥2路音频信号辅助输出接口， 5、内置智能电源管理； 6、内置消防短路接入； | 台 | 1 |  | 6200
3 | 120W IP网络功放 | 1、内置1路网络硬件音频解码模块，支持TCP/IP、UDP、IGMP(组播协议)； 2、具有180W定阻(4-16Ω)及定压（70V、100V）功率输出； 3、≥2路线路（AUX）和≥2路话筒（MIC）输入接口，各路独立的音量和高低音调节电位器控制，支持断网本地寻呼功能； 4、≥2路音频信号辅助输出接口， 5、内置智能电源管理； 6、内置消防短路接入； | 台 | 1 |  | 4500
4 | 数字寻址话筒 | 1、桌面式设计，7英寸触屏； 2、自带数字键，功能键界面； 3、支持8路分区快捷键设置，支持一键呼叫分区，一键呼叫全区广播；呼叫任意分区，支持直接操作呼叫或对讲任意终端； 4、支持直接操作监听（环境监听）任意终端根据实际环境； 5、采用高速工业级芯片，启动时间小于1s； 6、内置1路网络硬件音频解码模块，支持TCP/IP、UDP、IGMP(组播)协议，实现网络化传输16位CD音质的音频信号； 7、支持全双工双向对讲功能，自带网络回声消除模块； 8、终端之间实现两两双向对讲，网络延时低于10ms； 9、支持多种呼叫策略，包括呼叫等待、呼叫转移、无人接听提醒； 10、高保真录音功能，可以将话筒及线路输入的信号进行高质量录音，录音文件存放在服务器里，可以随时播放； 11、内置网络隔离防雷处理电路； | 台 | 1 |  | 3978
5 | WDZ-RYJS-2×1.5 | 国标WDZ-RYJS-2×1.5线缆 | 米 | 870 |  | 6.5
6 | WDZ-RYJS-2×1.5 | 国标WDZ-RYJS-2×1.5线缆 | 米 | 36 |  | 6.5
合 计

## 21#图书馆
图书馆-公共广播系统
序号 | 设备名称 | 参数 | 单位 | 数量 | 品牌、型号 | 控制单价（元） | 投标单价（元） | 投标合计（元） | 备注
1 | 嵌入式扬声器（3W） | 1、输入电压： 70/100V 2、额定功率： 3/6W 3、频响 ： 110～15KHZ | 只 | 289 |  | 100
2 | 网络解码器 | 1、内置消防短路接入； 2、内置消防强切功能，兼容四线制消防强切，需外接24V强切电源模块； 3、服务软件远程调节网络音频输出音量和高低音； 4、≥2路2200W大功率功放电源接口，具有智能电源管理功能，无节目播放或广播时，自动切断输出电源，达到节能坏保； 5、支持扩展环境噪声监测功能，可根据现场环境噪音自动调整音量。 6、接口：1*RJ45网口，1路音频输出 1路24V控制 | 台 | 2 |  | 1950
3 | 800W定压功放 | 1、提供RCA插口和XLR插口并接； 2、带压限电路,具有输出短路\过载\过热等多种保护和警告功能； 3、自带节能功能选择开关； 4、节能设计，无信号输入时，15分钟系统自动进入待机状态； 5、待机功率小于8W，节能环保，增加设备使用寿命 6、70V/100V或8欧定阻扬声器输出，输出功率≥800W； | 台 | 2 |  | 6000
4 | 数字寻址话筒 | 1、桌面式设计，7英寸触屏； 2、自带数字键，功能键界面； 3、支持8路分区快捷键设置，支持一键呼叫分区，一键呼叫全区广播；呼叫任意分区，支持直接操作呼叫或对讲任意终端； 4、支持直接操作监听（环境监听）任意终端根据实际环境； 5、采用高速工业级芯片，启动时间小于1s； 6、内置1路网络硬件音频解码模块，支持TCP/IP、UDP、IGMP(组播)协议，实现网络化传输16位CD音质的音频信号； 7、支持全双工双向对讲功能，自带网络回声消除模块； 8、终端之间实现两两双向对讲，网络延时低于10ms； 9、支持多种呼叫策略，包括呼叫等待、呼叫转移、无人接听提醒； 10、高保真录音功能，可以将话筒及线路输入的信号进行高质量录音，录音文件存放在服务器里，可以随时播放； 11、内置网络隔离防雷处理电路； | 台 | 1 |  | 3978
5 | WDZ-RYJS-2×1.5 | 国标WDZ-RYJS-2×1.5线缆 | 米 | 2890 |  | 6.5
6 | WDZ-RYJS-2×1.5 | 国标WDZ-RYJS-2×1.5线缆 | 米 | 66 |  | 6.5
合 计

## 22#公教楼A
公教楼A-公共广播系统
序号 | 设备名称 | 参数 | 单位 | 数量 | 品牌、型号 | 控制单价（元） | 投标单价（元） | 投标合计（元） | 备注
1 | 嵌入式扬声器（3W） | 1、输入电压： 70/100V 2、额定功率： 3/6W 3、频响 ： 110～15KHZ | 只 | 48 |  | 100
2 | 100W IP网络功放 | 1、内置1路网络硬件音频解码模块，支持TCP/IP、UDP、IGMP(组播协议)； 2、具有120W定阻(4-16Ω)及定压（70V、100V）功率输出； 3、≥2路线路（AUX）和≥2路话筒（MIC）输入接口，各路独立的音量和高低音调节电位器控制，支持断网本地寻呼功能； 4、≥2路音频信号辅助输出接口， 5、内置智能电源管理； 6、内置消防短路接入； | 台 | 2 |  | 3638
3 | 60W IP网络功放 | 1、内置1路网络硬件音频解码模块，支持TCP/IP、UDP、IGMP(组播协议)； 2、具有60W定阻(4-16Ω)及定压（70V、100V）功率输出； 3、≥2路线路（AUX）和≥2路话筒（MIC）输入接口，各路独立的音量和高低音调节电位器控制，支持断网本地寻呼功能； 4、≥2路音频信号辅助输出接口， 5、内置智能电源管理； 6、内置消防短路接入； | 台 | 2 |  | 2700
4 | 数字寻址话筒 | 1、桌面式设计，7英寸触屏； 2、自带数字键，功能键界面； 3、支持8路分区快捷键设置，支持一键呼叫分区，一键呼叫全区广播；呼叫任意分区，支持直接操作呼叫或对讲任意终端； 4、支持直接操作监听（环境监听）任意终端根据实际环境； 5、采用高速工业级芯片，启动时间小于1s； 6、内置1路网络硬件音频解码模块，支持TCP/IP、UDP、IGMP(组播)协议，实现网络化传输16位CD音质的音频信号； 7、支持全双工双向对讲功能，自带网络回声消除模块； 8、终端之间实现两两双向对讲，网络延时低于10ms； 9、支持多种呼叫策略，包括呼叫等待、呼叫转移、无人接听提醒； 10、高保真录音功能，可以将话筒及线路输入的信号进行高质量录音，录音文件存放在服务器里，可以随时播放； 11、内置网络隔离防雷处理电路； | 台 | 1 |  | 3978
5 | WDZ-RYJS-2×1.5 | 国标WDZ-RYJS-2×1.5线缆 | 米 | 480 |  | 6.5
6 | WDZ-RYJS-2×1.5 | 国标WDZ-RYJS-2×1.5线缆 | 米 | 48 |  | 6.5
合 计

## 23#公教楼B
公教楼B-公共广播系统
序号 | 设备名称 | 参数 | 单位 | 数量 | 品牌、型号 | 控制单价（元） | 投标单价（元） | 投标合计（元） | 备注
1 | 嵌入式扬声器（3W） | 1、输入电压： 70/100V 2、额定功率： 3/6W 3、频响 ： 110～15KHZ | 只 | 29 |  | 100
2 | 100W IP网络功放 | 1、内置1路网络硬件音频解码模块，支持TCP/IP、UDP、IGMP(组播协议)； 2、具有120W定阻(4-16Ω)及定压（70V、100V）功率输出； 3、≥2路线路（AUX）和≥2路话筒（MIC）输入接口，各路独立的音量和高低音调节电位器控制，支持断网本地寻呼功能； 4、≥2路音频信号辅助输出接口， 5、内置智能电源管理； 6、内置消防短路接入； | 台 | 2 |  | 3638
3 | 数字寻址话筒 | 1、桌面式设计，7英寸触屏； 2、自带数字键，功能键界面； 3、支持8路分区快捷键设置，支持一键呼叫分区，一键呼叫全区广播；呼叫任意分区，支持直接操作呼叫或对讲任意终端； 4、支持直接操作监听（环境监听）任意终端根据实际环境； 5、采用高速工业级芯片，启动时间小于1s； 6、内置1路网络硬件音频解码模块，支持TCP/IP、UDP、IGMP(组播)协议，实现网络化传输16位CD音质的音频信号； 7、支持全双工双向对讲功能，自带网络回声消除模块； 8、终端之间实现两两双向对讲，网络延时低于10ms； 9、支持多种呼叫策略，包括呼叫等待、呼叫转移、无人接听提醒； 10、高保真录音功能，可以将话筒及线路输入的信号进行高质量录音，录音文件存放在服务器里，可以随时播放； 11、内置网络隔离防雷处理电路； | 台 | 1 |  | 3978
4 | WDZ-RYJS-2×1.5 | 国标WDZ-RYJS-2×1.5线缆 | 米 | 290 |  | 6.5
5 | WDZ-RYJS-2×1.5 | 国标WDZ-RYJS-2×1.5线缆 | 米 | 24 |  | 6.5
合 计

## 26#大学生活动中心
大学生活动中心-公共广播系统
序号 | 设备名称 | 参数 | 单位 | 数量 | 品牌、型号 | 控制单价（元） | 投标单价（元） | 投标合计（元） | 备注
1 | 嵌入式扬声器（3W） | 1、输入电压： 70/100V 2、额定功率： 3/6W 3、频响 ： 110～15KHZ | 只 | 61 |  | 100
2 | 网络解码器 | 1、内置消防短路接入； 2、内置消防强切功能，兼容四线制消防强切，需外接24V强切电源模块； 3、服务软件远程调节网络音频输出音量和高低音； 4、≥2路2200W大功率功放电源接口，具有智能电源管理功能，无节目播放或广播时，自动切断输出电源，达到节能坏保； 5、支持扩展环境噪声监测功能，可根据现场环境噪音自动调整音量。 6、接口：1*RJ45网口，1路音频输出 1路24V控制 | 台 | 1 |  | 1950
3 | 800W定压功放 | 1、提供RCA插口和XLR插口并接； 2、带压限电路,具有输出短路\过载\过热等多种保护和警告功能； 3、自带节能功能选择开关； 4、节能设计，无信号输入时，15分钟系统自动进入待机状态； 5、待机功率小于8W，节能环保，增加设备使用寿命 6、70V/100V或8欧定阻扬声器输出，输出功率≥800W； | 台 | 1 |  | 6000
4 | WDZ-RYJS-2×1.5 | 国标WDZ-RYJS-2×1.5线缆 | 米 | 610 |  | 6.5
5 | WDZ-RYJS-2×1.5 | 国标WDZ-RYJS-2×1.5线缆 | 米 | 24 |  | 6.5
后端管理
1 | IP广播服务器 | 1、支持最大分辨率4096x2304@60Hz 2、集成Realtek ALC887 8声道音效芯片； 3、Intel I219V千兆网卡； 4、BIOS性能支持1x128Mb Flash ROM，UEFI AMI BIOS，PnP，DMI3.0，WfM2.0，SM BIOS 3.0，ACPI 5.0，多国语言BIOS，ASUS EZ Flash 3，CrashFree BIOS 3，F11 EZ Tuning Wizard，F6 Qfan Control，F3收藏夹，历史记录，F12截屏等功能； 5、配备M、2硬盘，读取速度≥500MB/s，写入速度≥350MB/s，总写入字节≥80TB； 6、硬盘运行时抗震强度≥2.17G(7-800Hz)，非运行时的抗震强度≥20G(10-2000Hz) 7、具备抽屉式键盘及鼠标触控板及触摸电容屏≥17.3寸 8、支持≥8×USB接口、≥6×串口接口、≥2×PS/2接口、≥1路网口； 9、显示接口：DP接口≥1、HDMI接口≥2个、VGA≥2个、DVI≥1个； | 台 | 1 |  | 21000
2 | 数字网络广播主控软件 | 1、采用BS架构，网络化设计，支持局域网； 2、平台支持多用户同时登陆使用，不同级别的用户根据所授权限对本权力辖区内的终端进行管理操作； 3、平台自带媒体库，支持远程呼叫站点播服务器媒体库功能，远程呼叫站可对全区、分区或指定终端点播媒体库节目； 4、平台支持对终端远程设置音量、开关机、逻辑地址、锁定、解锁、唤醒等功能、 5、平台支持登录时间、IP地址、退出时间、电话、短信、发布内容等记录存储，并支持上述内容查询； 6、平台支持对终端通过表格和树型结构显示设备所在单位、地址以及在线状态，平台可随时监测和查询各终端即时工作状态，不同模块的终端在线状态通过图标、文字颜色等不同的显示形式体现； 7、平台具有终端故障统计分析功能，并能生成饼图和报表； 8、平台支持本地服务器、远程等方式对媒体库信源导入；支持模拟音源实时输入，将模拟音源实时数字化，实现任意多路实时采播； 9、平台支持多套流程（定时）广播功能，对终端进行定时广播设置，系统自动执行已设置好的广播流程，实现无人值守； | 套 | 1 |  | 3200
3 | 16路网络报警矩阵 | 1、高速的工业级单片机芯片，启动时间＜1s。 2、≥16路消防短路信号输入，可无限扩展输入接口，方便更大的系统使用。 3、面板≥16只LED指示灯准确提示报警状态。 4、支持广播系统对终端进行远程固件升级，无需到终端本地升级，减轻维护人员工作强度。 5、支持一键恢复出厂功能，最大程度方便系统维护管理。 6、内置智能电源管理，无消防报警时，自动切断输出座电源，有信号时自动打开输出座电源 7、≥2路音频信号辅助输出接口 8、兼容四线制消防强切，需要内置24V强切电源模块 9、内置声光报警控制功能 10、支持协议：TCP/IP，UDP，IGMP(组播)，IETF SIP； 11、短路输入：支持干节点输入； 12、待机功耗：＜3W | 台 | 1 |  | 4556
4 | 专业时序器 | 1、6平方电缆输入接口，方便电力的接入和控制，满足感性负载，耐浪涌冲击； 2、可控制电源8路，每路电源额定输出15A； 3、具备万能插座辅助通道和灯具辅助照明配置； 4、待机、运行、全部旁通、单独通道旁通全功能； 5、联机控制连线可达2米，可联机控制设备最多10台，联机控制接口1/4”TR，外部时序控制接口； 6、采用SMT、AOI全自动生产和测试技术,保证标准化生产和产品性能的一致性； | 台 | 1 |  | 1128
合 计

## 27#公教楼C
公教楼C-公共广播系统
序号 | 设备名称 | 参数 | 单位 | 数量 | 品牌、型号 | 控制单价（元） | 投标单价（元） | 投标合计（元） | 备注
1 | 数字寻址话筒 | 1、桌面式设计，7英寸触屏； 2、自带数字键，功能键界面； 3、支持8路分区快捷键设置，支持一键呼叫分区，一键呼叫全区广播；呼叫任意分区，支持直接操作呼叫或对讲任意终端； 4、支持直接操作监听（环境监听）任意终端根据实际环境； 5、采用高速工业级芯片，启动时间小于1s； 6、内置1路网络硬件音频解码模块，支持TCP/IP、UDP、IGMP(组播)协议，实现网络化传输16位CD音质的音频信号； 7、支持全双工双向对讲功能，自带网络回声消除模块； 8、终端之间实现两两双向对讲，网络延时低于10ms； 9、支持多种呼叫策略，包括呼叫等待、呼叫转移、无人接听提醒； 10、高保真录音功能，可以将话筒及线路输入的信号进行高质量录音，录音文件存放在服务器里，可以随时播放； 11、内置网络隔离防雷处理电路； | 台 | 2 |  | 3978
2 | WDZ-RYJS-2×1.0 | 国标WDZ-RYJS-2×1.0线缆 | 米 | 560 |  | 4.9
3 | WDZ-RYJS-2×1.0 | 国标WDZ-RYJS-2×1.0线缆 | 米 | 36 |  | 4.9
4 | 200W IP网络功放 | 1、内置1路网络硬件音频解码模块，支持TCP/IP、UDP、IGMP(组播协议)； 2、具有300W定阻(4-16Ω)及定压（70V、100V）功率输出； 3、≥2路线路（AUX）和≥2路话筒（MIC）输入接口，各路独立的音量和高低音调节电位器控制，支持断网本地寻呼功能； 4、≥2路音频信号辅助输出接口， 5、内置智能电源管理； 6、内置消防短路接入； | 台 | 2 |  | 4900
5 | 60W IP网络功放 | 1、内置1路网络硬件音频解码模块，支持TCP/IP、UDP、IGMP(组播协议)； 2、具有60W定阻(4-16Ω)及定压（70V、100V）功率输出； 3、≥2路线路（AUX）和≥2路话筒（MIC）输入接口，各路独立的音量和高低音调节电位器控制，支持断网本地寻呼功能； 4、≥2路音频信号辅助输出接口， 5、内置智能电源管理； 6、内置消防短路接入； | 台 | 2 |  | 2700
6 | 吸顶扬声器 | 1、输入电压： 70/100V 2、额定功率： 3/6W 3、频响 ： 110～15KHZ | 只 | 70 |  | 100
合 计

## 28#公教楼D+58#地下室
公教楼D、地下室-公共广播系统
序号 | 设备名称 | 参数 | 单位 | 数量 | 品牌、型号 | 控制单价（元） | 投标单价（元） | 投标合计（元） | 备注
1 | 数字寻址话筒 | 1、桌面式设计，7英寸触屏； 2、自带数字键，功能键界面； 3、支持8路分区快捷键设置，支持一键呼叫分区，一键呼叫全区广播；呼叫任意分区，支持直接操作呼叫或对讲任意终端； 4、支持直接操作监听（环境监听）任意终端根据实际环境； 5、采用高速工业级芯片，启动时间小于1s； 6、内置1路网络硬件音频解码模块，支持TCP/IP、UDP、IGMP(组播)协议，实现网络化传输16位CD音质的音频信号； 7、支持全双工双向对讲功能，自带网络回声消除模块； 8、终端之间实现两两双向对讲，网络延时低于10ms； 9、支持多种呼叫策略，包括呼叫等待、呼叫转移、无人接听提醒； 10、高保真录音功能，可以将话筒及线路输入的信号进行高质量录音，录音文件存放在服务器里，可以随时播放； 11、内置网络隔离防雷处理电路； | 台 | 2 |  | 3978
2 | WDZ-RYJS-2×1.0 | 国标WDZ-RYJS-2×1.0线缆 | 米 | 408 |  | 4.9
3 | WDZ-RYJS-2×1.0 | 国标WDZ-RYJS-2×1.0线缆 | 米 | 48 |  | 4.9
4 | 100W IP网络功放 | 1、内置1路网络硬件音频解码模块，支持TCP/IP、UDP、IGMP(组播协议)； 2、具有120W定阻(4-16Ω)及定压（70V、100V）功率输出； 3、≥2路线路（AUX）和≥2路话筒（MIC）输入接口，各路独立的音量和高低音调节电位器控制，支持断网本地寻呼功能； 4、≥2路音频信号辅助输出接口， 5、内置智能电源管理； 6、内置消防短路接入； | 台 | 2 |  | 3638
5 | 60W IP网络功放 | 1、内置1路网络硬件音频解码模块，支持TCP/IP、UDP、IGMP(组播协议)； 2、具有60W定阻(4-16Ω)及定压（70V、100V）功率输出； 3、≥2路线路（AUX）和≥2路话筒（MIC）输入接口，各路独立的音量和高低音调节电位器控制，支持断网本地寻呼功能； 4、≥2路音频信号辅助输出接口， 5、内置智能电源管理； 6、内置消防短路接入； | 台 | 2 |  | 2700
6 | 吸顶扬声器 | 1、输入电压： 70/100V 2、额定功率： 3/6W 3、频响 ： 110～15KHZ | 只 | 51 |  | 100
合 计

## 29#文科组团1
文科组团1-公共广播系统
序号 | 设备名称 | 参数 | 单位 | 数量 | 品牌、型号 | 控制单价（元） | 投标单价（元） | 投标合计（元） | 备注
1 | 数字寻址话筒 | 1、桌面式设计，7英寸触屏； 2、自带数字键，功能键界面； 3、支持8路分区快捷键设置，支持一键呼叫分区，一键呼叫全区广播；呼叫任意分区，支持直接操作呼叫或对讲任意终端； 4、支持直接操作监听（环境监听）任意终端根据实际环境； 5、采用高速工业级芯片，启动时间小于1s； 6、内置1路网络硬件音频解码模块，支持TCP/IP、UDP、IGMP(组播)协议，实现网络化传输16位CD音质的音频信号； 7、支持全双工双向对讲功能，自带网络回声消除模块； 8、终端之间实现两两双向对讲，网络延时低于10ms； 9、支持多种呼叫策略，包括呼叫等待、呼叫转移、无人接听提醒； 10、高保真录音功能，可以将话筒及线路输入的信号进行高质量录音，录音文件存放在服务器里，可以随时播放； 11、内置网络隔离防雷处理电路； | 台 | 2 |  | 3978
2 | WDZ-RYJS-2×1.0 | 国标WDZ-RYJS-2×1.0线缆 | 米 | 344 |  | 4.9
3 | WDZ-RYJS-2×1.0 | 国标WDZ-RYJS-2×1.0线缆 | 米 | 30 |  | 4.9
4 | 400W IP网络功放 | 1、内置1路网络硬件音频解码模块，支持TCP/IP、UDP、IGMP(组播协议)； 2、具有500W定阻(4-16Ω)及定压（70V、100V）功率输出； 3、≥2路线路（AUX）和≥2路话筒（MIC）输入接口，各路独立的音量和高低音调节电位器控制，支持断网本地寻呼功能； 4、≥2路音频信号辅助输出接口， 5、内置智能电源管理； 6、内置消防短路接入； | 台 | 1 |  | 6600
5 | 吸顶扬声器 | 1、输入电压： 70/100V 2、额定功率： 3/6W 3、频响 ： 110～15KHZ | 只 | 43 |  | 100
合 计

## 30#文科组团2
文科组团2-公共广播系统
序号 | 设备名称 | 参数 | 单位 | 数量 | 品牌、型号 | 控制单价（元） | 投标单价（元） | 投标合计（元） | 备注
1 | 数字寻址话筒 | 1、桌面式设计，7英寸触屏； 2、自带数字键，功能键界面； 3、支持8路分区快捷键设置，支持一键呼叫分区，一键呼叫全区广播；呼叫任意分区，支持直接操作呼叫或对讲任意终端； 4、支持直接操作监听（环境监听）任意终端根据实际环境； 5、采用高速工业级芯片，启动时间小于1s； 6、内置1路网络硬件音频解码模块，支持TCP/IP、UDP、IGMP(组播)协议，实现网络化传输16位CD音质的音频信号； 7、支持全双工双向对讲功能，自带网络回声消除模块； 8、终端之间实现两两双向对讲，网络延时低于10ms； 9、支持多种呼叫策略，包括呼叫等待、呼叫转移、无人接听提醒； 10、高保真录音功能，可以将话筒及线路输入的信号进行高质量录音，录音文件存放在服务器里，可以随时播放； 11、内置网络隔离防雷处理电路； | 台 | 2 |  | 3978
2 | WDZ-RYJS-2×1.0 | 国标WDZ-RYJS-2×1.0线缆 | 米 | 400 |  | 4.9
3 | WDZ-RYJS-2×1.0 | 国标WDZ-RYJS-2×1.0线缆 | 米 | 30 |  | 4.9
4 | 400W IP网络功放 | 1、内置1路网络硬件音频解码模块，支持TCP/IP、UDP、IGMP(组播协议)； 2、具有500W定阻(4-16Ω)及定压（70V、100V）功率输出； 3、≥2路线路（AUX）和≥2路话筒（MIC）输入接口，各路独立的音量和高低音调节电位器控制，支持断网本地寻呼功能； 4、≥2路音频信号辅助输出接口， 5、内置智能电源管理； 6、内置消防短路接入； | 台 | 1 |  | 6600
5 | 吸顶扬声器 | 1、输入电压： 70/100V 2、额定功率： 3/6W 3、频响 ： 110～15KHZ | 只 | 50 |  | 100
合 计

## 31#艺术学院+59#地下室
艺术学院、地下室-公共广播系统
序号 | 设备名称 | 参数 | 单位 | 数量 | 品牌、型号 | 控制单价（元） | 投标单价（元） | 投标合计（元） | 备注
1 | 嵌入式扬声器（3W） | 1、输入电压： 70/100V 2、额定功率： 3/6W 3、频响 ： 110～15KHZ | 只 | 84 |  | 100
2 | 数字寻址话筒 | 1、桌面式设计，7英寸触屏； 2、自带数字键，功能键界面； 3、支持8路分区快捷键设置，支持一键呼叫分区，一键呼叫全区广播；呼叫任意分区，支持直接操作呼叫或对讲任意终端； 4、支持直接操作监听（环境监听）任意终端根据实际环境； 5、采用高速工业级芯片，启动时间小于1s； 6、内置1路网络硬件音频解码模块，支持TCP/IP、UDP、IGMP(组播)协议，实现网络化传输16位CD音质的音频信号； 7、支持全双工双向对讲功能，自带网络回声消除模块； 8、终端之间实现两两双向对讲，网络延时低于10ms； 9、支持多种呼叫策略，包括呼叫等待、呼叫转移、无人接听提醒； 10、高保真录音功能，可以将话筒及线路输入的信号进行高质量录音，录音文件存放在服务器里，可以随时播放； 11、内置网络隔离防雷处理电路； | 台 | 2 |  | 3978
3 | WDZ-RYJS-2×1.0 | 国标WDZ-RYJS-2×1.0线缆 | 米 | 672 |  | 4.9
4 | WDZ-RYJS-2×1.0 | 国标WDZ-RYJS-2×1.0线缆 | 米 | 78 |  | 4.9
5 | 600W IP网络功放 | 1、内置1路网络硬件音频解码模块，支持TCP/IP、UDP、IGMP(组播协议)； 2、具有650W定阻(4-16Ω)及定压（70V、100V）功率输出； 3、≥2路线路（AUX）和≥2路话筒（MIC）输入接口，各路独立的音量和高低音调节电位器控制，支持断网本地寻呼功能； 4、≥2路音频信号辅助输出接口， 5、内置智能电源管理； 6、内置消防短路接入； | 台 | 2 |  | 6200
合 计

## 33#三食堂
一食堂-公共广播系统
序号 | 设备名称 | 参数 | 单位 | 数量 | 品牌、型号 | 控制单价（元） | 投标单价（元） | 投标合计（元） | 备注
1 | 嵌入式扬声器（3W） | 1、输入电压： 70/100V 2、额定功率： 3/6W 3、频响 ： 110～15KHZ | 只 | 40 |  | 100
2 | 壁挂式扬声器（5W） | 1、额定/最大功率 5/10W 2、输入电压 70V/100V 3、频响（Hz） 90-18K | 只 | 16 |  | 130
3 | 100W IP网络功放 | 1、内置1路网络硬件音频解码模块，支持TCP/IP、UDP、IGMP(组播协议)； 2、具有120W定阻(4-16Ω)及定压（70V、100V）功率输出； 3、≥2路线路（AUX）和≥2路话筒（MIC）输入接口，各路独立的音量和高低音调节电位器控制，支持断网本地寻呼功能； 4、≥2路音频信号辅助输出接口， 5、内置智能电源管理； 6、内置消防短路接入； | 台 | 4 |  | 3638
4 | 数字寻址话筒 | 1、桌面式设计，7英寸触屏； 2、自带数字键，功能键界面； 3、支持8路分区快捷键设置，支持一键呼叫分区，一键呼叫全区广播；呼叫任意分区，支持直接操作呼叫或对讲任意终端； 4、支持直接操作监听（环境监听）任意终端根据实际环境； 5、采用高速工业级芯片，启动时间小于1s； 6、内置1路网络硬件音频解码模块，支持TCP/IP、UDP、IGMP(组播)协议，实现网络化传输16位CD音质的音频信号； 7、支持全双工双向对讲功能，自带网络回声消除模块； 8、终端之间实现两两双向对讲，网络延时低于10ms； 9、支持多种呼叫策略，包括呼叫等待、呼叫转移、无人接听提醒； 10、高保真录音功能，可以将话筒及线路输入的信号进行高质量录音，录音文件存放在服务器里，可以随时播放； 11、内置网络隔离防雷处理电路； | 台 | 1 |  | 3978
5 | WDZ-RYJS-2×1.5 | 国标WDZ-RYJS-2×1.5线缆 | 米 | 560 |  | 6.5
6 | WDZ-RYJS-2×1.5 | 国标WDZ-RYJS-2×1.5线缆 | 米 | 12 |  | 6.5
合 计

## 36#西区看台
西区看台-公共广播系统
序号 | 设备名称 | 参数 | 单位 | 数量 | 品牌、型号 | 控制单价（元） | 投标单价（元） | 投标合计（元） | 备注
1 | 网络解码器 | 1、内置消防短路接入； 2、内置消防强切功能，兼容四线制消防强切，需外接24V强切电源模块； 3、服务软件远程调节网络音频输出音量和高低音； 4、≥2路2200W大功率功放电源接口，具有智能电源管理功能，无节目播放或广播时，自动切断输出电源，达到节能坏保； 5、支持扩展环境噪声监测功能，可根据现场环境噪音自动调整音量。 6、接口：1*RJ45网口，1路音频输出 1路24V控制 | 台 | 1 |  | 1950
2 | 数字寻址话筒 | 1、桌面式设计，7英寸触屏； 2、自带数字键，功能键界面； 3、支持8路分区快捷键设置，支持一键呼叫分区，一键呼叫全区广播；呼叫任意分区，支持直接操作呼叫或对讲任意终端； 4、支持直接操作监听（环境监听）任意终端根据实际环境； 5、采用高速工业级芯片，启动时间小于1s； 6、内置1路网络硬件音频解码模块，支持TCP/IP、UDP、IGMP(组播)协议，实现网络化传输16位CD音质的音频信号； 7、支持全双工双向对讲功能，自带网络回声消除模块； 8、终端之间实现两两双向对讲，网络延时低于10ms； 9、支持多种呼叫策略，包括呼叫等待、呼叫转移、无人接听提醒； 10、高保真录音功能，可以将话筒及线路输入的信号进行高质量录音，录音文件存放在服务器里，可以随时播放； 11、内置网络隔离防雷处理电路； | 台 | 2 |  | 3978
3 | WDZ-RYJS-2×2.5 | 国标RYJS-2×2.5线缆 | 米 | 104 |  | 6.8
4 | WDZ-RYJS-2×2.5 | 国标RYJS-2×2.5线缆 | 米 | 6 |  | 6.8
5 | 1000W定压功放 | 1、提供RCA插口和XLR插口并接； 2、带压限电路,具有输出短路\过载\过热等多种保护和警告功能； 3、自带节能功能选择开关(提供功能接口截图证明并加盖公章，必要时需提供设备作为佐证）； 4、节能设计，无信号输入时，15分钟系统自动进入待机状态； 5、待机功率小于8W，节能环保，增加设备使用寿命 6、70V/100V或8欧定阻扬声器输出，输出功率≥1000W； | 台 | 1 |  | 7500
6 | 室外扬声柱（30W） | 1、输入电压:100V 2、额定功率:30W 3、频 响:140～13KHZ | 只 | 13 |  | 500
合 计

## 38#主体育馆
主体育馆-公共广播系统
序号 | 设备名称 | 参数 | 单位 | 数量 | 品牌、型号 | 控制单价（元） | 投标单价（元） | 投标合计（元） | 备注
1 | 嵌入式扬声器（3W） | 1、输入电压： 70/100V 2、额定功率： 3/6W 3、频响 ： 110～15KHZ | 只 | 61 |  | 100
2 | 网络解码器 | 1、内置消防短路接入； 2、内置消防强切功能，兼容四线制消防强切，需外接24V强切电源模块； 3、服务软件远程调节网络音频输出音量和高低音； 4、≥2路2200W大功率功放电源接口，具有智能电源管理功能，无节目播放或广播时，自动切断输出电源，达到节能坏保； 5、支持扩展环境噪声监测功能，可根据现场环境噪音自动调整音量。 6、接口：1*RJ45网口，1路音频输出 1路24V控制 | 台 | 2 |  | 1950
3 | 数字寻址话筒 | 1、桌面式设计，7英寸触屏； 2、自带数字键，功能键界面； 3、支持8路分区快捷键设置，支持一键呼叫分区，一键呼叫全区广播；呼叫任意分区，支持直接操作呼叫或对讲任意终端； 4、支持直接操作监听（环境监听）任意终端根据实际环境； 5、采用高速工业级芯片，启动时间小于1s； 6、内置1路网络硬件音频解码模块，支持TCP/IP、UDP、IGMP(组播)协议，实现网络化传输16位CD音质的音频信号； 7、支持全双工双向对讲功能，自带网络回声消除模块； 8、终端之间实现两两双向对讲，网络延时低于10ms； 9、支持多种呼叫策略，包括呼叫等待、呼叫转移、无人接听提醒； 10、高保真录音功能，可以将话筒及线路输入的信号进行高质量录音，录音文件存放在服务器里，可以随时播放； 11、内置网络隔离防雷处理电路； | 台 | 2 |  | 3978
4 | WDZ-RYJS-2×1.5 | 国标WDZ-RYJS-2×1.5线缆 | 米 | 488 |  | 6.5
5 | WDZ-RYJS-2×1.5 | 国标WDZ-RYJS-2×1.5线缆 | 米 | 24 |  | 6.5
6 | 200W定压功放 | 1、内置蓝牙模块，MP3解码播放器与FM收音机播放器； 2、设有2路话筒输入，3路线路输入，1路辅助输出，定压输出为70V/100V，定阻输出为4-16Ω，输出功率为240W； 3、输出频响范围为100~16KHz； 4、每路输入音量可独立控制，带有高低音音量调节； 5、话筒1设为最高优先功能，自动抑制其他输入信号； | 台 | 2 |  | 2830
7 | 吸顶扬声器 | 1、输入电压： 70/100V 2、额定功率： 3/6W 3、频响 ： 110～15KHZ | 只 | 0 |  | 100
合 计

## 39#高层01号宿舍
高层01号宿舍-公共广播系统
序号 | 设备名称 | 参数 | 单位 | 数量 | 品牌、型号 | 控制单价（元） | 投标单价（元） | 投标合计（元） | 备注
1 | 嵌入式扬声器（3W） | 1、输入电压： 70/100V 2、额定功率： 3/6W 3、频响 ： 110～15KHZ | 只 | 314 |  | 100
2 | 壁挂式扬声器（5W） | 1、额定/最大功率 5/10W 2、输入电压 70V/100V 3、频响（Hz） 90-18K | 只 | 44 |  | 130
3 | 网络解码器 | 1、内置消防短路接入； 2、内置消防强切功能，兼容四线制消防强切，需外接24V强切电源模块； 3、服务软件远程调节网络音频输出音量和高低音； 4、≥2路2200W大功率功放电源接口，具有智能电源管理功能，无节目播放或广播时，自动切断输出电源，达到节能坏保； 5、支持扩展环境噪声监测功能，可根据现场环境噪音自动调整音量。 6、接口：1*RJ45网口，1路音频输出 1路24V控制 | 台 | 3 |  | 1950
4 | 500W定压功放 | 1、提供RCA插口和XLR插口并接； 2、带压限电路,具有输出短路\过载\过热等多种保护和警告功能； 3、自带节能功能选择开关； 4、节能设计，无信号输入时，15分钟系统自动进入待机状态； 5、待机功率小于8W，节能环保，增加设备使用寿命 6、70V/100V或8欧定阻扬声器输出，输出功率≥500W； | 台 | 1 |  | 4200
5 | 数字寻址话筒 | 1、桌面式设计，7英寸触屏； 2、自带数字键，功能键界面； 3、支持8路分区快捷键设置，支持一键呼叫分区，一键呼叫全区广播；呼叫任意分区，支持直接操作呼叫或对讲任意终端； 4、支持直接操作监听（环境监听）任意终端根据实际环境； 5、采用高速工业级芯片，启动时间小于1s； 6、内置1路网络硬件音频解码模块，支持TCP/IP、UDP、IGMP(组播)协议，实现网络化传输16位CD音质的音频信号； 7、支持全双工双向对讲功能，自带网络回声消除模块； 8、终端之间实现两两双向对讲，网络延时低于10ms； 9、支持多种呼叫策略，包括呼叫等待、呼叫转移、无人接听提醒； 10、高保真录音功能，可以将话筒及线路输入的信号进行高质量录音，录音文件存放在服务器里，可以随时播放； 11、内置网络隔离防雷处理电路； | 台 | 2 |  | 3978
6 | WDZ-RYJS-2×1.5 | 国标WDZ-RYJS-2×1.5线缆 | 米 | 2864 |  | 6.5
7 | WDZ-RYJS-2×1.5 | 国标WDZ-RYJS-2×1.5线缆 | 米 | 264 |  | 6.5
8 | 1000W定压功放 | 1、提供RCA插口和XLR插口并接； 2、带压限电路,具有输出短路\过载\过热等多种保护和警告功能； 3、自带节能功能选择开关(提供功能接口截图证明并加盖公章，必要时需提供设备作为佐证）； 4、节能设计，无信号输入时，15分钟系统自动进入待机状态； 5、待机功率小于8W，节能环保，增加设备使用寿命 6、70V/100V或8欧定阻扬声器输出，输出功率≥1000W； | 台 | 2 |  | 7500
合 计

## 41#高层02号宿舍
高层02号宿舍-公共广播系统
序号 | 设备名称 | 参数 | 单位 | 数量 | 品牌、型号 | 控制单价（元） | 投标单价（元） | 投标合计（元） | 备注
1 | 嵌入式扬声器（3W） | 1、输入电压： 70/100V 2、额定功率： 3/6W 3、频响 ： 110～15KHZ | 只 | 314 |  | 100
2 | 壁挂式扬声器（5W） | 1、额定/最大功率 5/10W 2、输入电压 70V/100V 3、频响（Hz） 90-18K | 只 | 44 |  | 130
3 | 网络解码器 | 1、内置消防短路接入； 2、内置消防强切功能，兼容四线制消防强切，需外接24V强切电源模块； 3、服务软件远程调节网络音频输出音量和高低音； 4、≥2路2200W大功率功放电源接口，具有智能电源管理功能，无节目播放或广播时，自动切断输出电源，达到节能坏保； 5、支持扩展环境噪声监测功能，可根据现场环境噪音自动调整音量。 6、接口：1*RJ45网口，1路音频输出 1路24V控制 | 台 | 2 |  | 1950
4 | 数字寻址话筒 | 1、桌面式设计，7英寸触屏； 2、自带数字键，功能键界面； 3、支持8路分区快捷键设置，支持一键呼叫分区，一键呼叫全区广播；呼叫任意分区，支持直接操作呼叫或对讲任意终端； 4、支持直接操作监听（环境监听）任意终端根据实际环境； 5、采用高速工业级芯片，启动时间小于1s； 6、内置1路网络硬件音频解码模块，支持TCP/IP、UDP、IGMP(组播)协议，实现网络化传输16位CD音质的音频信号； 7、支持全双工双向对讲功能，自带网络回声消除模块； 8、终端之间实现两两双向对讲，网络延时低于10ms； 9、支持多种呼叫策略，包括呼叫等待、呼叫转移、无人接听提醒； 10、高保真录音功能，可以将话筒及线路输入的信号进行高质量录音，录音文件存放在服务器里，可以随时播放； 11、内置网络隔离防雷处理电路； | 台 | 2 |  | 3978
5 | WDZ-RYJS-2×1.5 | 国标WDZ-RYJS-2×1.5线缆 | 米 | 2864 |  | 6.5
6 | WDZ-RYJS-2×1.5 | 国标WDZ-RYJS-2×1.5线缆 | 米 | 264 |  | 6.5
7 | 1000W定压功放 | 1、提供RCA插口和XLR插口并接； 2、带压限电路,具有输出短路\过载\过热等多种保护和警告功能； 3、自带节能功能选择开关(提供功能接口截图证明并加盖公章，必要时需提供设备作为佐证）； 4、节能设计，无信号输入时，15分钟系统自动进入待机状态； 5、待机功率小于8W，节能环保，增加设备使用寿命 6、70V/100V或8欧定阻扬声器输出，输出功率≥1000W； | 台 | 2 |  | 7500
合 计

## 42#楼05宿舍（西区多层）
05宿舍（西区多层）-公共广播系统
序号 | 设备名称 | 参数 | 单位 | 数量 | 品牌、型号 | 控制单价（元） | 投标单价（元） | 投标合计（元） | 备注
1 | 壁挂式扬声器（5W） | 1、额定/最大功率 5/10W 2、输入电压 70V/100V 3、频响（Hz） 90-18K | 只 | 139 |  | 130
2 | 网络解码器 | 1、内置消防短路接入； 2、内置消防强切功能，兼容四线制消防强切，需外接24V强切电源模块； 3、服务软件远程调节网络音频输出音量和高低音； 4、≥2路2200W大功率功放电源接口，具有智能电源管理功能，无节目播放或广播时，自动切断输出电源，达到节能坏保； 5、支持扩展环境噪声监测功能，可根据现场环境噪音自动调整音量。 6、接口：1*RJ45网口，1路音频输出 1路24V控制 | 台 | 3 |  | 1950
3 | 500W定压功放 | 1、提供RCA插口和XLR插口并接； 2、带压限电路,具有输出短路\过载\过热等多种保护和警告功能； 3、自带节能功能选择开关； 4、节能设计，无信号输入时，15分钟系统自动进入待机状态； 5、待机功率小于8W，节能环保，增加设备使用寿命 6、70V/100V或8欧定阻扬声器输出，输出功率≥500W； | 台 | 3 |  | 4200
4 | 数字寻址话筒 | 1、桌面式设计，7英寸触屏； 2、自带数字键，功能键界面； 3、支持8路分区快捷键设置，支持一键呼叫分区，一键呼叫全区广播；呼叫任意分区，支持直接操作呼叫或对讲任意终端； 4、支持直接操作监听（环境监听）任意终端根据实际环境； 5、采用高速工业级芯片，启动时间小于1s； 6、内置1路网络硬件音频解码模块，支持TCP/IP、UDP、IGMP(组播)协议，实现网络化传输16位CD音质的音频信号； 7、支持全双工双向对讲功能，自带网络回声消除模块； 8、终端之间实现两两双向对讲，网络延时低于10ms； 9、支持多种呼叫策略，包括呼叫等待、呼叫转移、无人接听提醒； 10、高保真录音功能，可以将话筒及线路输入的信号进行高质量录音，录音文件存放在服务器里，可以随时播放； 11、内置网络隔离防雷处理电路； | 台 | 2 |  | 3978
5 | WDZ-RYJS-2×1.5 | 国标WDZ-RYJS-2×1.5线缆 | 米 | 1112 |  | 6.5
6 | WDZ-RYJS-2×1.5 | 国标WDZ-RYJS-2×1.5线缆 | 米 | 108 |  | 6.5
合 计

## 43#楼06宿舍（西区多层）
06宿舍（西区多层）-公共广播系统
序号 | 设备名称 | 参数 | 单位 | 数量 | 品牌、型号 | 控制单价（元） | 投标单价（元） | 投标合计（元） | 备注
1 | 壁挂式扬声器（5W） | 1、额定/最大功率 5/10W 2、输入电压 70V/100V 3、频响（Hz） 90-18K | 只 | 139 |  | 130
2 | 网络解码器 | 1、内置消防短路接入； 2、内置消防强切功能，兼容四线制消防强切，需外接24V强切电源模块； 3、服务软件远程调节网络音频输出音量和高低音； 4、≥2路2200W大功率功放电源接口，具有智能电源管理功能，无节目播放或广播时，自动切断输出电源，达到节能坏保； 5、支持扩展环境噪声监测功能，可根据现场环境噪音自动调整音量。 6、接口：1*RJ45网口，1路音频输出 1路24V控制 | 台 | 3 |  | 1950
3 | 500W定压功放 | 1、提供RCA插口和XLR插口并接； 2、带压限电路,具有输出短路\过载\过热等多种保护和警告功能； 3、自带节能功能选择开关； 4、节能设计，无信号输入时，15分钟系统自动进入待机状态； 5、待机功率小于8W，节能环保，增加设备使用寿命 6、70V/100V或8欧定阻扬声器输出，输出功率≥500W； | 台 | 3 |  | 4200
4 | 数字寻址话筒 | 1、桌面式设计，7英寸触屏； 2、自带数字键，功能键界面； 3、支持8路分区快捷键设置，支持一键呼叫分区，一键呼叫全区广播；呼叫任意分区，支持直接操作呼叫或对讲任意终端； 4、支持直接操作监听（环境监听）任意终端根据实际环境； 5、采用高速工业级芯片，启动时间小于1s； 6、内置1路网络硬件音频解码模块，支持TCP/IP、UDP、IGMP(组播)协议，实现网络化传输16位CD音质的音频信号； 7、支持全双工双向对讲功能，自带网络回声消除模块； 8、终端之间实现两两双向对讲，网络延时低于10ms； 9、支持多种呼叫策略，包括呼叫等待、呼叫转移、无人接听提醒； 10、高保真录音功能，可以将话筒及线路输入的信号进行高质量录音，录音文件存放在服务器里，可以随时播放； 11、内置网络隔离防雷处理电路； | 台 | 2 |  | 3978
5 | WDZ-RYJS-2×1.5 | 国标WDZ-RYJS-2×1.5线缆 | 米 | 1112 |  | 6.5
6 | WDZ-RYJS-2×1.5 | 国标WDZ-RYJS-2×1.5线缆 | 米 | 108 |  | 6.5
合 计

## 44#楼07 宿舍（西区多层）
07 宿舍（西区多层）-公共广播系统
序号 | 设备名称 | 参数 | 单位 | 数量 | 品牌、型号 | 控制单价（元） | 投标单价（元） | 投标合计（元） | 备注
1 | 壁挂式扬声器（5W） | 1、额定/最大功率 5/10W 2、输入电压 70V/100V 3、频响（Hz） 90-18K | 只 | 133 |  | 130
2 | 网络解码器 | 1、内置消防短路接入； 2、内置消防强切功能，兼容四线制消防强切，需外接24V强切电源模块； 3、服务软件远程调节网络音频输出音量和高低音； 4、≥2路2200W大功率功放电源接口，具有智能电源管理功能，无节目播放或广播时，自动切断输出电源，达到节能坏保； 5、支持扩展环境噪声监测功能，可根据现场环境噪音自动调整音量。 6、接口：1*RJ45网口，1路音频输出 1路24V控制 | 台 | 3 |  | 1950
3 | 500W定压功放 | 1、提供RCA插口和XLR插口并接； 2、带压限电路,具有输出短路\过载\过热等多种保护和警告功能； 3、自带节能功能选择开关； 4、节能设计，无信号输入时，15分钟系统自动进入待机状态； 5、待机功率小于8W，节能环保，增加设备使用寿命 6、70V/100V或8欧定阻扬声器输出，输出功率≥500W； | 台 | 3 |  | 4200
4 | 数字寻址话筒 | 1、桌面式设计，7英寸触屏； 2、自带数字键，功能键界面； 3、支持8路分区快捷键设置，支持一键呼叫分区，一键呼叫全区广播；呼叫任意分区，支持直接操作呼叫或对讲任意终端； 4、支持直接操作监听（环境监听）任意终端根据实际环境； 5、采用高速工业级芯片，启动时间小于1s； 6、内置1路网络硬件音频解码模块，支持TCP/IP、UDP、IGMP(组播)协议，实现网络化传输16位CD音质的音频信号； 7、支持全双工双向对讲功能，自带网络回声消除模块； 8、终端之间实现两两双向对讲，网络延时低于10ms； 9、支持多种呼叫策略，包括呼叫等待、呼叫转移、无人接听提醒； 10、高保真录音功能，可以将话筒及线路输入的信号进行高质量录音，录音文件存放在服务器里，可以随时播放； 11、内置网络隔离防雷处理电路； | 台 | 2 |  | 3978
5 | WDZ-RYJS-2×1.5 | 国标WDZ-RYJS-2×1.5线缆 | 米 | 1064 |  | 6.5
6 | WDZ-RYJS-2×1.5 | 国标WDZ-RYJS-2×1.5线缆 | 米 | 108 |  | 6.5
合 计

## 45#楼08宿舍（东区多层)
08宿舍（东区多层)-公共广播系统
序号 | 设备名称 | 参数 | 单位 | 数量 | 品牌、型号 | 控制单价（元） | 投标单价（元） | 投标合计（元） | 备注
1 | 壁挂式扬声器（5W） | 1、额定/最大功率 5/10W 2、输入电压 70V/100V 3、频响（Hz） 90-18K | 只 | 157 |  | 130
2 | 网络解码器 | 1、内置消防短路接入； 2、内置消防强切功能，兼容四线制消防强切，需外接24V强切电源模块； 3、服务软件远程调节网络音频输出音量和高低音； 4、≥2路2200W大功率功放电源接口，具有智能电源管理功能，无节目播放或广播时，自动切断输出电源，达到节能坏保； 5、支持扩展环境噪声监测功能，可根据现场环境噪音自动调整音量。 6、接口：1*RJ45网口，1路音频输出 1路24V控制 | 台 | 2 |  | 1950
3 | 数字寻址话筒 | 1、桌面式设计，7英寸触屏； 2、自带数字键，功能键界面； 3、支持8路分区快捷键设置，支持一键呼叫分区，一键呼叫全区广播；呼叫任意分区，支持直接操作呼叫或对讲任意终端； 4、支持直接操作监听（环境监听）任意终端根据实际环境； 5、采用高速工业级芯片，启动时间小于1s； 6、内置1路网络硬件音频解码模块，支持TCP/IP、UDP、IGMP(组播)协议，实现网络化传输16位CD音质的音频信号； 7、支持全双工双向对讲功能，自带网络回声消除模块； 8、终端之间实现两两双向对讲，网络延时低于10ms； 9、支持多种呼叫策略，包括呼叫等待、呼叫转移、无人接听提醒； 10、高保真录音功能，可以将话筒及线路输入的信号进行高质量录音，录音文件存放在服务器里，可以随时播放； 11、内置网络隔离防雷处理电路； | 台 | 2 |  | 3978
4 | WDZ-RYJS-2×1.5 | 国标WDZ-RYJS-2×1.5线缆 | 米 | 1256 |  | 6.5
5 | WDZ-RYJS-2×1.5 | 国标WDZ-RYJS-2×1.5线缆 | 米 | 72 |  | 6.5
6 | 1000W定压功放 | 1、提供RCA插口和XLR插口并接； 2、带压限电路,具有输出短路\过载\过热等多种保护和警告功能； 3、自带节能功能选择开关(提供功能接口截图证明并加盖公章，必要时需提供设备作为佐证）； 4、节能设计，无信号输入时，15分钟系统自动进入待机状态； 5、待机功率小于8W，节能环保，增加设备使用寿命 6、70V/100V或8欧定阻扬声器输出，输出功率≥1000W； | 台 | 2 |  | 7500
合 计

## 46#二食堂
二食堂-公共广播系统
序号 | 设备名称 | 参数 | 单位 | 数量 | 品牌、型号 | 控制单价（元） | 投标单价（元） | 投标合计（元） | 备注
1 | 嵌入式扬声器（3W） | 1、输入电压： 70/100V 2、额定功率： 3/6W 3、频响 ： 110～15KHZ | 只 | 43 |  | 100
2 | 壁挂式扬声器（5W） | 1、额定/最大功率 5/10W 2、输入电压 70V/100V 3、频响（Hz） 90-18K | 只 | 59 |  | 130
3 | 120W IP网络功放 | 1、内置1路网络硬件音频解码模块，支持TCP/IP、UDP、IGMP(组播协议)； 2、具有180W定阻(4-16Ω)及定压（70V、100V）功率输出； 3、≥2路线路（AUX）和≥2路话筒（MIC）输入接口，各路独立的音量和高低音调节电位器控制，支持断网本地寻呼功能； 4、≥2路音频信号辅助输出接口， 5、内置智能电源管理； 6、内置消防短路接入； | 台 | 2 |  | 4500
4 | 150W IP网络功放 | 1、内置1路网络硬件音频解码模块，支持TCP/IP、UDP、IGMP(组播协议)； 2、具有240W定阻(4-16Ω)及定压（70V、100V）功率输出； 3、≥2路线路（AUX）和≥2路话筒（MIC）输入接口，各路独立的音量和高低音调节电位器控制，支持断网本地寻呼功能； 4、≥2路音频信号辅助输出接口， 5、内置智能电源管理； 6、内置消防短路接入； | 台 | 4 |  | 4700
5 | 数字寻址话筒 | 1、桌面式设计，7英寸触屏； 2、自带数字键，功能键界面； 3、支持8路分区快捷键设置，支持一键呼叫分区，一键呼叫全区广播；呼叫任意分区，支持直接操作呼叫或对讲任意终端； 4、支持直接操作监听（环境监听）任意终端根据实际环境； 5、采用高速工业级芯片，启动时间小于1s； 6、内置1路网络硬件音频解码模块，支持TCP/IP、UDP、IGMP(组播)协议，实现网络化传输16位CD音质的音频信号； 7、支持全双工双向对讲功能，自带网络回声消除模块； 8、终端之间实现两两双向对讲，网络延时低于10ms； 9、支持多种呼叫策略，包括呼叫等待、呼叫转移、无人接听提醒； 10、高保真录音功能，可以将话筒及线路输入的信号进行高质量录音，录音文件存放在服务器里，可以随时播放； 11、内置网络隔离防雷处理电路； | 台 | 1 |  | 3978
6 | WDZ-RYJS-2×1.5 | 国标WDZ-RYJS-2×1.5线缆 | 米 | 1020 |  | 6.5
7 | WDZ-RYJS-2×1.5 | 国标WDZ-RYJS-2×1.5线缆 | 米 | 18 |  | 6.5
合 计

## 47#楼09宿舍（东区多层）
09宿舍（东区多层）-公共广播系统
序号 | 设备名称 | 参数 | 单位 | 数量 | 品牌、型号 | 控制单价（元） | 投标单价（元） | 投标合计（元） | 备注
1 | 壁挂式扬声器（5W） | 1、额定/最大功率 5/10W 2、输入电压 70V/100V 3、频响（Hz） 90-18K | 只 | 106 |  | 130
2 | 网络解码器 | 1、内置消防短路接入； 2、内置消防强切功能，兼容四线制消防强切，需外接24V强切电源模块； 3、服务软件远程调节网络音频输出音量和高低音； 4、≥2路2200W大功率功放电源接口，具有智能电源管理功能，无节目播放或广播时，自动切断输出电源，达到节能坏保； 5、支持扩展环境噪声监测功能，可根据现场环境噪音自动调整音量。 6、接口：1*RJ45网口，1路音频输出 1路24V控制 | 台 | 3 |  | 1950
3 | 数字寻址话筒 | 1、桌面式设计，7英寸触屏； 2、自带数字键，功能键界面； 3、支持8路分区快捷键设置，支持一键呼叫分区，一键呼叫全区广播；呼叫任意分区，支持直接操作呼叫或对讲任意终端； 4、支持直接操作监听（环境监听）任意终端根据实际环境； 5、采用高速工业级芯片，启动时间小于1s； 6、内置1路网络硬件音频解码模块，支持TCP/IP、UDP、IGMP(组播)协议，实现网络化传输16位CD音质的音频信号； 7、支持全双工双向对讲功能，自带网络回声消除模块； 8、终端之间实现两两双向对讲，网络延时低于10ms； 9、支持多种呼叫策略，包括呼叫等待、呼叫转移、无人接听提醒； 10、高保真录音功能，可以将话筒及线路输入的信号进行高质量录音，录音文件存放在服务器里，可以随时播放； 11、内置网络隔离防雷处理电路； | 台 | 2 |  | 3978
4 | WDZ-RYJS-2×1.5 | 国标WDZ-RYJS-2×1.5线缆 | 米 | 848 |  | 6.5
5 | WDZ-RYJS-2×1.5 | 国标WDZ-RYJS-2×1.5线缆 | 米 | 108 |  | 6.5
6 | 300W定压功放 | 1、内置蓝牙模块，MP3解码播放器与FM收音机播放器； 2、设有2路话筒输入，3路线路输入，1路辅助输出，定压输出为70V/100V，定阻输出为4-16Ω，输出功率为360W； 3、输出频响范围为100~16KHz； 4、每路输入音量可独立控制，带有高低音音量调节； 5、话筒1设为最高优先功能，自动抑制其他输入信号； | 台 | 3 |  | 3200
合 计

## 48#楼10宿舍（东区多层）
10宿舍（东区多层）-公共广播系统
序号 | 设备名称 | 参数 | 单位 | 数量 | 品牌、型号 | 控制单价（元） | 投标单价（元） | 投标合计（元） | 备注
1 | 壁挂式扬声器（5W） | 1、额定/最大功率 5/10W 2、输入电压 70V/100V 3、频响（Hz） 90-18K | 只 | 128 |  | 130
2 | 网络解码器 | 1、内置消防短路接入； 2、内置消防强切功能，兼容四线制消防强切，需外接24V强切电源模块； 3、服务软件远程调节网络音频输出音量和高低音； 4、≥2路2200W大功率功放电源接口，具有智能电源管理功能，无节目播放或广播时，自动切断输出电源，达到节能坏保； 5、支持扩展环境噪声监测功能，可根据现场环境噪音自动调整音量。 6、接口：1*RJ45网口，1路音频输出 1路24V控制 | 台 | 2 |  | 1950
3 | 数字寻址话筒 | 1、桌面式设计，7英寸触屏； 2、自带数字键，功能键界面； 3、支持8路分区快捷键设置，支持一键呼叫分区，一键呼叫全区广播；呼叫任意分区，支持直接操作呼叫或对讲任意终端； 4、支持直接操作监听（环境监听）任意终端根据实际环境； 5、采用高速工业级芯片，启动时间小于1s； 6、内置1路网络硬件音频解码模块，支持TCP/IP、UDP、IGMP(组播)协议，实现网络化传输16位CD音质的音频信号； 7、支持全双工双向对讲功能，自带网络回声消除模块； 8、终端之间实现两两双向对讲，网络延时低于10ms； 9、支持多种呼叫策略，包括呼叫等待、呼叫转移、无人接听提醒； 10、高保真录音功能，可以将话筒及线路输入的信号进行高质量录音，录音文件存放在服务器里，可以随时播放； 11、内置网络隔离防雷处理电路； | 台 | 2 |  | 3978
4 | WDZ-RYJS-2×1.5 | 国标WDZ-RYJS-2×1.5线缆 | 米 | 1024 |  | 6.5
5 | WDZ-RYJS-2×1.5 | 国标WDZ-RYJS-2×1.5线缆 | 米 | 72 |  | 6.5
6 | 1000W定压功放 | 1、提供RCA插口和XLR插口并接； 2、带压限电路,具有输出短路\过载\过热等多种保护和警告功能； 3、自带节能功能选择开关(提供功能接口截图证明并加盖公章，必要时需提供设备作为佐证）； 4、节能设计，无信号输入时，15分钟系统自动进入待机状态； 5、待机功率小于8W，节能环保，增加设备使用寿命 6、70V/100V或8欧定阻扬声器输出，输出功率≥1000W； | 台 | 2 |  | 7500
合 计

## 49#楼11宿舍（东区多层）
11宿舍（东区多层）-公共广播系统
序号 | 设备名称 | 参数 | 单位 | 数量 | 品牌、型号 | 控制单价（元） | 投标单价（元） | 投标合计（元） | 备注
1 | 壁挂式扬声器（5W） | 1、额定/最大功率 5/10W 2、输入电压 70V/100V 3、频响（Hz） 90-18K | 只 | 61 |  | 130
2 | 网络解码器 | 1、内置消防短路接入； 2、内置消防强切功能，兼容四线制消防强切，需外接24V强切电源模块； 3、服务软件远程调节网络音频输出音量和高低音； 4、≥2路2200W大功率功放电源接口，具有智能电源管理功能，无节目播放或广播时，自动切断输出电源，达到节能坏保； 5、支持扩展环境噪声监测功能，可根据现场环境噪音自动调整音量。 6、接口：1*RJ45网口，1路音频输出 1路24V控制 | 台 | 1 |  | 1950
3 | 数字寻址话筒 | 1、桌面式设计，7英寸触屏； 2、自带数字键，功能键界面； 3、支持8路分区快捷键设置，支持一键呼叫分区，一键呼叫全区广播；呼叫任意分区，支持直接操作呼叫或对讲任意终端； 4、支持直接操作监听（环境监听）任意终端根据实际环境； 5、采用高速工业级芯片，启动时间小于1s； 6、内置1路网络硬件音频解码模块，支持TCP/IP、UDP、IGMP(组播)协议，实现网络化传输16位CD音质的音频信号； 7、支持全双工双向对讲功能，自带网络回声消除模块； 8、终端之间实现两两双向对讲，网络延时低于10ms； 9、支持多种呼叫策略，包括呼叫等待、呼叫转移、无人接听提醒； 10、高保真录音功能，可以将话筒及线路输入的信号进行高质量录音，录音文件存放在服务器里，可以随时播放； 11、内置网络隔离防雷处理电路； | 台 | 2 |  | 3978
4 | WDZ-RYJS-2×1.5 | 国标WDZ-RYJS-2×1.5线缆 | 米 | 488 |  | 6.5
5 | WDZ-RYJS-2×1.5 | 国标WDZ-RYJS-2×1.5线缆 | 米 | 36 |  | 6.5
6 | 1000W定压功放 | 1、提供RCA插口和XLR插口并接； 2、带压限电路,具有输出短路\过载\过热等多种保护和警告功能； 3、自带节能功能选择开关(提供功能接口截图证明并加盖公章，必要时需提供设备作为佐证）； 4、节能设计，无信号输入时，15分钟系统自动进入待机状态； 5、待机功率小于8W，节能环保，增加设备使用寿命 6、70V/100V或8欧定阻扬声器输出，输出功率≥1000W； | 台 | 1 |  | 7500
合 计

## 50#信息中心
信息中心-公共广播系统
序号 | 设备名称 | 参数 | 单位 | 数量 | 品牌、型号 | 控制单价（元） | 投标单价（元） | 投标合计（元） | 备注
1 | 嵌入式扬声器（3W） | 1、输入电压： 70/100V 2、额定功率： 3/6W 3、频响 ： 110～15KHZ | 只 | 18 |  | 100
2 | 网络解码器 | 1、内置消防短路接入； 2、内置消防强切功能，兼容四线制消防强切，需外接24V强切电源模块； 3、服务软件远程调节网络音频输出音量和高低音； 4、≥2路2200W大功率功放电源接口，具有智能电源管理功能，无节目播放或广播时，自动切断输出电源，达到节能坏保； 5、支持扩展环境噪声监测功能，可根据现场环境噪音自动调整音量。 6、接口：1*RJ45网口，1路音频输出 1路24V控制 | 台 | 1 |  | 1950
3 | 数字寻址话筒 | 1、桌面式设计，7英寸触屏； 2、自带数字键，功能键界面； 3、支持8路分区快捷键设置，支持一键呼叫分区，一键呼叫全区广播；呼叫任意分区，支持直接操作呼叫或对讲任意终端； 4、支持直接操作监听（环境监听）任意终端根据实际环境； 5、采用高速工业级芯片，启动时间小于1s； 6、内置1路网络硬件音频解码模块，支持TCP/IP、UDP、IGMP(组播)协议，实现网络化传输16位CD音质的音频信号； 7、支持全双工双向对讲功能，自带网络回声消除模块； 8、终端之间实现两两双向对讲，网络延时低于10ms； 9、支持多种呼叫策略，包括呼叫等待、呼叫转移、无人接听提醒； 10、高保真录音功能，可以将话筒及线路输入的信号进行高质量录音，录音文件存放在服务器里，可以随时播放； 11、内置网络隔离防雷处理电路； | 台 | 1 |  | 3978
4 | WDZ-RYJS-2×1.5 | 国标WDZ-RYJS-2×1.5线缆 | 米 | 144 |  | 6.5
5 | WDZ-RYJS-2×1.5 | 国标WDZ-RYJS-2×1.5线缆 | 米 | 12 |  | 6.5
6 | 100W定压功放 | 1、内置蓝牙模块，MP3解码播放器与FM收音机播放器； 2、设有2路话筒输入，3路线路输入，1路辅助输出，定压输出为70V/100V，定阻输出为4-16Ω，输出功率为120W； 3、输出频响范围为100~16KHz； 4、每路输入音量可独立控制，带有高低音音量调节； 5、话筒1设为最高优先功能，自动抑制其他输入信号； | 台 | 1 |  | 1740
合 计

## 51#楼09宿舍（东区多层）
09宿舍（东区多层）-公共广播系统
序号 | 设备名称 | 参数 | 单位 | 数量 | 品牌、型号 | 控制单价（元） | 投标单价（元） | 投标合计（元） | 备注
1 | 壁挂式扬声器（5W） | 1、额定/最大功率 5/10W 2、输入电压 70V/100V 3、频响（Hz） 90-18K | 只 | 106 |  | 130
2 | 网络解码器 | 1、内置消防短路接入； 2、内置消防强切功能，兼容四线制消防强切，需外接24V强切电源模块； 3、服务软件远程调节网络音频输出音量和高低音； 4、≥2路2200W大功率功放电源接口，具有智能电源管理功能，无节目播放或广播时，自动切断输出电源，达到节能坏保； 5、支持扩展环境噪声监测功能，可根据现场环境噪音自动调整音量。 6、接口：1*RJ45网口，1路音频输出 1路24V控制 | 台 | 3 |  | 1950
3 | 数字寻址话筒 | 1、桌面式设计，7英寸触屏； 2、自带数字键，功能键界面； 3、支持8路分区快捷键设置，支持一键呼叫分区，一键呼叫全区广播；呼叫任意分区，支持直接操作呼叫或对讲任意终端； 4、支持直接操作监听（环境监听）任意终端根据实际环境； 5、采用高速工业级芯片，启动时间小于1s； 6、内置1路网络硬件音频解码模块，支持TCP/IP、UDP、IGMP(组播)协议，实现网络化传输16位CD音质的音频信号； 7、支持全双工双向对讲功能，自带网络回声消除模块； 8、终端之间实现两两双向对讲，网络延时低于10ms； 9、支持多种呼叫策略，包括呼叫等待、呼叫转移、无人接听提醒； 10、高保真录音功能，可以将话筒及线路输入的信号进行高质量录音，录音文件存放在服务器里，可以随时播放； 11、内置网络隔离防雷处理电路； | 台 | 2 |  | 3978
4 | WDZ-RYJS-2×1.5 | 国标WDZ-RYJS-2×1.5线缆 | 米 | 848 |  | 6.5
5 | WDZ-RYJS-2×1.5 | 国标WDZ-RYJS-2×1.5线缆 | 米 | 108 |  | 6.5
6 | 300W定压功放 | 1、内置蓝牙模块，MP3解码播放器与FM收音机播放器； 2、设有2路话筒输入，3路线路输入，1路辅助输出，定压输出为70V/100V，定阻输出为4-16Ω，输出功率为360W； 3、输出频响范围为100~16KHz； 4、每路输入音量可独立控制，带有高低音音量调节； 5、话筒1设为最高优先功能，自动抑制其他输入信号； | 台 | 3 |  | 3200
合 计

## 52#后勤综合楼
后勤综合楼-公共广播系统
序号 | 设备名称 | 参数 | 单位 | 数量 | 品牌、型号 | 控制单价（元） | 投标单价（元） | 投标合计（元） | 备注
1 | 嵌入式扬声器（3W） | 1、输入电压： 70/100V 2、额定功率： 3/6W 3、频响 ： 110～15KHZ | 只 | 10 |  | 100
2 | 网络解码器 | 1、内置消防短路接入； 2、内置消防强切功能，兼容四线制消防强切，需外接24V强切电源模块； 3、服务软件远程调节网络音频输出音量和高低音； 4、≥2路2200W大功率功放电源接口，具有智能电源管理功能，无节目播放或广播时，自动切断输出电源，达到节能坏保； 5、支持扩展环境噪声监测功能，可根据现场环境噪音自动调整音量。 6、接口：1*RJ45网口，1路音频输出 1路24V控制 | 台 | 1 |  | 1950
3 | 数字寻址话筒 | 1、桌面式设计，7英寸触屏； 2、自带数字键，功能键界面； 3、支持8路分区快捷键设置，支持一键呼叫分区，一键呼叫全区广播；呼叫任意分区，支持直接操作呼叫或对讲任意终端； 4、支持直接操作监听（环境监听）任意终端根据实际环境； 5、采用高速工业级芯片，启动时间小于1s； 6、内置1路网络硬件音频解码模块，支持TCP/IP、UDP、IGMP(组播)协议，实现网络化传输16位CD音质的音频信号； 7、支持全双工双向对讲功能，自带网络回声消除模块； 8、终端之间实现两两双向对讲，网络延时低于10ms； 9、支持多种呼叫策略，包括呼叫等待、呼叫转移、无人接听提醒； 10、高保真录音功能，可以将话筒及线路输入的信号进行高质量录音，录音文件存放在服务器里，可以随时播放； 11、内置网络隔离防雷处理电路； | 台 | 1 |  | 3978
4 | WDZ-RYJS-2×1.5 | 国标WDZ-RYJS-2×1.5线缆 | 米 | 80 |  | 6.5
5 | WDZ-RYJS-2×1.5 | 国标WDZ-RYJS-2×1.5线缆 | 米 | 18 |  | 6.5
6 | 60W定压功放 | 1、内置蓝牙模块，MP3解码播放器与FM收音机播放器； 2、设有2路话筒输入，3路线路输入，1路辅助输出，定压输出为70V/100V，定阻输出为4-16Ω，输出功率为60W； 3、输出频响范围为100~16KHz； 4、每路输入音量可独立控制，带有高低音音量调节； 5、话筒1设为最高优先功能，自动抑制其他输入信号； | 台 | 1 |  | 1275
合 计