## 目录
江苏理工学院智能化项目-信息发布系统
序号 | 项目名称 | 金额（元）
1 | 0室外总图
2 | 01#保卫处办公、东门卫
3 | 03#东区高层03号宿舍
4 | 07#高层04号宿舍
5 | 08#化工组团
6 | 9#一食堂
7 | 10#副体育馆
8 | 11#汽车学院
9 | 12#机械工程学院
10 | 13#材料学院
11 | 14#工程实训中心、计算中心
12 | 15#电信学院
13 | 16#数理学院
14 | 17#计算机学院
15 | 18#会议中心、19#校史馆、20#行政楼、57#地下室
16 | 21#图书馆
17 | 22#公教楼A
18 | 23#公教楼B
19 | 26#大学生活动中心
20 | 27#公教楼C
21 | 28#公教楼D+58#地下室
22 | 29#文科组团1
23 | 30#文科组团2
24 | 31#艺术学院+59#地下室
25 | 33#三食堂
26 | 38#主体育馆
27 | 39#高层01号宿舍
28 | 41#高层02号宿舍
29 | 42#楼05宿舍（西区多层）
30 | 43#楼06宿舍（西区多层）
31 | 44#楼07 宿舍（西区多层）
32 | 45#楼08宿舍（东区多层)
33 | 46#二食堂
34 | 47#楼09宿舍（东区多层）
35 | 48#楼10宿舍（东区多层）
36 | 49#楼11宿舍（东区多层）
37 | 50#信息中心
38 | 51#楼09宿舍（东区多层）
39 | 52#后勤综合楼
合 计

## 0室外总图
室外-信息发布系统
序号 | 设备名称 | 参数 | 单位 | 数量 | 品牌、型号 | 控制单价（元） | 投标单价（元） | 投标合计（元） | 备注
1 | 室外P4（20平方） | 1、LED主显示屏：室外全彩P4全彩同步控制系统；LED显示屏专用软件；配套视频处理器；定制不锈钢包边结构，含散热系统。 ；专用50kw智能配电柜；包含安装及调试 | 套 | 4 |  | 190000
合 计

## 01#保卫处办公、东门卫
保卫处办公、东门卫-信息发布系统
序号 | 设备名称 | 参数 | 单位 | 数量 | 品牌、型号 | 控制单价（元） | 投标单价（元） | 投标合计（元） | 备注
1 | 信息发布终端授权软件 | 播放终端软件授权，播放音/视频文件、视频流文件、图片、文字、实时文字、实时图片，对接等多媒体信息 | 只 | 1 |  | 300
2 | 55寸液晶显示设备 | 1、屏幕参数：屏幕尺寸≥55寸、屏幕规格：原装A+模组屏、屏幕比例 16：9、物理分辨率：≥1920*1080、屏幕亮度：≥400cd/㎡。 2、控制系统：内置专用安卓显控主板，安卓7.1以上系统版本，CPU采用四核Cortex-A17，频率≥1.8GHz，DDR3内存≥2G，存储≥32G，，支持1080P多格式视频解码。 | 台 | 1 |  | 5880
3 | P2 LED(面积 11×0.6m) | 1、LED主显示屏：室内全彩P2，设计尺寸：11.2m×0.64m，分辨率：5600*320 2、配套LED全彩同步控制系统；LED显示屏专用软件；配套视频处理器；定制不锈钢包边结构 ；专用50kw智能配电柜；包含安装及调试 | 套 | 1 |  | 70500
4 | 信息发布客户端 | 1、处理器：≥Intel Core i5CPU； 2、内存≥8GB DDR4-2666，有内存扩展槽，最大支持64GB； 3、硬盘：≥原厂SSD 512G M.2 2280 PCIe NVMe接口,不接受后加装； 4、主板：≥Intel芯片组主板；支持双显输出； 5、键盘鼠标： USB键盘鼠标，与主机同品牌； 6、声卡网卡：主板集成声卡/主板集成千兆网卡； 7、接口：USB接口≥8个 8、Windows10操作系统 9、电源：≥250W电源； 10、显示器：23.8吋 | 套 | 1 |  | 5800
合 计

## 03#东区高层03号宿舍
东区高层03号宿舍-信息发布系统
序号 | 设备名称 | 参数 | 单位 | 数量 | 品牌、型号 | 控制单价（元） | 投标单价（元） | 投标合计（元） | 备注
1 | 信息发布终端授权软件 | 播放终端软件授权，播放音/视频文件、视频流文件、图片、文字、实时文字、实时图片，对接等多媒体信息 | 只 | 9 |  | 300
2 | 32寸液晶显示设备 | 1、屏幕参数：屏幕尺寸≥32寸、屏幕规格：原装A+模组屏、屏幕比例 16：9、物理分辨率：≥1920*1080、屏幕亮度：≥400cd/㎡。 2、控制系统：内置专用安卓显控主板，安卓7.1以上系统版本，CPU采用四核Cortex-A17，频率≥1.8GHz，DDR3内存≥2G，存储≥32G，，支持1080P多格式视频解码。 | 只 | 8 |  | 3500 |  |  | 含发布控制器，电源强电提供
3 | 86寸液晶显示设备 | 1、屏幕参数：屏幕尺寸≥86寸、屏幕规格：原装A+模组屏、屏幕比例 16：9、物理分辨率：≥3840*2160、屏幕亮度：≥400cd/㎡。 2、控制系统：内置专用安卓显控主板，安卓7.1以上系统版本，CPU采用四核Cortex-A17，频率≥1.8GHz，DDR3内存≥2G，存储≥32G，，支持1080P多格式视频解码。 | 只 | 1 |  | 17800
4 | 条屏(P4.75) | 室外 点间距：4.75，单红 | 平米 | 8.46 |  | 1760 |  |  | 单屏尺寸：18.544m*0.456m
5 | 控制系统(条屏) | 异步控制系统 | 套 | 1 |  | 960
6 | 框架结构(条屏) | 镀锌钢管主架；黑色不锈钢包边 | 套 | 10.37 |  | 960
7 | 配电系统(条屏) | LED专用智能配电系统，10KW智能配电柜 | 套 | 1 |  | 2880
8 | LED软件(条屏) | 显示屏专用软件 | 套 | 1 |  | 300
9 | 运输安装调试(条屏) | 含运输、安装、调试、售后服务 | 套 | 1 |  | 1000
合 计

## 07#高层04号宿舍
高层04号宿舍-信息发布系统
序号 | 设备名称 | 参数 | 单位 | 数量 | 品牌、型号 | 控制单价（元） | 投标单价（元） | 投标合计（元） | 备注
1 | 信息发布终端授权软件 | 播放终端软件授权，播放音/视频文件、视频流文件、图片、文字、实时文字、实时图片，对接等多媒体信息 | 只 | 4 |  | 300
2 | 32寸液晶显示设备 | 1、屏幕参数：屏幕尺寸≥32寸、屏幕规格：原装A+模组屏、屏幕比例 16：9、物理分辨率：≥1920*1080、屏幕亮度：≥400cd/㎡。 2、控制系统：内置专用安卓显控主板，安卓7.1以上系统版本，CPU采用四核Cortex-A17，频率≥1.8GHz，DDR3内存≥2G，存储≥32G，，支持1080P多格式视频解码。 | 只 | 4 |  | 3500 |  |  | 含发布控制器，电源强电提供
合 计

## 08#化工组团
化工组团-信息发布系统
序号 | 设备名称 | 参数 | 单位 | 数量 | 品牌、型号 | 控制单价（元） | 投标单价（元） | 投标合计（元） | 备注
1 | 32寸液晶显示设备 | 1、屏幕参数：屏幕尺寸≥32寸、屏幕规格：原装A+模组屏、屏幕比例 16：9、物理分辨率：≥1920*1080、屏幕亮度：≥400cd/㎡。 2、控制系统：内置专用安卓显控主板，安卓7.1以上系统版本，CPU采用四核Cortex-A17，频率≥1.8GHz，DDR3内存≥2G，存储≥32G，，支持1080P多格式视频解码。 | 只 | 16 |  | 3500 |  |  | 含发布控制器，电源强电提供
2 | 信息发布终端授权软件 | 播放终端软件授权，播放音/视频文件、视频流文件、图片、文字、实时文字、实时图片，对接等多媒体信息 | 只 | 16 |  | 300
3 | 条屏(P4.75) | 室外 点间距：4.75，单红 | 平米 | 12.06 |  | 1760 |  |  | 单屏尺寸：8.816m*0.456m×3套
4 | 控制系统(条屏) | 异步控制系统 | 套 | 3 |  | 960
5 | 框架结构(条屏) | 镀锌钢管主架；黑色不锈钢包边 | 套 | 14.88 |  | 960
6 | 配电系统(条屏) | LED专用智能配电系统，10KW智能配电柜 | 套 | 3 |  | 2880
7 | LED软件(条屏) | 显示屏专用软件 | 套 | 3 |  | 300
8 | 运输安装调试(条屏) | 含运输、安装、调试、售后服务 | 套 | 3 |  | 1000
合 计

## 9#一食堂
一食堂-信息发布系统
序号 | 设备名称 | 参数 | 单位 | 数量 | 品牌、型号 | 控制单价（元） | 投标单价（元） | 投标合计（元） | 备注
1 | 信息发布终端授权软件 | 播放终端软件授权，播放音/视频文件、视频流文件、图片、文字、实时文字、实时图片，对接等多媒体信息 | 只 | 13 |  | 300
2 | 32寸液晶显示设备 | 1、屏幕参数：屏幕尺寸≥32寸、屏幕规格：原装A+模组屏、屏幕比例 16：9、物理分辨率：≥1920*1080、屏幕亮度：≥400cd/㎡。 2、控制系统：内置专用安卓显控主板，安卓7.1以上系统版本，CPU采用四核Cortex-A17，频率≥1.8GHz，DDR3内存≥2G，存储≥32G，，支持1080P多格式视频解码。 | 只 | 10 |  | 3500 |  |  | 含发布控制器，电源强电提供
3 | 信息发布客户端 | 1、处理器：≥Intel Core i5CPU； 2、内存≥8GB DDR4-2666，有内存扩展槽，最大支持64GB； 3、硬盘：≥原厂SSD 512G M.2 2280 PCIe NVMe接口,不接受后加装； 4、主板：≥Intel芯片组主板；支持双显输出； 5、键盘鼠标： USB键盘鼠标，与主机同品牌； 6、声卡网卡：主板集成声卡/主板集成千兆网卡； 7、接口：USB接口≥8个 8、Windows10操作系统 9、电源：≥250W电源； 10、显示器：23.8吋 | 套 | 1 |  | 5800
4 | P1.8 LED（面积 3600*2000） | 1、LED主显示屏：室内全彩P1.8，设计尺寸：3.84m×2.08m，分辨率：2064*1118 2、配套LED全彩同步控制系统；LED显示屏专用软件；配套视频处理器；定制不锈钢包边结构 ；专用50kw智能配电柜；包含安装及调试 | 台 | 1 |  | 82000
5 | 查询一体机 | 1、触摸互动终端软件和后端管理平台通过网络连接，系统管理员可在后台管理和更新前端内容和素材； 在网络故障或者无后台管理时支持U盘手动更新展示页面内容； 2、屏保功能包含信息发布功能，在无人触摸的时候自动循环播放视频或者图片，后台可实时更新，做到一机两用； 3、触摸互动界面高端大气，触摸按钮目录不限层级，理论上无限分级； 4、支持背景动画效果展示，点击按钮特效、页面切换特效等多种特效组合； 5、支持嵌入第三方超级链接和第三方数据接口查询功能模块； 6、标准页面数一般不超过30页，也支持根据客户需求个性化定制UI设计风格； | 台 | 2 |  | 23500
合 计

## 10#副体育馆
副体育馆-信息发布系统
序号 | 设备名称 | 参数 | 单位 | 数量 | 品牌、型号 | 控制单价（元） | 投标单价（元） | 投标合计（元） | 备注
1 | 信息发布终端授权软件 | 播放终端软件授权，播放音/视频文件、视频流文件、图片、文字、实时文字、实时图片，对接等多媒体信息 | 只 | 3 |  | 300
2 | 55寸液晶显示设备 | 1、屏幕参数：屏幕尺寸≥55寸、屏幕规格：原装A+模组屏、屏幕比例 16：9、物理分辨率：≥1920*1080、屏幕亮度：≥400cd/㎡。 2、控制系统：内置专用安卓显控主板，安卓7.1以上系统版本，CPU采用四核Cortex-A17，频率≥1.8GHz，DDR3内存≥2G，存储≥32G，，支持1080P多格式视频解码。 | 台 | 3 |  | 5880
合 计

## 11#汽车学院
汽车学院-信息发布系统
序号 | 设备名称 | 参数 | 单位 | 数量 | 品牌、型号 | 控制单价（元） | 投标单价（元） | 投标合计（元） | 备注
1 | 信息发布终端授权软件 | 播放终端软件授权，播放音/视频文件、视频流文件、图片、文字、实时文字、实时图片，对接等多媒体信息 | 只 | 5 |  | 300
2 | 32寸液晶显示设备 | 1、屏幕参数：屏幕尺寸≥32寸、屏幕规格：原装A+模组屏、屏幕比例 16：9、物理分辨率：≥1920*1080、屏幕亮度：≥400cd/㎡。 2、控制系统：内置专用安卓显控主板，安卓7.1以上系统版本，CPU采用四核Cortex-A17，频率≥1.8GHz，DDR3内存≥2G，存储≥32G，，支持1080P多格式视频解码。 | 只 | 4 |  | 3500 |  |  | 含发布控制器，电源强电提供
3 | 86寸液晶显示设备 | 1、屏幕参数：屏幕尺寸≥86寸、屏幕规格：原装A+模组屏、屏幕比例 16：9、物理分辨率：≥3840*2160、屏幕亮度：≥400cd/㎡。 2、控制系统：内置专用安卓显控主板，安卓7.1以上系统版本，CPU采用四核Cortex-A17，频率≥1.8GHz，DDR3内存≥2G，存储≥32G，，支持1080P多格式视频解码。 | 台 | 1 |  | 17800
4 | 条屏(P4.75) | 室外 点间距：4.75，单红 | 平米 | 2.63 |  | 1760 |  |  | 单屏尺寸：5.776m*0.456m
5 | 控制系统(条屏) | 异步控制系统 | 套 | 1 |  | 960
6 | 框架结构(条屏) | 镀锌钢管主架；黑色不锈钢包边 | 套 | 3.27 |  | 960
7 | 配电系统(条屏) | LED专用智能配电系统，10KW智能配电柜 | 套 | 1 |  | 2880
8 | LED软件(条屏) | 显示屏专用软件 | 套 | 1 |  | 300
9 | 运输安装调试(条屏) | 含运输、安装、调试、售后服务 | 套 | 1 |  | 1000
合 计

## 12#机械工程学院
机械工程学院-信息发布系统
序号 | 设备名称 | 参数 | 单位 | 数量 | 品牌、型号 | 控制单价（元） | 投标单价（元） | 投标合计（元） | 备注
1 | 信息发布终端授权软件 | 播放终端软件授权，播放音/视频文件、视频流文件、图片、文字、实时文字、实时图片，对接等多媒体信息 | 只 | 11 |  | 300
2 | 32寸液晶显示设备 | 1、屏幕参数：屏幕尺寸≥32寸、屏幕规格：原装A+模组屏、屏幕比例 16：9、物理分辨率：≥1920*1080、屏幕亮度：≥400cd/㎡。 2、控制系统：内置专用安卓显控主板，安卓7.1以上系统版本，CPU采用四核Cortex-A17，频率≥1.8GHz，DDR3内存≥2G，存储≥32G，，支持1080P多格式视频解码。 | 只 | 10 |  | 3500 |  |  | 含发布控制器，电源强电提供
3 | 86寸液晶显示设备 | 1、屏幕参数：屏幕尺寸≥86寸、屏幕规格：原装A+模组屏、屏幕比例 16：9、物理分辨率：≥3840*2160、屏幕亮度：≥400cd/㎡。 2、控制系统：内置专用安卓显控主板，安卓7.1以上系统版本，CPU采用四核Cortex-A17，频率≥1.8GHz，DDR3内存≥2G，存储≥32G，，支持1080P多格式视频解码。 | 只 | 1 |  | 17800
4 | 条屏(P4.75) | 室外 点间距：4.75，单红 | 平米 | 4.44 |  | 1760 |  |  | 单屏尺寸：9.728m*0.456m
5 | 控制系统(条屏) | 异步控制系统 | 套 | 1 |  | 960
6 | 框架结构(条屏) | 镀锌钢管主架；黑色不锈钢包边 | 套 | 5.46 |  | 960
7 | 配电系统(条屏) | LED专用智能配电系统，10KW智能配电柜 | 套 | 1 |  | 2880
8 | LED软件(条屏) | 显示屏专用软件 | 套 | 1 |  | 300
9 | 运输安装调试(条屏) | 含运输、安装、调试、售后服务 | 套 | 1 |  | 1000
合 计

## 13#材料学院
材料学院-信息发布系统
序号 | 设备名称 | 参数 | 单位 | 数量 | 品牌、型号 | 控制单价（元） | 投标单价（元） | 投标合计（元） | 备注
1 | 信息发布终端授权软件 | 播放终端软件授权，播放音/视频文件、视频流文件、图片、文字、实时文字、实时图片，对接等多媒体信息 | 只 | 9 |  | 300
2 | 32寸液晶显示设备 | 1、屏幕参数：屏幕尺寸≥32寸、屏幕规格：原装A+模组屏、屏幕比例 16：9、物理分辨率：≥1920*1080、屏幕亮度：≥400cd/㎡。 2、控制系统：内置专用安卓显控主板，安卓7.1以上系统版本，CPU采用四核Cortex-A17，频率≥1.8GHz，DDR3内存≥2G，存储≥32G，，支持1080P多格式视频解码。 | 只 | 8 |  | 3500 |  |  | 含发布控制器，电源强电提供
3 | 86寸液晶显示设备 | 1、屏幕参数：屏幕尺寸≥86寸、屏幕规格：原装A+模组屏、屏幕比例 16：9、物理分辨率：≥3840*2160、屏幕亮度：≥400cd/㎡。 2、控制系统：内置专用安卓显控主板，安卓7.1以上系统版本，CPU采用四核Cortex-A17，频率≥1.8GHz，DDR3内存≥2G，存储≥32G，，支持1080P多格式视频解码。 | 只 | 1 |  | 17800
4 | 条屏(P4.75) | 室外 点间距：4.75，单红 | 平米 | 2.63 |  | 1760 |  |  | 单屏尺寸：5.776m*0.456m
5 | 控制系统(条屏) | 异步控制系统 | 套 | 1 |  | 960
6 | 框架结构(条屏) | 镀锌钢管主架；黑色不锈钢包边 | 套 | 3.27 |  | 960
7 | 配电系统(条屏) | LED专用智能配电系统，10KW智能配电柜 | 套 | 1 |  | 2880
8 | LED软件(条屏) | 显示屏专用软件 | 套 | 1 |  | 300
9 | 运输安装调试(条屏) | 含运输、安装、调试、售后服务 | 套 | 1 |  | 1000
10 | 合 计

## 14#工程实训中心、计算中心
工程实训中心、计算中心-信息发布系统
序号 | 设备名称 | 参数 | 单位 | 数量 | 品牌、型号 | 控制单价（元） | 投标单价（元） | 投标合计（元） | 备注
1 | 信息发布终端授权软件 | 播放终端软件授权，播放音/视频文件、视频流文件、图片、文字、实时文字、实时图片，对接等多媒体信息 | 只 | 11 |  | 300
2 | 32寸液晶显示设备 | 1、屏幕参数：屏幕尺寸≥32寸、屏幕规格：原装A+模组屏、屏幕比例 16：9、物理分辨率：≥1920*1080、屏幕亮度：≥400cd/㎡。 2、控制系统：内置专用安卓显控主板，安卓7.1以上系统版本，CPU采用四核Cortex-A17，频率≥1.8GHz，DDR3内存≥2G，存储≥32G，，支持1080P多格式视频解码。 | 只 | 10 |  | 3500 |  |  | 含发布控制器，电源强电提供
3 | 86寸液晶显示设备 | 1、屏幕参数：屏幕尺寸≥86寸、屏幕规格：原装A+模组屏、屏幕比例 16：9、物理分辨率：≥3840*2160、屏幕亮度：≥400cd/㎡。 2、控制系统：内置专用安卓显控主板，安卓7.1以上系统版本，CPU采用四核Cortex-A17，频率≥1.8GHz，DDR3内存≥2G，存储≥32G，，支持1080P多格式视频解码。 | 只 | 1 |  | 17800
4 | 条屏(P4.75) | 室外 点间距：4.75，单红 | 平米 | 3.47 |  | 1760 |  |  | 单屏尺寸：7.6m*0.456m
5 | 控制系统(条屏) | 异步控制系统 | 套 | 1 |  | 960
6 | 框架结构(条屏) | 镀锌钢管主架；黑色不锈钢包边 | 套 | 4.28 |  | 960
7 | 配电系统(条屏) | LED专用智能配电系统，10KW智能配电柜 | 套 | 1 |  | 2880
8 | LED软件(条屏) | 显示屏专用软件 | 套 | 1 |  | 300
9 | 运输安装调试(条屏) | 含运输、安装、调试、售后服务 | 套 | 1 |  | 1000
合 计

## 15#电信学院
电信学院-信息发布系统
序号 | 设备名称 | 参数 | 单位 | 数量 | 品牌、型号 | 控制单价（元） | 投标单价（元） | 投标合计（元） | 备注
1 | 信息发布终端授权软件 | 播放终端软件授权，播放音/视频文件、视频流文件、图片、文字、实时文字、实时图片，对接等多媒体信息 | 只 | 10 |  | 300
2 | 32寸液晶显示设备 | 1、屏幕参数：屏幕尺寸≥32寸、屏幕规格：原装A+模组屏、屏幕比例 16：9、物理分辨率：≥1920*1080、屏幕亮度：≥400cd/㎡。 2、控制系统：内置专用安卓显控主板，安卓7.1以上系统版本，CPU采用四核Cortex-A17，频率≥1.8GHz，DDR3内存≥2G，存储≥32G，，支持1080P多格式视频解码。 | 只 | 8 |  | 3500 |  |  | 含发布控制器，电源强电提供
3 | 86寸液晶显示设备 | 1、屏幕参数：屏幕尺寸≥86寸、屏幕规格：原装A+模组屏、屏幕比例 16：9、物理分辨率：≥3840*2160、屏幕亮度：≥400cd/㎡。 2、控制系统：内置专用安卓显控主板，安卓7.1以上系统版本，CPU采用四核Cortex-A17，频率≥1.8GHz，DDR3内存≥2G，存储≥32G，，支持1080P多格式视频解码。 | 只 | 1 |  | 17800
4 | 条屏(P4.75) | 室外 点间距：4.75，单红 | 平米 | 4.44 |  | 1760 |  |  | 单屏尺寸：9.728m*0.456m
5 | 控制系统(条屏) | 异步控制系统 | 套 | 1 |  | 960
6 | 框架结构(条屏) | 镀锌钢管主架；黑色不锈钢包边 | 套 | 5.46 |  | 960
7 | 配电系统(条屏) | LED专用智能配电系统，10KW智能配电柜 | 套 | 1 |  | 2880
8 | LED软件(条屏) | 显示屏专用软件 | 套 | 1 |  | 300
9 | 运输安装调试(条屏) | 含运输、安装、调试、售后服务 | 套 | 1 |  | 1000
合 计

## 16#数理学院
数理学院-信息发布系统
序号 | 设备名称 | 参数 | 单位 | 数量 | 品牌、型号 | 控制单价（元） | 投标单价（元） | 投标合计（元） | 备注
1 | 信息发布终端授权软件 | 播放终端软件授权，播放音/视频文件、视频流文件、图片、文字、实时文字、实时图片，对接等多媒体信息 | 只 | 11 |  | 300
2 | 32寸液晶显示设备 | 1、屏幕参数：屏幕尺寸≥32寸、屏幕规格：原装A+模组屏、屏幕比例 16：9、物理分辨率：≥1920*1080、屏幕亮度：≥400cd/㎡。 2、控制系统：内置专用安卓显控主板，安卓7.1以上系统版本，CPU采用四核Cortex-A17，频率≥1.8GHz，DDR3内存≥2G，存储≥32G，，支持1080P多格式视频解码。 | 只 | 10 |  | 3500 |  |  | 含发布控制器，电源强电提供
3 | 86寸液晶显示设备 | 1、屏幕参数：屏幕尺寸≥86寸、屏幕规格：原装A+模组屏、屏幕比例 16：9、物理分辨率：≥3840*2160、屏幕亮度：≥400cd/㎡。 2、控制系统：内置专用安卓显控主板，安卓7.1以上系统版本，CPU采用四核Cortex-A17，频率≥1.8GHz，DDR3内存≥2G，存储≥32G，，支持1080P多格式视频解码。 | 只 | 1 |  | 17800
4 | 条屏(P4.75) | 室外 点间距：4.75，单红 | 平米 | 3.47 |  | 1760 |  |  | 单屏尺寸：7.6m*0.456m
5 | 控制系统(条屏) | 异步控制系统 | 套 | 1 |  | 960
6 | 框架结构(条屏) | 镀锌钢管主架；黑色不锈钢包边 | 套 | 4.28 |  | 960
7 | 配电系统(条屏) | LED专用智能配电系统，10KW智能配电柜 | 套 | 1 |  | 2880
8 | LED软件(条屏) | 显示屏专用软件 | 套 | 1 |  | 300
9 | 运输安装调试(条屏) | 含运输、安装、调试、售后服务 | 套 | 1 |  | 1000
合 计

## 17#计算机学院
计算机学院-信息发布系统
序号 | 设备名称 | 参数 | 单位 | 数量 | 品牌、型号 | 控制单价（元） | 投标单价（元） | 投标合计（元） | 备注
1 | 信息发布终端授权软件 | 播放终端软件授权，播放音/视频文件、视频流文件、图片、文字、实时文字、实时图片，对接等多媒体信息 | 只 | 33 |  | 300
2 | 32寸液晶显示设备 | 1、屏幕参数：屏幕尺寸≥32寸、屏幕规格：原装A+模组屏、屏幕比例 16：9、物理分辨率：≥1920*1080、屏幕亮度：≥400cd/㎡。 2、控制系统：内置专用安卓显控主板，安卓7.1以上系统版本，CPU采用四核Cortex-A17，频率≥1.8GHz，DDR3内存≥2G，存储≥32G，，支持1080P多格式视频解码。 | 只 | 33 |  | 3500 |  |  | 含发布控制器，电源强电提供
3 | 信息发布客户端 | 1、处理器：≥Intel Core i5CPU； 2、内存≥8GB DDR4-2666，有内存扩展槽，最大支持64GB； 3、硬盘：≥原厂SSD 512G M.2 2280 PCIe NVMe接口,不接受后加装； 4、主板：≥Intel芯片组主板；支持双显输出； 5、键盘鼠标： USB键盘鼠标，与主机同品牌； 6、声卡网卡：主板集成声卡/主板集成千兆网卡； 7、接口：USB接口≥8个 8、Windows10操作系统 9、电源：≥250W电源； 10、显示器：23.8吋 | 只 | 1 |  | 5800
4 | 条屏(P4.75) | 室外 点间距：4.75，单红 | 平米 | 2.08 |  | 1760 |  |  | 单屏尺寸：4.56m*0.456m
5 | 控制系统(条屏) | 异步控制系统 | 套 | 1 |  | 960
6 | 框架结构(条屏) | 镀锌钢管主架；黑色不锈钢包边 | 套 | 2.59 |  | 960
7 | 配电系统(条屏) | LED专用智能配电系统，10KW智能配电柜 | 套 | 1 |  | 2880
8 | LED软件(条屏) | 显示屏专用软件 | 套 | 1 |  | 300
9 | 运输安装调试(条屏) | 含运输、安装、调试、售后服务 | 套 | 1 |  | 1000
合 计

## 18#+19#+20#+57#地下室
会议中心、校史馆、行政楼、57#地下室-信息发布系统
序号 | 设备名称 | 参数 | 单位 | 数量 | 品牌、型号 | 控制单价（元） | 投标单价（元） | 投标合计（元） | 备注
1 | 信息发布终端授权软件 | 播放终端软件授权，播放音/视频文件、视频流文件、图片、文字、实时文字、实时图片，对接等多媒体信息 | 只 | 6 |  | 300
2 | 32寸液晶显示设备 | 1、屏幕参数：屏幕尺寸≥32寸、屏幕规格：原装A+模组屏、屏幕比例 16：9、物理分辨率：≥1920*1080、屏幕亮度：≥400cd/㎡。 2、控制系统：内置专用安卓显控主板，安卓7.1以上系统版本，CPU采用四核Cortex-A17，频率≥1.8GHz，DDR3内存≥2G，存储≥32G，，支持1080P多格式视频解码。 | 只 | 6 |  | 3500 |  |  | 含发布控制器，电源强电提供
3 | 条屏(P4.75) | 室外 点间距：4.75，单红 | 平米 | 3.47 |  | 1760 |  |  | 单屏尺寸：7.6m*0.456m
4 | 控制系统(条屏) | 异步控制系统 | 套 | 1 |  | 960
5 | 框架结构(条屏) | 镀锌钢管主架；黑色不锈钢包边 | 套 | 4.28 |  | 960
6 | 配电系统(条屏) | LED专用智能配电系统，10KW智能配电柜 | 套 | 1 |  | 2880
7 | LED软件(条屏) | 显示屏专用软件 | 套 | 1 |  | 300
8 | 运输安装调试(条屏) | 含运输、安装、调试、售后服务 | 套 | 1 |  | 1000
合 计

## 21#图书馆
图书馆-信息发布系统
序号 | 设备名称 | 参数 | 单位 | 数量 | 品牌、型号 | 控制单价（元） | 投标单价（元） | 投标合计（元） | 备注
1 | 信息发布终端授权软件 | 播放终端软件授权，播放音/视频文件、视频流文件、图片、文字、实时文字、实时图片，对接等多媒体信息 | 只 | 3 |  | 300
2 | P2 LED(面积 9×5m) | 1、LED主显示屏：室内全彩P2，设计尺寸：9.28m×5.12m，分辨率：4640*2560 2、配套LED全彩同步控制系统；LED显示屏专用软件；配套视频处理器；定制不锈钢包边结构 ；专用50kw智能配电柜；包含安装及调试 | 只 | 1 |  | 435000
3 | P2 LED（面积 14×7.87m） | 1、LED主显示屏：室内全彩P2，设计尺寸：14.08m×8m，分辨率：7040*4000 2、配套LED全彩同步控制系统；LED显示屏专用软件；配套视频处理器；定制不锈钢包边结构 ；专用50kw智能配电柜；包含安装及调试 | 只 | 1 |  | 1002000
4 | 条屏(P4.75) | 室外 点间距：4.75，单红 | 平米 | 4.02 |  | 1760 |  |  | 单屏尺寸：8.816m*0.456m
5 | 控制系统(条屏) | 异步控制系统 | 套 | 1 |  | 960
6 | 框架结构(条屏) | 镀锌钢管主架；黑色不锈钢包边 | 套 | 4.96 |  | 960
7 | 配电系统(条屏) | LED专用智能配电系统，10KW智能配电柜 | 套 | 1 |  | 2880
8 | LED软件(条屏) | 显示屏专用软件 | 套 | 1 |  | 300
9 | 运输安装调试(条屏) | 含运输、安装、调试、售后服务 | 套 | 1 |  | 1000
合 计

## 22#公教楼A
公教楼A-信息发布系统
序号 | 设备名称 | 参数 | 单位 | 数量 | 品牌、型号 | 控制单价（元） | 投标单价（元） | 投标合计（元） | 备注
1 | 信息发布终端授权软件 | 播放终端软件授权，播放音/视频文件、视频流文件、图片、文字、实时文字、实时图片，对接等多媒体信息 | 只 | 6 |  | 300
2 | 32寸液晶显示设备 | 1、屏幕参数：屏幕尺寸≥32寸、屏幕规格：原装A+模组屏、屏幕比例 16：9、物理分辨率：≥1920*1080、屏幕亮度：≥400cd/㎡。 2、控制系统：内置专用安卓显控主板，安卓7.1以上系统版本，CPU采用四核Cortex-A17，频率≥1.8GHz，DDR3内存≥2G，存储≥32G，，支持1080P多格式视频解码。 | 只 | 4 |  | 3500 |  |  | 含发布控制器，电源强电提供
3 | 86寸液晶显示设备 | 1、屏幕参数：屏幕尺寸≥86寸、屏幕规格：原装A+模组屏、屏幕比例 16：9、物理分辨率：≥3840*2160、屏幕亮度：≥400cd/㎡。 2、控制系统：内置专用安卓显控主板，安卓7.1以上系统版本，CPU采用四核Cortex-A17，频率≥1.8GHz，DDR3内存≥2G，存储≥32G，，支持1080P多格式视频解码。 | 只 | 2 |  | 17800
4 | 条屏(P4.75) | 室外 点间距：4.75，单红 | 平米 | 17.35 |  | 1760 |  |  | 单屏尺寸：7.6m*0.456m
5 | 控制系统(条屏) | 异步控制系统 | 套 | 5 |  | 960
6 | 框架结构(条屏) | 镀锌钢管主架；黑色不锈钢包边 | 套 | 21.4 |  | 960
7 | 配电系统(条屏) | LED专用智能配电系统，10KW智能配电柜 | 套 | 5 |  | 2880
8 | LED软件(条屏) | 显示屏专用软件 | 套 | 5 |  | 300
9 | 运输安装调试(条屏) | 含运输、安装、调试、售后服务 | 套 | 5 |  | 1000
合 计

## 23#公教楼B
公教楼B-信息发布系统
序号 | 设备名称 | 参数 | 单位 | 数量 | 品牌、型号 | 控制单价（元） | 投标单价（元） | 投标合计（元） | 备注
1 | 信息发布终端授权软件 | 播放终端软件授权，播放音/视频文件、视频流文件、图片、文字、实时文字、实时图片，对接等多媒体信息 | 只 | 12 |  | 300
2 | 32寸液晶显示设备 | 1、屏幕参数：屏幕尺寸≥32寸、屏幕规格：原装A+模组屏、屏幕比例 16：9、物理分辨率：≥1920*1080、屏幕亮度：≥400cd/㎡。 2、控制系统：内置专用安卓显控主板，安卓7.1以上系统版本，CPU采用四核Cortex-A17，频率≥1.8GHz，DDR3内存≥2G，存储≥32G，，支持1080P多格式视频解码。 | 只 | 8 |  | 3500 |  |  | 含发布控制器，电源强电提供
3 | 86寸液晶显示设备 | 1、屏幕参数：屏幕尺寸≥86寸、屏幕规格：原装A+模组屏、屏幕比例 16：9、物理分辨率：≥3840*2160、屏幕亮度：≥400cd/㎡。 2、控制系统：内置专用安卓显控主板，安卓7.1以上系统版本，CPU采用四核Cortex-A17，频率≥1.8GHz，DDR3内存≥2G，存储≥32G，，支持1080P多格式视频解码。 | 只 | 1 |  | 17800
4 | 条屏(P4.75) | 室外 点间距：4.75，单红 | 平米 | 7.89 |  | 1760 |  |  | 单屏尺寸：5.776m*0.456m
5 | 控制系统(条屏) | 异步控制系统 | 套 | 3 |  | 960
6 | 框架结构(条屏) | 镀锌钢管主架；黑色不锈钢包边 | 套 | 9.81 |  | 960
7 | 配电系统(条屏) | LED专用智能配电系统，10KW智能配电柜 | 套 | 3 |  | 2880
8 | LED软件(条屏) | 显示屏专用软件 | 套 | 3 |  | 300
9 | 运输安装调试(条屏) | 含运输、安装、调试、售后服务 | 套 | 3 |  | 1000
合 计

## 26#大学生活动中心
大学生活动中心-信息发布系统
序号 | 设备名称 | 参数 | 单位 | 数量 | 品牌、型号 | 控制单价（元） | 投标单价（元） | 投标合计（元） | 备注
1 | 信息发布终端授权软件 | 播放终端软件授权，播放音/视频文件、视频流文件、图片、文字、实时文字、实时图片，对接等多媒体信息 | 只 | 5 |  | 300
2 | 55寸液晶显示设备 | 1、屏幕参数：屏幕尺寸≥55寸、屏幕规格：原装A+模组屏、屏幕比例 16：9、物理分辨率：≥1920*1080、屏幕亮度：≥400cd/㎡。 2、控制系统：内置专用安卓显控主板，安卓7.1以上系统版本，CPU采用四核Cortex-A17，频率≥1.8GHz，DDR3内存≥2G，存储≥32G，，支持1080P多格式视频解码。 | 只 | 4 |  | 5880
3 | 条屏(P4.75) | 室外 点间距：4.75，单红 | 平米 | 4.02 |  | 1760 |  |  | 单屏尺寸：8.816m*0.456m
4 | 控制系统(条屏) | 异步控制系统 | 套 | 1 |  | 960
5 | 框架结构(条屏) | 镀锌钢管主架；黑色不锈钢包边 | 套 | 4.96 |  | 960
6 | 配电系统(条屏) | LED专用智能配电系统，10KW智能配电柜 | 套 | 1 |  | 2880
7 | LED软件(条屏) | 显示屏专用软件 | 套 | 1 |  | 300
8 | 运输安装调试(条屏) | 含运输、安装、调试、售后服务 | 套 | 1 |  | 1000
合 计

## 27#公教楼C
公教楼C-信息发布系统
序号 | 设备名称 | 参数 | 单位 | 数量 | 品牌、型号 | 控制单价（元） | 投标单价（元） | 投标合计（元） | 备注
1 | 信息发布终端授权软件 | 播放终端软件授权，播放音/视频文件、视频流文件、图片、文字、实时文字、实时图片，对接等多媒体信息 | 台 | 5 |  | 300
2 | 32寸液晶显示设备 | 1、屏幕参数：屏幕尺寸≥32寸、屏幕规格：原装A+模组屏、屏幕比例 16：9、物理分辨率：≥1920*1080、屏幕亮度：≥400cd/㎡。 2、控制系统：内置专用安卓显控主板，安卓7.1以上系统版本，CPU采用四核Cortex-A17，频率≥1.8GHz，DDR3内存≥2G，存储≥32G，，支持1080P多格式视频解码。 | 台 | 4 |  | 3500 |  |  | 含发布控制器，电源强电提供
3 | 86寸液晶显示设备 | 1、屏幕参数：屏幕尺寸≥86寸、屏幕规格：原装A+模组屏、屏幕比例 16：9、物理分辨率：≥3840*2160、屏幕亮度：≥400cd/㎡。 2、控制系统：内置专用安卓显控主板，安卓7.1以上系统版本，CPU采用四核Cortex-A17，频率≥1.8GHz，DDR3内存≥2G，存储≥32G，，支持1080P多格式视频解码。 | 台 | 1 |  | 17800
4 | 条屏(P4.75) | 室外 点间距：4.75，单红 | 平米 | 2.08 |  | 1760 |  |  | 单屏尺寸：4.56m*0.456m*3
5 | 控制系统(条屏) | 异步控制系统 | 套 | 1 |  | 960
6 | 框架结构(条屏) | 镀锌钢管主架；黑色不锈钢包边 | 套 | 2.59 |  | 960
7 | 配电系统(条屏) | LED专用智能配电系统，10KW智能配电柜 | 套 | 1 |  | 2880
8 | LED软件(条屏) | 显示屏专用软件 | 套 | 1 |  | 300
9 | 运输安装调试(条屏) | 含运输、安装、调试、售后服务 | 套 | 1 |  | 1000
10 | 条屏(P4.75) | 室外 点间距：4.75，单红 | 平米 | 6.94 |  | 1760 |  |  | 单屏尺寸：7.6m*0.456m
11 | 控制系统(条屏) | 异步控制系统 | 套 | 2 |  | 960
12 | 框架结构(条屏) | 镀锌钢管主架；黑色不锈钢包边 | 套 | 8.56 |  | 960
13 | 配电系统(条屏) | LED专用智能配电系统，10KW智能配电柜 | 套 | 2 |  | 2880
14 | LED软件(条屏) | 显示屏专用软件 | 套 | 2 |  | 300
15 | 运输安装调试(条屏) | 含运输、安装、调试、售后服务 | 套 | 2 |  | 1000
合 计

## 28#公教楼D+58#地下室
公教楼D、地下室-信息发布系统
序号 | 设备名称 | 参数 | 单位 | 数量 | 品牌、型号 | 控制单价（元） | 投标单价（元） | 投标合计（元） | 备注
1 | 信息发布终端授权软件 | 播放终端软件授权，播放音/视频文件、视频流文件、图片、文字、实时文字、实时图片，对接等多媒体信息 | 台 | 10 |  | 300
2 | 32寸液晶显示设备 | 1、屏幕参数：屏幕尺寸≥32寸、屏幕规格：原装A+模组屏、屏幕比例 16：9、物理分辨率：≥1920*1080、屏幕亮度：≥400cd/㎡。 2、控制系统：内置专用安卓显控主板，安卓7.1以上系统版本，CPU采用四核Cortex-A17，频率≥1.8GHz，DDR3内存≥2G，存储≥32G，，支持1080P多格式视频解码。 | 台 | 8 |  | 3500 |  |  | 含发布控制器，电源强电提供
3 | 86寸液晶显示设备 | 1、屏幕参数：屏幕尺寸≥86寸、屏幕规格：原装A+模组屏、屏幕比例 16：9、物理分辨率：≥3840*2160、屏幕亮度：≥400cd/㎡。 2、控制系统：内置专用安卓显控主板，安卓7.1以上系统版本，CPU采用四核Cortex-A17，频率≥1.8GHz，DDR3内存≥2G，存储≥32G，，支持1080P多格式视频解码。 | 台 | 2 |  | 17800
4 | 条屏(P4.75) | 室外 点间距：4.75，单红 | 平米 | 8.32 |  | 1760 |  |  | 单屏尺寸：4.56m*0.456m*3
5 | 控制系统(条屏) | 异步控制系统 | 套 | 4 |  | 960
6 | 框架结构(条屏) | 镀锌钢管主架；黑色不锈钢包边 | 套 | 10.36 |  | 960
7 | 配电系统(条屏) | LED专用智能配电系统，10KW智能配电柜 | 套 | 4 |  | 2880
8 | LED软件(条屏) | 显示屏专用软件 | 套 | 4 |  | 300
9 | 运输安装调试(条屏) | 含运输、安装、调试、售后服务 | 套 | 4 |  | 1000
合 计

## 29#文科组团1
文科组团1-信息发布系统
序号 | 设备名称 | 参数 | 单位 | 数量 | 品牌、型号 | 控制单价（元） | 投标单价（元） | 投标合计（元） | 备注
1 | 信息发布终端授权软件 | 播放终端软件授权，播放音/视频文件、视频流文件、图片、文字、实时文字、实时图片，对接等多媒体信息 | 台 | 13 |  | 300
2 | 32寸液晶显示设备 | 1、屏幕参数：屏幕尺寸≥32寸、屏幕规格：原装A+模组屏、屏幕比例 16：9、物理分辨率：≥1920*1080、屏幕亮度：≥400cd/㎡。 2、控制系统：内置专用安卓显控主板，安卓7.1以上系统版本，CPU采用四核Cortex-A17，频率≥1.8GHz，DDR3内存≥2G，存储≥32G，，支持1080P多格式视频解码。 | 台 | 3 |  | 3500
3 | 86寸液晶显示设备 | 1、屏幕参数：屏幕尺寸≥86寸、屏幕规格：原装A+模组屏、屏幕比例 16：9、物理分辨率：≥3840*2160、屏幕亮度：≥400cd/㎡。 2、控制系统：内置专用安卓显控主板，安卓7.1以上系统版本，CPU采用四核Cortex-A17，频率≥1.8GHz，DDR3内存≥2G，存储≥32G，，支持1080P多格式视频解码。 | 台 | 2 |  | 17800
4 | 32寸液晶显示设备 | 1、屏幕参数：屏幕尺寸≥32寸、屏幕规格：原装A+模组屏、屏幕比例 16：9、物理分辨率：≥1920*1080、屏幕亮度：≥400cd/㎡。 2、控制系统：内置专用安卓显控主板，安卓7.1以上系统版本，CPU采用四核Cortex-A17，频率≥1.8GHz，DDR3内存≥2G，存储≥32G，，支持1080P多格式视频解码。 | 台 | 12 |  | 3500
5 | 条屏(P4.75) | 室外 点间距：4.75，单红 | 平米 | 5.26 |  | 1760
6 | 控制系统(条屏) | 异步控制系统 | 套 | 2 |  | 960
7 | 框架结构(条屏) | 镀锌钢管主架；黑色不锈钢包边 | 套 | 6.54 |  | 960
8 | 配电系统(条屏) | LED专用智能配电系统，10KW智能配电柜 | 套 | 2 |  | 2880
9 | LED软件(条屏) | 显示屏专用软件 | 套 | 2 |  | 300
10 | 运输安装调试(条屏) | 含运输、安装、调试、售后服务 | 套 | 2 |  | 1000
11 | 条屏(P4.75) | 室外 点间距：4.75，单红 | 平米 | 3.19 |  | 1760
12 | 控制系统(条屏) | 异步控制系统 | 套 | 1 |  | 960
13 | 框架结构(条屏) | 镀锌钢管主架；黑色不锈钢包边 | 套 | 3.94 |  | 960
14 | 配电系统(条屏) | LED专用智能配电系统，10KW智能配电柜 | 套 | 1 |  | 2880
15 | LED软件(条屏) | 显示屏专用软件 | 套 | 1 |  | 300
16 | 运输安装调试(条屏) | 含运输、安装、调试、售后服务 | 套 | 1 |  | 1000
合 计

## 30#文科组团2
文科组团2-信息发布系统
序号 | 设备名称 | 参数 | 单位 | 数量 | 品牌、型号 | 控制单价（元） | 投标单价（元） | 投标合计（元） | 备注
1 | 信息发布终端授权软件 | 播放终端软件授权，播放音/视频文件、视频流文件、图片、文字、实时文字、实时图片，对接等多媒体信息 | 台 | 8 |  | 300
2 | 32寸液晶显示设备 | 1、屏幕参数：屏幕尺寸≥32寸、屏幕规格：原装A+模组屏、屏幕比例 16：9、物理分辨率：≥1920*1080、屏幕亮度：≥400cd/㎡。 2、控制系统：内置专用安卓显控主板，安卓7.1以上系统版本，CPU采用四核Cortex-A17，频率≥1.8GHz，DDR3内存≥2G，存储≥32G，，支持1080P多格式视频解码。 | 台 | 16 |  | 3500
3 | 32寸液晶显示设备 | 1、屏幕参数：屏幕尺寸≥32寸、屏幕规格：原装A+模组屏、屏幕比例 16：9、物理分辨率：≥1920*1080、屏幕亮度：≥400cd/㎡。 2、控制系统：内置专用安卓显控主板，安卓7.1以上系统版本，CPU采用四核Cortex-A17，频率≥1.8GHz，DDR3内存≥2G，存储≥32G，，支持1080P多格式视频解码。 | 台 | 4 |  | 3500
4 | 86寸液晶显示设备 | 1、屏幕参数：屏幕尺寸≥86寸、屏幕规格：原装A+模组屏、屏幕比例 16：9、物理分辨率：≥3840*2160、屏幕亮度：≥400cd/㎡。 2、控制系统：内置专用安卓显控主板，安卓7.1以上系统版本，CPU采用四核Cortex-A17，频率≥1.8GHz，DDR3内存≥2G，存储≥32G，，支持1080P多格式视频解码。 | 台 | 4 |  | 17800
5 | 条屏(P4.75) | 室外 点间距：4.75，单红 | 平米 | 10.52 |  | 1760
6 | 控制系统(条屏) | 异步控制系统 | 套 | 4 |  | 960
7 | 框架结构(条屏) | 镀锌钢管主架；黑色不锈钢包边 | 套 | 13.08 |  | 960
8 | 配电系统(条屏) | LED专用智能配电系统，10KW智能配电柜 | 套 | 4 |  | 2880
9 | LED软件(条屏) | 显示屏专用软件 | 套 | 4 |  | 300
10 | 运输安装调试(条屏) | 含运输、安装、调试、售后服务 | 套 | 4 |  | 1000
合 计

## 31#艺术学院+59#地下室
艺术学院、地下室-信息发布系统
序号 | 设备名称 | 参数 | 单位 | 数量 | 品牌、型号 | 控制单价（元） | 投标单价（元） | 投标合计（元） | 备注
1 | 信息发布终端授权软件 | 播放终端软件授权，播放音/视频文件、视频流文件、图片、文字、实时文字、实时图片，对接等多媒体信息 | 台 | 9 |  | 300
2 | 32寸液晶显示设备 | 1、屏幕参数：屏幕尺寸≥32寸、屏幕规格：原装A+模组屏、屏幕比例 16：9、物理分辨率：≥1920*1080、屏幕亮度：≥400cd/㎡。 2、控制系统：内置专用安卓显控主板，安卓7.1以上系统版本，CPU采用四核Cortex-A17，频率≥1.8GHz，DDR3内存≥2G，存储≥32G，，支持1080P多格式视频解码。 | 台 | 3 |  | 3500
3 | 32寸液晶显示设备 | 1、屏幕参数：屏幕尺寸≥32寸、屏幕规格：原装A+模组屏、屏幕比例 16：9、物理分辨率：≥1920*1080、屏幕亮度：≥400cd/㎡。 2、控制系统：内置专用安卓显控主板，安卓7.1以上系统版本，CPU采用四核Cortex-A17，频率≥1.8GHz，DDR3内存≥2G，存储≥32G，，支持1080P多格式视频解码。 | 台 | 30 |  | 3500
4 | 86寸液晶显示设备 | 1、屏幕参数：屏幕尺寸≥86寸、屏幕规格：原装A+模组屏、屏幕比例 16：9、物理分辨率：≥3840*2160、屏幕亮度：≥400cd/㎡。 2、控制系统：内置专用安卓显控主板，安卓7.1以上系统版本，CPU采用四核Cortex-A17，频率≥1.8GHz，DDR3内存≥2G，存储≥32G，，支持1080P多格式视频解码。 | 台 | 1 |  | 17800
5 | LED发布控制器 | 工业处理器：2.4GMHz；缓存空间≥2G；数据存储≥320GB；具有RS232端口；具有电源自动管理功能；视频输出：HDMI、DVI、VGA；音频输出：1个音频（双声道）输出，1个声源录入；可扩展LED发送卡、视频采集卡等PCI插槽卡；网络接口：集成100\1000M以太网卡；USB端口：≥2个USB端口。 | 台 | 1 |  | 1200
6 | 条屏(P4.75) | 室外 点间距：4.75，单红 | 平米 | 3.19 |  | 1760
7 | 控制系统(条屏) | 异步控制系统 | 套 | 1 |  | 960
8 | 框架结构(条屏) | 镀锌钢管主架；黑色不锈钢包边 | 套 | 3.94 |  | 960
9 | 配电系统(条屏) | LED专用智能配电系统，10KW智能配电柜 | 套 | 1 |  | 2880
10 | LED软件(条屏) | 显示屏专用软件 | 套 | 1 |  | 300
11 | 运输安装调试(条屏) | 含运输、安装、调试、售后服务 | 套 | 1 |  | 1000
合 计

## 33#三食堂
三食堂-信息发布系统
序号 | 设备名称 | 参数 | 单位 | 数量 | 品牌、型号 | 控制单价（元） | 投标单价（元） | 投标合计（元） | 备注
1 | 信息发布终端授权软件 | 播放终端软件授权，播放音/视频文件、视频流文件、图片、文字、实时文字、实时图片，对接等多媒体信息 | 只 | 20 |  | 300
2 | 32寸液晶显示设备 | 1、屏幕参数：屏幕尺寸≥32寸、屏幕规格：原装A+模组屏、屏幕比例 16：9、物理分辨率：≥1920*1080、屏幕亮度：≥400cd/㎡。 2、控制系统：内置专用安卓显控主板，安卓7.1以上系统版本，CPU采用四核Cortex-A17，频率≥1.8GHz，DDR3内存≥2G，存储≥32G，，支持1080P多格式视频解码。 | 只 | 17 |  | 3500
3 | 信息发布客户端 | 1、处理器：≥Intel Core i5CPU； 2、内存≥8GB DDR4-2666，有内存扩展槽，最大支持64GB； 3、硬盘：≥原厂SSD 512G M.2 2280 PCIe NVMe接口,不接受后加装； 4、主板：≥Intel芯片组主板；支持双显输出； 5、键盘鼠标： USB键盘鼠标，与主机同品牌； 6、声卡网卡：主板集成声卡/主板集成千兆网卡； 7、接口：USB接口≥8个 8、Windows10操作系统 9、电源：≥250W电源； 10、显示器：23.8吋 | 只 | 1 |  | 5800
4 | P1.8 LED（面积 3600*2000） | 1、LED主显示屏：室内全彩P1.8，设计尺寸：3.84m×2.08m，分辨率：2064*1118 2、配套LED全彩同步控制系统；LED显示屏专用软件；配套视频处理器；定制不锈钢包边结构 ；专用50kw智能配电柜；包含安装及调试 | 只 | 1 |  | 82000
5 | 查询一体机 | 1、触摸互动终端软件和后端管理平台通过网络连接，系统管理员可在后台管理和更新前端内容和素材； 在网络故障或者无后台管理时支持U盘手动更新展示页面内容； 2、屏保功能包含信息发布功能，在无人触摸的时候自动循环播放视频或者图片，后台可实时更新，做到一机两用； 3、触摸互动界面高端大气，触摸按钮目录不限层级，理论上无限分级； 4、支持背景动画效果展示，点击按钮特效、页面切换特效等多种特效组合； 5、支持嵌入第三方超级链接和第三方数据接口查询功能模块； 6、标准页面数一般不超过30页，也支持根据客户需求个性化定制UI设计风格； | 只 | 2 |  | 23500
合 计

## 38#主体育馆
主体育馆-信息发布系统
序号 | 设备名称 | 参数 | 单位 | 数量 | 品牌、型号 | 控制单价（元） | 投标单价（元） | 投标合计（元） | 备注
1 | 信息发布终端授权软件 | 播放终端软件授权，播放音/视频文件、视频流文件、图片、文字、实时文字、实时图片，对接等多媒体信息 | 台 | 2 |  | 300
2 | 55寸液晶显示设备 | 1、屏幕参数：屏幕尺寸≥55寸、屏幕规格：原装A+模组屏、屏幕比例 16：9、物理分辨率：≥1920*1080、屏幕亮度：≥400cd/㎡。 2、控制系统：内置专用安卓显控主板，安卓7.1以上系统版本，CPU采用四核Cortex-A17，频率≥1.8GHz，DDR3内存≥2G，存储≥32G，，支持1080P多格式视频解码。 | 台 | 3 |  | 5880
3 | 信息发布客户端 | 1、处理器：≥Intel Core i5CPU； 2、内存≥8GB DDR4-2666，有内存扩展槽，最大支持64GB； 3、硬盘：≥原厂SSD 512G M.2 2280 PCIe NVMe接口,不接受后加装； 4、主板：≥Intel芯片组主板；支持双显输出； 5、键盘鼠标： USB键盘鼠标，与主机同品牌； 6、声卡网卡：主板集成声卡/主板集成千兆网卡； 7、接口：USB接口≥8个 8、Windows10操作系统 9、电源：≥250W电源； 10、显示器：23.8吋 | 台 | 1 |  | 5800
合 计

## 39#高层01号宿舍
高层01号宿舍-信息发布系统
序号 | 设备名称 | 参数 | 单位 | 数量 | 品牌、型号 | 控制单价（元） | 投标单价（元） | 投标合计（元） | 备注
1 | 信息发布终端授权软件 | 播放终端软件授权，播放音/视频文件、视频流文件、图片、文字、实时文字、实时图片，对接等多媒体信息 | 台 | 9 |  | 300
2 | 32寸液晶显示设备 | 1、屏幕参数：屏幕尺寸≥32寸、屏幕规格：原装A+模组屏、屏幕比例 16：9、物理分辨率：≥1920*1080、屏幕亮度：≥400cd/㎡。 2、控制系统：内置专用安卓显控主板，安卓7.1以上系统版本，CPU采用四核Cortex-A17，频率≥1.8GHz，DDR3内存≥2G，存储≥32G，，支持1080P多格式视频解码。 | 台 | 8 |  | 3500
3 | 86寸液晶显示设备 | 1、屏幕参数：屏幕尺寸≥86寸、屏幕规格：原装A+模组屏、屏幕比例 16：9、物理分辨率：≥3840*2160、屏幕亮度：≥400cd/㎡。 2、控制系统：内置专用安卓显控主板，安卓7.1以上系统版本，CPU采用四核Cortex-A17，频率≥1.8GHz，DDR3内存≥2G，存储≥32G，，支持1080P多格式视频解码。 | 台 | 1 |  | 17800
4 | 条屏(P4.75) | 室外 点间距：4.75，单红 | 平米 | 8.46 |  | 1760
5 | 控制系统(条屏) | 异步控制系统 | 套 | 1 |  | 960
6 | 框架结构(条屏) | 镀锌钢管主架；黑色不锈钢包边 | 套 | 10.37 |  | 960
7 | 配电系统(条屏) | LED专用智能配电系统，10KW智能配电柜 | 套 | 1 |  | 2880
8 | LED软件(条屏) | 显示屏专用软件 | 套 | 1 |  | 300
9 | 运输安装调试(条屏) | 含运输、安装、调试、售后服务 | 套 | 1 |  | 1000
合 计

## 41#高层02号宿舍
高层02号宿舍-信息发布系统
序号 | 设备名称 | 参数 | 单位 | 数量 | 品牌、型号 | 控制单价（元） | 投标单价（元） | 投标合计（元） | 备注
1 | 信息发布终端授权软件 | 播放终端软件授权，播放音/视频文件、视频流文件、图片、文字、实时文字、实时图片，对接等多媒体信息 | 台 | 9 |  | 300
2 | 32寸液晶显示设备 | 1、屏幕参数：屏幕尺寸≥32寸、屏幕规格：原装A+模组屏、屏幕比例 16：9、物理分辨率：≥1920*1080、屏幕亮度：≥400cd/㎡。 2、控制系统：内置专用安卓显控主板，安卓7.1以上系统版本，CPU采用四核Cortex-A17，频率≥1.8GHz，DDR3内存≥2G，存储≥32G，，支持1080P多格式视频解码。 | 台 | 8 |  | 3500
3 | 86寸液晶显示设备 | 1、屏幕参数：屏幕尺寸≥86寸、屏幕规格：原装A+模组屏、屏幕比例 16：9、物理分辨率：≥3840*2160、屏幕亮度：≥400cd/㎡。 2、控制系统：内置专用安卓显控主板，安卓7.1以上系统版本，CPU采用四核Cortex-A17，频率≥1.8GHz，DDR3内存≥2G，存储≥32G，，支持1080P多格式视频解码。 | 台 | 1 |  | 17800
4 | 条屏(P4.75) | 室外 点间距：4.75，单红 | 平米 | 8.46 |  | 1760
5 | 控制系统(条屏) | 异步控制系统 | 套 | 1 |  | 960
6 | 框架结构(条屏) | 镀锌钢管主架；黑色不锈钢包边 | 套 | 10.37 |  | 960
7 | 配电系统(条屏) | LED专用智能配电系统，10KW智能配电柜 | 套 | 1 |  | 2880
8 | LED软件(条屏) | 显示屏专用软件 | 套 | 1 |  | 300
9 | 运输安装调试(条屏) | 含运输、安装、调试、售后服务 | 套 | 1 |  | 1000
合 计

## 42#楼05宿舍（西区多层）
05宿舍（西区多层）-信息发布系统
序号 | 设备名称 | 参数 | 单位 | 数量 | 品牌、型号 | 控制单价（元） | 投标单价（元） | 投标合计（元） | 备注
1 | 信息发布终端授权软件 | 播放终端软件授权，播放音/视频文件、视频流文件、图片、文字、实时文字、实时图片，对接等多媒体信息 | 台 | 4 |  | 300
2 | 32寸液晶显示设备 | 1、屏幕参数：屏幕尺寸≥32寸、屏幕规格：原装A+模组屏、屏幕比例 16：9、物理分辨率：≥1920*1080、屏幕亮度：≥400cd/㎡。 2、控制系统：内置专用安卓显控主板，安卓7.1以上系统版本，CPU采用四核Cortex-A17，频率≥1.8GHz，DDR3内存≥2G，存储≥32G，，支持1080P多格式视频解码。 | 台 | 3 |  | 3500
3 | 86寸液晶显示设备 | 1、屏幕参数：屏幕尺寸≥86寸、屏幕规格：原装A+模组屏、屏幕比例 16：9、物理分辨率：≥3840*2160、屏幕亮度：≥400cd/㎡。 2、控制系统：内置专用安卓显控主板，安卓7.1以上系统版本，CPU采用四核Cortex-A17，频率≥1.8GHz，DDR3内存≥2G，存储≥32G，，支持1080P多格式视频解码。 | 台 | 1 |  | 17800
4 | 条屏(P4.75) | 室外 点间距：4.75，单红 | 平米 | 3.19 |  | 1760
5 | 控制系统(条屏) | 异步控制系统 | 套 | 1 |  | 960
6 | 框架结构(条屏) | 镀锌钢管主架；黑色不锈钢包边 | 套 | 3.94 |  | 960
7 | 配电系统(条屏) | LED专用智能配电系统，10KW智能配电柜 | 套 | 1 |  | 2880
8 | LED软件(条屏) | 显示屏专用软件 | 套 | 1 |  | 300
9 | 运输安装调试(条屏) | 含运输、安装、调试、售后服务 | 套 | 1 |  | 1000
合 计

## 43#楼06宿舍（西区多层）
06宿舍（西区多层）-信息发布系统
序号 | 设备名称 | 参数 | 单位 | 数量 | 品牌、型号 | 控制单价（元） | 投标单价（元） | 投标合计（元） | 备注
1 | 信息发布终端授权软件 | 播放终端软件授权，播放音/视频文件、视频流文件、图片、文字、实时文字、实时图片，对接等多媒体信息 | 台 | 4 |  | 300
2 | 32寸液晶显示设备 | 1、屏幕参数：屏幕尺寸≥32寸、屏幕规格：原装A+模组屏、屏幕比例 16：9、物理分辨率：≥1920*1080、屏幕亮度：≥400cd/㎡。 2、控制系统：内置专用安卓显控主板，安卓7.1以上系统版本，CPU采用四核Cortex-A17，频率≥1.8GHz，DDR3内存≥2G，存储≥32G，，支持1080P多格式视频解码。 | 台 | 3 |  | 3500
3 | 86寸液晶显示设备 | 1、屏幕参数：屏幕尺寸≥86寸、屏幕规格：原装A+模组屏、屏幕比例 16：9、物理分辨率：≥3840*2160、屏幕亮度：≥400cd/㎡。 2、控制系统：内置专用安卓显控主板，安卓7.1以上系统版本，CPU采用四核Cortex-A17，频率≥1.8GHz，DDR3内存≥2G，存储≥32G，，支持1080P多格式视频解码。 | 台 | 1 |  | 17800
4 | 条屏(P4.75) | 室外 点间距：4.75，单红 | 平米 | 3.19 |  | 1760
5 | 控制系统(条屏) | 异步控制系统 | 套 | 1 |  | 960
6 | 框架结构(条屏) | 镀锌钢管主架；黑色不锈钢包边 | 套 | 3.94 |  | 960
7 | 配电系统(条屏) | LED专用智能配电系统，10KW智能配电柜 | 套 | 1 |  | 2880
8 | LED软件(条屏) | 显示屏专用软件 | 套 | 1 |  | 300
9 | 运输安装调试(条屏) | 含运输、安装、调试、售后服务 | 套 | 1 |  | 1000
合 计

## 44#楼07 宿舍（西区多层）
07 宿舍（西区多层）-信息发布系统
序号 | 设备名称 | 参数 | 单位 | 数量 | 品牌、型号 | 控制单价（元） | 投标单价（元） | 投标合计（元） | 备注
1 | 信息发布终端授权软件 | 播放终端软件授权，播放音/视频文件、视频流文件、图片、文字、实时文字、实时图片，对接等多媒体信息 | 台 | 4 |  | 300
2 | 32寸液晶显示设备 | 1、屏幕参数：屏幕尺寸≥32寸、屏幕规格：原装A+模组屏、屏幕比例 16：9、物理分辨率：≥1920*1080、屏幕亮度：≥400cd/㎡。 2、控制系统：内置专用安卓显控主板，安卓7.1以上系统版本，CPU采用四核Cortex-A17，频率≥1.8GHz，DDR3内存≥2G，存储≥32G，，支持1080P多格式视频解码。 | 台 | 3 |  | 3500
3 | 86寸液晶显示设备 | 1、屏幕参数：屏幕尺寸≥86寸、屏幕规格：原装A+模组屏、屏幕比例 16：9、物理分辨率：≥3840*2160、屏幕亮度：≥400cd/㎡。 2、控制系统：内置专用安卓显控主板，安卓7.1以上系统版本，CPU采用四核Cortex-A17，频率≥1.8GHz，DDR3内存≥2G，存储≥32G，，支持1080P多格式视频解码。 | 台 | 1 |  | 17800
4 | 条屏(P4.75) | 室外 点间距：4.75，单红 | 平米 | 3.19 |  | 1760
5 | 控制系统(条屏) | 异步控制系统 | 套 | 1 |  | 960
6 | 框架结构(条屏) | 镀锌钢管主架；黑色不锈钢包边 | 套 | 3.94 |  | 960
7 | 配电系统(条屏) | LED专用智能配电系统，10KW智能配电柜 | 套 | 1 |  | 2880
8 | LED软件(条屏) | 显示屏专用软件 | 套 | 1 |  | 300
9 | 运输安装调试(条屏) | 含运输、安装、调试、售后服务 | 套 | 1 |  | 1000
合 计

## 45#楼08宿舍（东区多层)
08宿舍（东区多层)-信息发布系统
序号 | 设备名称 | 参数 | 单位 | 数量 | 品牌、型号 | 控制单价（元） | 投标单价（元） | 投标合计（元） | 备注
1 | 信息发布终端授权软件 | 播放终端软件授权，播放音/视频文件、视频流文件、图片、文字、实时文字、实时图片，对接等多媒体信息 | 台 | 3 |  | 300
2 | 32寸液晶显示设备 | 1、屏幕参数：屏幕尺寸≥32寸、屏幕规格：原装A+模组屏、屏幕比例 16：9、物理分辨率：≥1920*1080、屏幕亮度：≥400cd/㎡。 2、控制系统：内置专用安卓显控主板，安卓7.1以上系统版本，CPU采用四核Cortex-A17，频率≥1.8GHz，DDR3内存≥2G，存储≥32G，，支持1080P多格式视频解码。 | 台 | 2 |  | 3500
3 | 86寸液晶显示设备 | 1、屏幕参数：屏幕尺寸≥86寸、屏幕规格：原装A+模组屏、屏幕比例 16：9、物理分辨率：≥3840*2160、屏幕亮度：≥400cd/㎡。 2、控制系统：内置专用安卓显控主板，安卓7.1以上系统版本，CPU采用四核Cortex-A17，频率≥1.8GHz，DDR3内存≥2G，存储≥32G，，支持1080P多格式视频解码。 | 台 | 1 |  | 17800
4 | 条屏(P4.75) | 室外 点间距：4.75，单红 | 平米 | 3.19 |  | 1760
5 | 控制系统(条屏) | 异步控制系统 | 套 | 1 |  | 960
6 | 框架结构(条屏) | 镀锌钢管主架；黑色不锈钢包边 | 套 | 3.94 |  | 960
7 | 配电系统(条屏) | LED专用智能配电系统，10KW智能配电柜 | 套 | 1 |  | 2880
8 | LED软件(条屏) | 显示屏专用软件 | 套 | 1 |  | 300
9 | 运输安装调试(条屏) | 含运输、安装、调试、售后服务 | 套 | 1 |  | 1000
合 计

## 46#二食堂
二食堂-信息发布系统
序号 | 设备名称 | 参数 | 单位 | 数量 | 品牌、型号 | 控制单价（元） | 投标单价（元） | 投标合计（元） | 备注
1 | 信息发布终端授权软件 | 播放终端软件授权，播放音/视频文件、视频流文件、图片、文字、实时文字、实时图片，对接等多媒体信息 | 只 | 17 |  | 300
2 | 32寸液晶显示设备 | 1、屏幕参数：屏幕尺寸≥32寸、屏幕规格：原装A+模组屏、屏幕比例 16：9、物理分辨率：≥1920*1080、屏幕亮度：≥400cd/㎡。 2、控制系统：内置专用安卓显控主板，安卓7.1以上系统版本，CPU采用四核Cortex-A17，频率≥1.8GHz，DDR3内存≥2G，存储≥32G，，支持1080P多格式视频解码。 | 只 | 15 |  | 3500
3 | P1.8 LED（面积 3600*2000） | 1、LED主显示屏：室内全彩P1.8，设计尺寸：3.84m×2.08m，分辨率：2064*1118 2、配套LED全彩同步控制系统；LED显示屏专用软件；配套视频处理器；定制不锈钢包边结构 ；专用50kw智能配电柜；包含安装及调试 | 只 | 1 |  | 82000
4 | 查询一体机 | 1、触摸互动终端软件和后端管理平台通过网络连接，系统管理员可在后台管理和更新前端内容和素材； 在网络故障或者无后台管理时支持U盘手动更新展示页面内容； 2、屏保功能包含信息发布功能，在无人触摸的时候自动循环播放视频或者图片，后台可实时更新，做到一机两用； 3、触摸互动界面高端大气，触摸按钮目录不限层级，理论上无限分级； 4、支持背景动画效果展示，点击按钮特效、页面切换特效等多种特效组合； 5、支持嵌入第三方超级链接和第三方数据接口查询功能模块； 6、标准页面数一般不超过30页，也支持根据客户需求个性化定制UI设计风格； | 只 | 1 |  | 23500
合 计

## 47#楼09宿舍（东区多层）
09宿舍（东区多层）-信息发布系统
序号 | 设备名称 | 参数 | 单位 | 数量 | 品牌、型号 | 控制单价（元） | 投标单价（元） | 投标合计（元） | 备注
1 | 信息发布终端授权软件 | 播放终端软件授权，播放音/视频文件、视频流文件、图片、文字、实时文字、实时图片，对接等多媒体信息 | 台 | 4 |  | 300
2 | 32寸液晶显示设备 | 1、屏幕参数：屏幕尺寸≥32寸、屏幕规格：原装A+模组屏、屏幕比例 16：9、物理分辨率：≥1920*1080、屏幕亮度：≥400cd/㎡。 2、控制系统：内置专用安卓显控主板，安卓7.1以上系统版本，CPU采用四核Cortex-A17，频率≥1.8GHz，DDR3内存≥2G，存储≥32G，，支持1080P多格式视频解码。 | 台 | 3 |  | 3500
3 | 86寸液晶显示设备 | 1、屏幕参数：屏幕尺寸≥86寸、屏幕规格：原装A+模组屏、屏幕比例 16：9、物理分辨率：≥3840*2160、屏幕亮度：≥400cd/㎡。 2、控制系统：内置专用安卓显控主板，安卓7.1以上系统版本，CPU采用四核Cortex-A17，频率≥1.8GHz，DDR3内存≥2G，存储≥32G，，支持1080P多格式视频解码。 | 台 | 1 |  | 17800
4 | 条屏(P4.75) | 室外 点间距：4.75，单红 | 平米 | 3.19 |  | 1760
5 | 控制系统(条屏) | 异步控制系统 | 套 | 1 |  | 960
6 | 框架结构(条屏) | 镀锌钢管主架；黑色不锈钢包边 | 套 | 3.94 |  | 960
7 | 配电系统(条屏) | LED专用智能配电系统，10KW智能配电柜 | 套 | 1 |  | 2880
8 | LED软件(条屏) | 显示屏专用软件 | 套 | 1 |  | 300
9 | 运输安装调试(条屏) | 含运输、安装、调试、售后服务 | 套 | 1 |  | 1000
合 计

## 48#楼10宿舍（东区多层）
10宿舍（东区多层）-信息发布系统
序号 | 设备名称 | 参数 | 单位 | 数量 | 品牌、型号 | 控制单价（元） | 投标单价（元） | 投标合计（元） | 备注
1 | 信息发布终端授权软件 | 播放终端软件授权，播放音/视频文件、视频流文件、图片、文字、实时文字、实时图片，对接等多媒体信息 | 台 | 3 |  | 300
2 | 32寸液晶显示设备 | 1、屏幕参数：屏幕尺寸≥32寸、屏幕规格：原装A+模组屏、屏幕比例 16：9、物理分辨率：≥1920*1080、屏幕亮度：≥400cd/㎡。 2、控制系统：内置专用安卓显控主板，安卓7.1以上系统版本，CPU采用四核Cortex-A17，频率≥1.8GHz，DDR3内存≥2G，存储≥32G，，支持1080P多格式视频解码。 | 台 | 2 |  | 3500
3 | 86寸液晶显示设备 | 1、屏幕参数：屏幕尺寸≥86寸、屏幕规格：原装A+模组屏、屏幕比例 16：9、物理分辨率：≥3840*2160、屏幕亮度：≥400cd/㎡。 2、控制系统：内置专用安卓显控主板，安卓7.1以上系统版本，CPU采用四核Cortex-A17，频率≥1.8GHz，DDR3内存≥2G，存储≥32G，，支持1080P多格式视频解码。 | 台 | 1 |  | 17800
4 | 条屏(P4.75) | 室外 点间距：4.75，单红 | 平米 | 3.47 |  | 1760
5 | 控制系统(条屏) | 异步控制系统 | 套 | 1 |  | 960
6 | 框架结构(条屏) | 镀锌钢管主架；黑色不锈钢包边 | 套 | 4.28 |  | 960
7 | 配电系统(条屏) | LED专用智能配电系统，10KW智能配电柜 | 套 | 1 |  | 2880
8 | LED软件(条屏) | 显示屏专用软件 | 套 | 1 |  | 300
9 | 运输安装调试(条屏) | 含运输、安装、调试、售后服务 | 套 | 1 |  | 1000
合 计

## 49#楼11宿舍（东区多层）
11宿舍（东区多层）-信息发布系统
序号 | 设备名称 | 参数 | 单位 | 数量 | 品牌、型号 | 控制单价（元） | 投标单价（元） | 投标合计（元） | 备注
1 | 信息发布终端授权软件 | 播放终端软件授权，播放音/视频文件、视频流文件、图片、文字、实时文字、实时图片，对接等多媒体信息 | 台 | 2 |  | 300
2 | 32寸液晶显示设备 | 1、屏幕参数：屏幕尺寸≥32寸、屏幕规格：原装A+模组屏、屏幕比例 16：9、物理分辨率：≥1920*1080、屏幕亮度：≥400cd/㎡。 2、控制系统：内置专用安卓显控主板，安卓7.1以上系统版本，CPU采用四核Cortex-A17，频率≥1.8GHz，DDR3内存≥2G，存储≥32G，，支持1080P多格式视频解码。 | 台 | 1 |  | 3500
3 | 86寸液晶显示设备 | 1、屏幕参数：屏幕尺寸≥86寸、屏幕规格：原装A+模组屏、屏幕比例 16：9、物理分辨率：≥3840*2160、屏幕亮度：≥400cd/㎡。 2、控制系统：内置专用安卓显控主板，安卓7.1以上系统版本，CPU采用四核Cortex-A17，频率≥1.8GHz，DDR3内存≥2G，存储≥32G，，支持1080P多格式视频解码。 | 台 | 1 |  | 17800
4 | 条屏(P4.75) | 室外 点间距：4.75，单红 | 平米 | 4.44 |  | 1760
5 | 控制系统(条屏) | 异步控制系统 | 套 | 1 |  | 960
6 | 框架结构(条屏) | 镀锌钢管主架；黑色不锈钢包边 | 套 | 5.46 |  | 960
7 | 配电系统(条屏) | LED专用智能配电系统，10KW智能配电柜 | 套 | 1 |  | 2880
8 | LED软件(条屏) | 显示屏专用软件 | 套 | 1 |  | 300
9 | 运输安装调试(条屏) | 含运输、安装、调试、售后服务 | 套 | 1 |  | 1000
合 计

## 50#信息中心
信息中心-信息发布系统
序号 | 设备名称 | 参数 | 单位 | 数量 | 品牌、型号 | 控制单价（元） | 投标单价（元） | 投标合计（元） | 备注
1 | 信息发布终端授权软件 | 播放终端软件授权，播放音/视频文件、视频流文件、图片、文字、实时文字、实时图片，对接等多媒体信息 | 台 | 1 |  | 300
2 | 65寸液晶显示设备 | 1、屏幕参数：屏幕尺寸≥65寸、屏幕规格：原装A+模组屏、屏幕比例 16：9、物理分辨率：≥1920*1080、屏幕亮度：≥400cd/㎡。 | 台 | 1 |  | 8800
3 | 条屏(P4.75) | 室外 点间距：4.75，单红 | 平米 | 2.63 |  | 1760
4 | 控制系统(条屏) | 异步控制系统 | 套 | 1 |  | 960
5 | 框架结构(条屏) | 镀锌钢管主架；黑色不锈钢包边 | 套 | 3.27 |  | 960
6 | 配电系统(条屏) | LED专用智能配电系统，10KW智能配电柜 | 套 | 1 |  | 2880
7 | LED软件(条屏) | 显示屏专用软件 | 套 | 1 |  | 300
8 | 运输安装调试(条屏) | 含运输、安装、调试、售后服务 | 套 | 1 |  | 1000
合 计

## 51#楼09宿舍（东区多层）
09宿舍（东区多层）-信息发布系统
序号 | 设备名称 | 参数 | 单位 | 数量 | 品牌、型号 | 控制单价（元） | 投标单价（元） | 投标合计（元） | 备注
1 | 信息发布终端授权软件 | 播放终端软件授权，播放音/视频文件、视频流文件、图片、文字、实时文字、实时图片，对接等多媒体信息 | 台 | 4 |  | 300
2 | 32寸液晶显示设备 | 1、屏幕参数：屏幕尺寸≥32寸、屏幕规格：原装A+模组屏、屏幕比例 16：9、物理分辨率：≥1920*1080、屏幕亮度：≥400cd/㎡。 2、控制系统：内置专用安卓显控主板，安卓7.1以上系统版本，CPU采用四核Cortex-A17，频率≥1.8GHz，DDR3内存≥2G，存储≥32G，，支持1080P多格式视频解码。 | 台 | 3 |  | 3500
3 | 86寸液晶显示设备 | 1、屏幕参数：屏幕尺寸≥86寸、屏幕规格：原装A+模组屏、屏幕比例 16：9、物理分辨率：≥3840*2160、屏幕亮度：≥400cd/㎡。 2、控制系统：内置专用安卓显控主板，安卓7.1以上系统版本，CPU采用四核Cortex-A17，频率≥1.8GHz，DDR3内存≥2G，存储≥32G，，支持1080P多格式视频解码。 | 台 | 1 |  | 17800
4 | 条屏(P4.75) | 室外 点间距：4.75，单红 | 平米 | 3.19 |  | 1760
5 | 控制系统(条屏) | 异步控制系统 | 套 | 1 |  | 960
6 | 框架结构(条屏) | 镀锌钢管主架；黑色不锈钢包边 | 套 | 3.94 |  | 960
7 | 配电系统(条屏) | LED专用智能配电系统，10KW智能配电柜 | 套 | 1 |  | 2880
8 | LED软件(条屏) | 显示屏专用软件 | 套 | 1 |  | 300
9 | 运输安装调试(条屏) | 含运输、安装、调试、售后服务 | 套 | 1 |  | 1000
合 计

## 52#后勤综合楼
后勤综合楼-信息发布系统
序号 | 设备名称 | 参数 | 单位 | 数量 | 品牌、型号 | 控制单价（元） | 投标单价（元） | 投标合计（元） | 备注
1 | 信息发布终端授权软件 | 播放终端软件授权，播放音/视频文件、视频流文件、图片、文字、实时文字、实时图片，对接等多媒体信息 | 台 | 1 |  | 300
2 | 65寸液晶显示设备 | 1、屏幕参数：屏幕尺寸≥65寸、屏幕规格：原装A+模组屏、屏幕比例 16：9、物理分辨率：≥1920*1080、屏幕亮度：≥400cd/㎡。 | 台 | 1 |  | 8800
合 计