## 09时钟系统
江苏理工学院智能化项目-时钟系统
序号 | 设备名称 | 参数 | 数量 | 单位 | 品牌、型号 | 控制单价（元） | 投标单价（元） | 投标合计（元） | 备注
1 | NTP时间服务器 | 1.授时精度小于 1ms；可用性指标 MTBF 可达80000 小时;服务器同步精度小于 1us;至少提供 1 个 Console 设置口、1 个 USB 口、4 个10/100/1000M 自适应以太网接口； 2.授时容量 >=10000 次/秒，最高可达 25000次/秒；内置高精度恒温晶振，老化率 3x10-7；双路 220V 冗余电源； 3.支持 GPS、北斗二代双参考源；授时模式支持 NTP Peer Client/Server Broadcast Multicast； 4.支持 Console、Telnet、windows 远端和 SSH进行管理、配置和升级。 | 1 | 台 |  | 23000
2 | GPS天线 | GPS天线 | 1 | 根 |  | 500
3 | 北斗天线 | 北斗天线 | 1 | 根 |  | 500
合 计