## 10听力广播
江苏理工学院智能化项目-听力考试广播系统
序号 | 设备名称 | 参数 | 单位 | 数量 | 品牌、型号 | 控制单价（元） | 投标单价（元） | 投标合计（元） | 备注
1 | 双层垂直极化发射天线 | 1、频率范围：76-108MHz； 2、带宽:8MHz； 3、增益: 5dB； 4、单元:5； 5、波瓣宽度: H：50、V：40； 6、驻波比：≤1.2； 7、输入阻抗: 50Ω； | 套 | 2 |  | 5000
2 | 天线馈线 | 1、内导体实芯铜线直径:4.2mm； 2、物理发泡绝缘层直径:12.4mm； 3、编织外导体外径直径:13.2mm； 4、聚氯乙烯护套外径直径:15.6mm； 5、特性阻抗：50Ω； 6、绝缘电阻：≥10000MΩ\km； 7、长度不小于30米； | 套 | 2 |  | 1000
3 | 馈线接头 | L16接头； | 个 | 4 |  | 250
4 | 天线立杆及基座 | 1、桅杆高度：总长6m； 2、抗风速度：20m/s； 3、环境温度：-25℃～+45℃； 4、底座：四个膨胀螺丝固定； | 根 | 2 |  | 3000
5 | 信号防雷器 | 1、频率范围：0～3000MHz； 2、交流阻抗：50欧姆； 3、标称放电电流：10kA； 4、最大放电电流：20kA； 5、保护级别：≤600V； 6、外壳材料：不锈钢； | 个 | 2 |  | 500
6 | 机柜 | 1、32U机柜/尺寸 600*600*1650mm； 2、8位 PDU 安装，机柜后面安装。 | 台 | 2 |  | 2200
7 | 听力广播系统控制终端 | 1、CPU性能：1颗CPU；主频≥2.5GHz；单CPU物理核数≥6；单CPU末级缓存容量≥18MB； 2、内存规格：内存配置容量≥16GB 2600MT/s DDR4；内存条配置数量≥1；内存扩展接口≥2；单内存插槽最大可支持容量≥32GB;最高内存总容量≥64GB； 3、主板规格：≥千兆以太网卡、≥5.1声道高清声卡；支持≥2个DDR4 UDIMM内存插槽；主板其他内置接口≥2个SATA3.0接口用于机械硬盘和DVD光驱、≥2个M.2用于固态硬盘和无线网卡；I/O 接口具备外接标准 USB 设备、显示器、音频设备等内外部设备能力； 4、存储规格：固态盘数量≥1*M.2 2280 512GB；符合 SJ/T 11654 相关规定； 5、显示设备规格:分辨率≥1920x1080,像素密度≥90像素/英寸,显示屏尺寸≥23.8英寸； 6、外设规格：鼠标数量≥1 个，有线键盘数量≥1 个，按键数目≥104键； 7、网络设备规格：有线网卡数量：≥1个，最高速率≥ 1000Mbps，10/100/1000Mbps自适应； 8、外部接口规格：USB 接口≥4个USB接口且前置USB ；视频接口数量≥2个；音频接口数量：≥2个；含光驱 9、整机规格：符合 GB/T 9813.1 的相关规定；符合 GB/T 4208 中 IP20 防护要求，配置可拆卸防尘网；系统空闲状态下，声功率级≤3Bel； 10、电源功能：≥250W，电源线符合 GB/T15934 的要求； | 台 | 2 |  | 8000
8 | 8路调音台 | 1、单声道与组立体声输入； 2、高品质、低噪音的平衡式话筒输入； 3、每路麦克风输入都配备优质+48V幻像电源； 4、中频扫频的三段均衡，英国风格； 5、两组AUX辅助输出，可以外接处理器； 6、高精度三色精确电平柱，准确显示输出电平； 7、60MM行程高分析度推子； | 台 | 2 |  | 3000
9 | UPS不间断电源 | 1、功率≥1KVA； 2、具备防雷功能； 3、具有2节 12V/100AH 免维护铅酸蓄电池； 4、外置电池柜箱、； 5、输入电压：162-268V 6、输出电压：220V±10%。 | 台 | 2 |  | 5000
10 | 双联播控桌 | 1、下柜可放置标准机架的设备； 2、二联二工位，尺寸不小于 1200mm*900 mm *750 mm； 3、采用优质冷轧钢板材质； 4、表面进行钢脱脂、酸洗、防锈磷化处理，并进行静电喷塑处理。 5、含4把椅子； | 套 | 2 |  | 5000
11 | 收音机 | 1、频率范围：FM87～108MHz； 2、噪限灵敏度：FM 优于3UV； 3、调频立体声分离度：优于35db； 4、电台存储数量：550个； 5、输出功率：350mW； 6、机内扬声器：16欧姆、500mW； | 台 | 2 |  | 500
12 | 音频线 | 含PC机至调音台的音频线，调音台至发射机的音频线； | 批 | 1 |  | 1000
13 | 安装/调试/辅材 | 含插排、扎带等辅材； | 套 | 1 |  | 20000
合 计