## 目录
江苏理工学院智能化项目-视频监控系统
序号 | 项目名称 | 金额（元）
1 | 0室外总图
2 | 01#保卫处办公、东门卫
3 | 02#危险品库房
4 | 03#东区高层03号宿舍
5 | 04#东区看台
6 | 05#东区垃圾中转站
7 | 07#高层04号宿舍
8 | 08#化工组团
9 | 9#一食堂
10 | 10#副体育馆
11 | 11#汽车学院
12 | 12#机械工程学院
13 | 13#材料学院
14 | 14#工程实训中心、计算中心
15 | 15#电信学院
16 | 16#数理学院
17 | 17#计算机学院
18 | 18#+19#+20#+57#地下室
19 | 21#图书馆
20 | 22#公教楼A
21 | 23#公教楼B
22 | 24#南门卫1
23 | 25#南门卫2
24 | 26#大学生活动中心
25 | 27#公教楼C
26 | 28#公教楼D+58#地下室
27 | 29#文科组团1
28 | 30#文科组团2
29 | 31#艺术学院+59#地下室
30 | 32#南门卫3
31 | 33#三食堂
32 | 35#西门卫
33 | 36#西区看台
34 | 37#西区垃圾中转站
35 | 38#主体育馆
36 | 39#高层01号宿舍
37 | 40#快递用房
38 | 41#高层02号宿舍
39 | 42#楼05宿舍（西区多层）
40 | 43#楼06宿舍（西区多层）
41 | 44#楼07 宿舍（西区多层）
42 | 45#楼08宿舍（东区多层)
43 | 46#二食堂
44 | 47#楼09宿舍（东区多层）
45 | 48#楼10宿舍（东区多层）
46 | 49#楼11宿舍（东区多层）
47 | 50#信息中心
48 | 51#楼09宿舍（东区多层）
49 | 52#后勤综合楼
合计

## 0室外总图
室外-视频监控
序号 | 设备名称 | 参数 | 单位 | 数量 | 品牌、型号 | 控制单价（元） | 投标单价（元） | 投标合计（元） | 备注
一 | 室外
1 | 热成像筒型摄像机 | 1、探测器类型：非制冷氧化钒焦平面探测器；探测器像素：≥256×192；光谱范围：8μm～14μm； 2、传感器类型：1/2.7英寸CMOS；可见光像素：400万； 3、补光类型：红外；最大补光距离：≥30m； 4、支持火点探测报警、绊线入侵、区域入侵、多种触发规则联动动作、目标过滤、吸烟、打电话等多种智能功能 5、防护等级：IP67， 防浪涌6KV、防静电6KV接触/8KV空气；含支架 | 台 | 7 |  | 3520
2 | 室外星光级筒型摄像机 | 1、传感器类型：≥1/2.8英寸CMOS；像素：≥400万；最大分辨率：≥2688×1520； 2、最低照度：≤0.002lux（彩色模式）；≤0.0002lux（黑白模式）；0lux（补光灯开启）； 3、最大补光距离：≥50m（红外）； 4、镜头类型：定焦； 5、支持绊线入侵；区域入侵通用行为分析； 6、当触发报警时，视频录像帧率应自动调整至设定值，设定范围1~30帧/秒 8、支持走廊模式：90°/270°； 9、报警事件：网络断开；IP冲突；非法访问；动态检测；视频遮挡；绊线入侵；区域入侵；电压检测；安全异常； 10、供电方式：12VDC/PoE；含支架 11、支持当检测到电压低于8.4V或者高于19V时，可在客户端显示图标或者播放报警提示音进行报警提示 12、防护等级：≥IP67； | 台 | 954 |  | 800
3 | 室外周界筒型摄像机 | 1、传感器类型：1/2.7英寸CMOS；像素：400万；最大分辨率：2688×1520； 2、最大补光距离：80m（红外视频监控距离）；50m（暖光视频监控距离）； 3、内置GPU芯片，支持深度学习算法，支持周界防范：绊线入侵；区域入侵；徘徊检测；人员聚集； 4、支持智能编码：H.264:支持（压缩率≥25%）；H.265:支持（压缩率≥25%）； 5、报警事件：网络断开；IP冲突；非法访问；动态检测；视频遮挡；绊线入侵；区域入侵；徘徊检测；人员聚集；音频异常侦测；电压检测；SMD；安全异常； 6、含支架 | 台 | 193 |  | 800
4 | 360度高空鹰眼摄像机 | 1、采用一体式枪球设计，单产品兼顾全景与细节，全景画面由8个传感器拼接而成，实现360度全景监控； 2、传感器类型：1/1.8英寸CMOS；像素：全景：3200万；球机：400万；最大分辨率：11520×2700； 3、镜头焦距：全景：2.8mm球机：5.5mm～220mm； 4、智能说明：全景：周界防范、人群分布图、车辆密度 细节：周界防范、视频结构化、人脸识别； 5、含支架 | 台 | 8 |  | 33200
5 | 360度低空全景摄像机 | 1、采用一体化设计，传感器类型：≥1/1.8英寸CMOS；像素：全景：≥1600万球机：≥400万；最大分辨率：≥8192×1800； 2、最大补光距离：球机：≥100米； 3、镜头焦距：全景：定焦；球机：不小于5.3mm～134mm； 4、视场角：全景：水平：≥360°；垂直：≥103°球机：水平：不小于3.5° ~58°垂直：不小于2°~35°对角：不小于2°~64°； 5、周界防范：全景: 绊线入侵；区域入侵；停车检测；球机: 绊线入侵；区域入侵；停车检测；穿越围栏；快速移动；物品遗留；物品搬移；人员聚集；徘徊检测； 6、支持人脸检测；支持优选；支持上报最优的人脸抓图；支持人脸属性提取，支持6种属性8种表情；支持人脸抠图区域可设：人脸，单寸照；支持实时抓拍，优选抓拍，支持质量优先三种抓拍策略； 7、支持机动车、非机动车、人脸、人体检测；支持跟踪；支持优选；支持抓拍；支持上报最优的抓图；机动车属性；非机动车属性；人体属性；人脸属性； 8、含支架 | 台 | 7 |  | 18880
6 | 双目结构化抓拍摄像机 | 1、枪球一体化设计，兼顾全景与细节； 2、支持双云台，具备全景、细节两个通道且都支持远程转动调节位置，灵活布控 3、内置GPU芯片，支持深度学习算法； 4、支持视频结构化：支持机动车抓拍、机动车属性提取，支持非机动车抓拍、非机动车属性提取，支持人体抓拍、人体属性提取，支持人脸抓拍、人脸属性提取； 5、支持人脸检测；支持人脸优选抓拍；支持人脸增强；支持人脸属性提取；支持6种属性8种表情：性别，年龄，眼镜，表情（高兴、惊讶、平静、愤怒、悲伤、厌恶、困惑、害怕），口罩，胡子；支持多种人脸抠图方案设置：人脸，单寸照；支持人脸识别 ； 6、支持IP67防护等级，8000V防雷、防浪涌和防突波保护；含支架 | 台 | 15 |  | 6000
7 | 室外防雨测速控制箱（500×400×120） | 室外防雨测速控制箱（500×400×120） | 台 | 6 |  | 160
8 | 一体化测速摄像机 | 1、内置专业智能算法，支持车牌、车型、车身颜色、车系、车标等智能识别； 2、采用80GHz高精度毫米波雷达与深度学习相机单元，从结构、场景、采集方式到数据信息等多维度深度融合； 3、满足6车道128个目标轨迹跟踪，4车道车牌识别； 4、支持测量机动车、非机动车的行驶速度；可联动信息发布屏； 5、传感器类型：≥1/1.8英寸CMOS；图像分辨率：≥2688×1520； 6、视频分辨率：4M（2688×1520）/1080P（1920×1080）/UXGA（1600×1200）/720P（1280×720）/D1(704×576)/CIF(352×288）； 7、网络接口：≥1个RJ-45以太网口，支持10/100/1000M网络数据传输；GPS接口：≥1个，GPS/北斗接口；存储接口：≥1个，最大支持256GB TF卡本地存储；RS-485接口：≥2个，RS-232接口：≥1个；I/O接口：≥1个； | 台 | 4 |  | 13440
9 | 270度低空全景摄像机 | 1、采用一体式枪球设计，单产品兼顾全景与细节；全景画面由多个传感器拼接而成，实现270度全景监控。细节球机可配合全景实现2、采用6个不低于400万像素1/1.8英寸CMOS图像传感器。可输出≥2400万(8192×2700)@25/30fps； 视场角：水平：≥270°， 竖直：≥103°； 3、最低照度：≤0.0005Lux（彩色模式）；≤0.0001Lux（黑白模式）； 4、具有微云台功能,可控制全景通道左右转动，可远程实时控制全景通道水平转动,转动范围在-30~+30范围内可设 5、采用1个不低于400万像素1/1.8英寸CMOS图像传感器，可输出≥400万(2560×1440)@25/30fps； 6、内置GPU芯片，支持深度学习算法，有效提升检测准确率； 7、全景支持不低于3种智能资源切换：周界防范，人群分布图，车辆密度； 8、支持AR全景展示，可添加各类AR标签； 9、支持枪球联动；含支架 | 台 | 2 |  | 16640
10 | 室外防雨监控箱（5位PDU、10A开关电源） | 室外防雨监控箱（5位PDU、10A开关电源，带防雷接地，410*380*220；防雷,包括包箍等材料） | 台 | 197 |  | 500
11 | 综合多功能杆（监控+无线+路灯） | 同时满足监控、无线、路灯同时安装于一个立杆，综合利用 | 根 | 350 |  | 4800
12 | 摄像头链接电源线（WDZ-RYJ-2×1.0） | 国标WDZ-RYJ-2×1.0线缆 | 米 | 11260 |  | 4.3
13 | JD管 | 25MM JD管 | 米 | 1126 |  | 20.02
14 | PVC管 | 25mm PVC管 | 米 | 10134 |  | 16.24
二 | 校园测速系统
1 | 校园出入口显示屏 | 1、物理间距：P10； 2、像素组成：红绿双基色（支持红，绿，黄三种颜色显示） 3、显示尺寸：不低于960mm×160mm（车牌显示区），不低于320mm×320mm（车速显示区） 4、亮度：≥6000cd/m2； 5、支持万能语音播报； 6、限速标识：反光膜贴纸，限速数值； 7、防护等级：IP54； | 台 | 19 |  | 8000
2 | 闪光灯 | 1、灯型：LED灯；光源：可见光（波长350nm～780nm）；色温：4500K； 2、中心光照度：＜40lx（20m光照度）； 3、光斑覆盖范围：3车道； 4、补光距离：不低于16m~26m； 5、灯珠数量：≥16颗；光通量：≥1800lm； 6、远程故障显示：支持远程显示补光灯故障、正常状态； 7、亮度调节：1~20级亮度可调； 8、防眩目处理：支持（外置光栅）； | 台 | 18 |  | 1040
3 | 热成像筒型摄像机 | 1、探测器类型：非制冷氧化钒焦平面探测器；探测器像素：≥256×192；光谱范围：8μm～14μm； 2、传感器类型：1/2.7英寸CMOS；可见光像素：400万； 3、补光类型：红外；最大补光距离：≥30m； 4、支持火点探测报警、绊线入侵、区域入侵、多种触发规则联动动作、目标过滤、吸烟、打电话等多种智能功能 5、防护等级：IP67， 防浪涌6KV、防静电6KV接触/8KV空气；含支架 | 台 | 18 |  | 3520
4 | 测速箱（测速一体机×2） | 1、支持过车信息实时发布和滚动发布，支持发布车牌、速度、违法信息、抓拍地址、抓拍时间等过车信息和自定义信息； 2、支持视频接入和卡口合成两种工作模式切换，视频接入模式支持12路高清视频及图片输入，无图片合成功能，卡口合成模式支持4路高清视频及图片输入，同时支持图片合成； 3、内置8个10M/100M自适应以太网口，视频接入模式最大码流支持180Mbps，卡口合成模式最大码流支持100Mbps； 4、支持1/2/3/4/5/6张图片合成，合成顺序和特写图片序号可自定义； 5、支持双网卡路由设置，支持表格形式展示已添加的路由； 6、支持按时间、通道、违法类型、车牌、车速、车道、对象类型、车牌颜色、车身颜色、主/副驾驶安全带状态、主/副驾驶遮阳板状态查询图片功能，支持csv或excel格式导出查询结果； 7、支持按时间或文件下载图片及关联录像，关联录像时长可自定义设置1-100秒，支持将图片附带的特写图、车牌图片、主驾驶图片、副驾驶图片、非机动车人脸、行人人脸抠图分离并下载，图片及关联录像下载命名格式可分卡口和违法自定义设置； 8、标配1个4T硬盘，最大支持1个SATA接口3.5" 4T硬盘； 9、支持3个FTP同时传输，原始图片、合成图片、车身图片、车牌图片、关联录像、主驾驶图片、副驾驶图片、行人人脸图片、非机动车人脸图片上传类型可选，FTP连接模式长连接或短连接可选； 10、支持按时间、通道查询车流量功能，支持CSV格式导出查询结果； 11、支持断网续传、自动注册、黑白名单导入导出、数据防删改功能； | 套 | 18 |  | 7200
5 | 箱体 | 校园测速箱配套箱体 | 套 | 18 |  | 160
6 | RYJ-3×1.5 | 国标RYJ-3×1.5线缆 | 米 | 500 |  | 6.4
7 | RYJ-2×1.5 | 国标RYJ-2×1.5线缆 | 米 | 500 |  | 4.8
合 计

## 01#保卫处办公、东门卫
保卫处办公、东门卫-视频监控
序号 | 设备名称 | 参数 | 单位 | 数量 | 品牌、型号 | 控制单价（元） | 投标单价（元） | 投标合计（元） | 备注
1 | 400万像素半球型固定摄像机 | 1、400万红外防暴半球摄像机 2、传感器类型：1/2.8英寸CMOS；最大分辨率：2688×1520； 3、最大补光距离：30m（红外）； 4、镜头类型：定焦； 5、智能分析：绊线入侵；区域入侵； 6、支持内置MIC；含支架 | 台 | 209 |  | 680
2 | 筒形固定式摄像机 | 1、传感器类型：≥1/2.8英寸CMOS；像素：≥400万；最大分辨率：≥2688×1520； 2、最大补光距离：≥50m（红外）； 3、镜头类型：定焦； 4、支持绊线入侵；区域入侵通用行为分析； 5、防护等级：≥IP67；含支架 | 台 | 3 |  | 720
3 | 400万人脸抓拍摄像机 | 1、传感器类型：≥1/1.8英寸CMOS；像素：≥400万；最大分辨率：≥2688×1520； 最低照度：≤0.001lux（彩色模式）；≤0.0001lux（黑白模式）；0lux（补光灯开启）； 最大补光距离：≥65m（视频监控距离）≥16m（人脸检测距离）； 补光灯：≥6颗（暖光灯）； 2、镜头类型：电动变焦；镜头焦距不小于8mm～32mm； 3、支持物品遗留;物品搬移； 4、支持绊线入侵;区域入侵;快速移动（三项均支持人车分类及精准检测）;徘徊检测;人员聚集;停车检测； 5、支持人脸检测;支持跟踪;支持优选;支持抓拍;支持上报最优的人脸抓图;支持人脸增强,支持人脸曝光;支持人脸属性提取,支持不低于6种属性8种表情:性别,年龄,眼镜,表情,口罩,胡子,支持人脸抠图区域可设:人脸, 单寸照, 自定义;支持实时抓拍、优选抓拍、质量优先三种抓拍策略;支持人脸角度过滤功能;支持优选时长可设； 6、含支架 | 台 | 8 |  | 3400
4 | 180度低空全景摄像机 | 1、采用一体化设计，传感器类型：≥1/1.8英寸CMOS；像素：全景：≥800万球机：≥400万；最大分辨率：≥4096×1800； 2、最低照度：全景：≤0.001Lux（彩色模式）；≤0.0001Lux（黑白模式）；球机：≤0. 001Lux（彩色模式）；≤0.0001Lux（黑白模式）；0Lux（补光灯开启）； 3、最大补光距离：球机：≥100米； 4、镜头焦距：全景：定焦；球机：不小于5.3mm～134mm； 5、视场角：全景：水平：≥180°；垂直：≥103°球机：水平：不小于3.5° ~58°垂直：不小于2°~35°对角：不小于2°~64°； 6、周界防范：全景: 绊线入侵；区域入侵；停车检测；球机: 绊线入侵；区域入侵；停车检测；穿越围栏；快速移动；物品遗留；物品搬移；人员聚集；徘徊检测； 7、支持人脸检测；支持优选；支持上报最优的人脸抓图；支持人脸属性提取，支持6种属性8种表情；支持人脸抠图区域可设：人脸，单寸照；支持实时抓拍，优选抓拍，支持质量优先三种抓拍策略； 8、支持机动车、非机动车、人脸、人体检测；支持跟踪；支持优选；支持抓拍；支持上报最优的抓图；机动车属性；非机动车属性；人体属性；人脸属性； 9、内置扬声器,不需要外接拾音器即可实现样机与客户端之间的双向语音对讲,对讲声音支持立体声设置选项，内置拾音器,具有回声抵消功能,可抵消语音对讲时的回声影响 10、不同智能行为分析可设置联动不同的声音,可通过内置扬声器播放 11、支持无SD卡；SD卡空间不足；SD卡出错；SD卡寿命不足；网络断开；IP冲突；非法访问；动态检测；视频遮挡；绊线入侵；区域入侵；场景变更；音频异常侦测；电压检测；外部报警；安全异常；停车检测、音频异常、声强突变报警； 12、旋转范围：水平：0°~360°；垂直：-10°~90°；旋转速度：键控速度：水平：0.1°/s~120°/s垂直：0.1°/s~50°/s预置点速度：水平：360°/s垂直：200°/s； 13、RS-485接口：≥1个；音频输入：≥2路；音频输出：≥1路；报警输入：≥3路；报警输出：≥2路；模拟输出接口：≥1路； 14、含支架 | 台 | 2 |  | 15200
5 | 360度低空全景摄像机 | 1、采用一体化设计，传感器类型：≥1/1.8英寸CMOS；像素：全景：≥1600万球机：≥400万；最大分辨率：≥8192×1800； 2、最大补光距离：球机：≥100米； 3、镜头焦距：全景：定焦；球机：不小于5.3mm～134mm； 4、视场角：全景：水平：≥360°；垂直：≥103°球机：水平：不小于3.5° ~58°垂直：不小于2°~35°对角：不小于2°~64°； 5、周界防范：全景: 绊线入侵；区域入侵；停车检测；球机: 绊线入侵；区域入侵；停车检测；穿越围栏；快速移动；物品遗留；物品搬移；人员聚集；徘徊检测； 6、支持人脸检测；支持优选；支持上报最优的人脸抓图；支持人脸属性提取，支持6种属性8种表情；支持人脸抠图区域可设：人脸，单寸照；支持实时抓拍，优选抓拍，支持质量优先三种抓拍策略； 7、支持机动车、非机动车、人脸、人体检测；支持跟踪；支持优选；支持抓拍；支持上报最优的抓图；机动车属性；非机动车属性；人体属性；人脸属性； 8、含支架 | 台 | 1 |  | 18880
6 | 拾音器 | 1、拾音范围：不低于1-150平方米； 2、灵敏度：不低于-38dB； 3、信噪比：≥85dB（1米40dB音源SPL）≥52dB(10米40dB 音源SPL)1KHz at 1 Pa； 4、指向特性：全指向性； 5、动态范围：106dB(1KHz at Max dB SPL)； 6、连接方式：3条引线：（电源、音频、公共地）； 7、工作电压：直流稳压电源DC 12V（9V-18V）； | 台 | 1 |  | 320
7 | 监控中心
8 | 网路控制键盘 | 1、采用≥10.1英寸电容触摸屏，支持本地屏幕预览； 2、支持H.265、H.264等视频解码，解码性能不低于1路4K@30或4路1080p@30； 3、支持通过编号、设备树列表多种方式调用监控点上墙； 4、支持录像、抓图等功能； 5、支持电视墙控制和预案切换等功能； 6、支持4维控制摇杆用于球机云台控制、抓图； 7、支持用触摸按键快速进行云台变倍、聚焦、光圈、雨刷、预置点、巡航等功能； | 台 | 1 |  | 9960
9 | 16路解码器 | 1、支持≥16路HDMI信号输出接口，支持≥12路HDMI音频输出； 2、支持≥1路HDMI接入和≥1路DP接入，可同时支持≥1路分辨率为3840×2160 @60Hz 和 1路分辨率为3840×2160@30Hz的视频图像采集并输出显示，支持设置指定电脑允许的接管范围和窗口，除此之外的电脑内容不予以显示；整机支持不低于4路8K@60fps/36路4K@30fps/144路1080p@30fps/523路D1@30fps视频解码能力，H264和H265解码能力相同； 3、支持MPEG2/MPEG4/H.264/H.265/SVAC/MJPEG标准网络视频流解码； 4、支持前面板快捷键进行预案切换，轮巡，采集信号快速上墙，前面板集成LCD液晶屏，显示设备状态，如IP、设备型号、版本号等，前面板集成旋钮，支持旋钮调节音量大小、设置ip，设置快捷控制电视墙等。 5、QCIF/CIF/2CIF/HD1/D1/960H/720p/1080p/3MP/4MP/5MP/6MP/8MP/12MP/3200视频解码； 6、HDMI输出接口支持3840×2160，1920×1080，1280×1024，1280×720，1024×768多种显示分辨率； | 台 | 3 |  | 26000
10 | UPS(20KVA) | 1、功率≥20KVA； 2、具备防雷功能； 3、具有8节 12V/100AH 免维护铅酸蓄电池； 4、外置电池柜箱、； 5、输入电压：162-268V 6、输出电压：220V±10%。 | 台 | 1 |  | 27600
11 | 视频系统总控终端 | 1、CPU性能：1颗CPU；主频≥2.5GHz；单CPU物理核数≥6；单CPU末级缓存容量≥18MB； 2、内存规格：内存配置容量≥8GB 2600MT/s DDR4；内存条配置数量≥1；内存扩展接口≥2；单内存插槽最大可支持容量≥32GB;最高内存总容量≥64GB； 3、主板规格：≥千兆以太网卡、≥5.1声道高清声卡；支持≥2个DDR4 UDIMM内存插槽；主板其他内置接口≥2个SATA3.0接口用于机械硬盘和DVD光驱、≥2个M.2用于固态硬盘和无线网卡；I/O 接口具备外接标准 USB 设备、显示器、音频设备等内外部设备能力； 4、存储规格：固态盘数量≥1*M.2 2280 512GB；符合 SJ/T 11654 相关规定； 5、显示设备规格:分辨率≥1920x1080,像素密度≥90像素/英寸,显示屏尺寸≥23.8英寸； 6、外设规格：鼠标数量≥1 个，有线键盘数量≥1 个，按键数目≥104键； 7、网络设备规格：有线网卡数量：≥1个，最高速率≥ 1000Mbps，10/100/1000Mbps自适应； 8、外部接口规格：USB 接口≥4个USB接口且前置USB ；视频接口数量≥2个；音频接口数量：≥2个； 9、整机规格：符合 GB/T 9813.1 的相关规定；系统空闲状态下，声功率级≤3Bel； 10、电源功能：≥250W； | 台 | 1 |  | 8000
12 | 拼接控制器（36块屏含输入输出解码卡） | 1、产品要求为19""机架尺寸，≤5U高度机箱，提供12个板卡插槽，嵌入式系统，模块化设计，配置不少于4路HDMI输入板卡，不少于36路HDMI解码输出板卡。 2、投标设备主控及控制板至少具有1个VGA接口，不少于2个千兆网口、3个USB接口，具有RS232接口和RS485接口。支持报警手动消除功能。 | 台 | 1 |  | 105200
13 | 55寸LCD拼接屏 | 1、产品尺寸：55寸 2、双边拼缝：3.5mm 3、分辨率：1920*1080 4、亮度：500cd/m2 5、输入接口：VGA(D-Sub)*1、CVBS(BNC)*2、DVI-D*1、HDMI*1、RS232(RJ45)*1、USB（升级和多媒体）*1 6、输出接口：CVBS(BNC)*2、RS232(RJ45)*1 7、含上墙支架 | 套 | 36 |  | 7200
14 | 值班室
15 | 55寸液晶显示屏 | 1、面板尺寸：55英寸； 2、亮度：380cd/m²； 3、安装方式：底座、壁挂；含支架 4、支持的分辨率：3840×2160 | 套 | 2 |  | 5520
16 | 解码器 | 1、支持≥1路HDMI信号或≥1路VGA输出，支持≥1路HDMI音频输出； 2、支持SVAC/MPEG4/MPEG2/H.264/H.265/MJPEG标准网络视频流解码； 3、QCIF/CIF/2CIF/HD1/D1/720p/1080p/3MP/5MP/6MP/8MP/12MP视频解码； 4、支持支持不低于3路12MP@25fps（4000×3000），4路8MP@30fps（3840×2160），6路6MP@25fps（3392×2008），8路5MP@25fps（2560×1920），9路4MP@25fps（2688×1520），10路3MP@30fps（2048×1536），12路3MP@25fps（2048×1536），16路1080p@30fps（1920×1080），支持8路1080p@60fps解码H264和H265解码能力相同； | 套 | 2 |  | 5120
17 | 12V(10A)电源 | DC12V10A | 个 | 1 |  | 144
18 | 电源线（WDZ-RYJ-2×1.0） | 国标WDZ-RYJ-2×1.0线缆 | 米 | 600 |  | 4.3
19 | 12V/36V(10A)电源 | 12V/36V(10A) | 个 | 2 |  | 352
20 | 摄像头链接电源线（WDZ-RYJ-2×1.0） | 国标WDZ-RYJ-2×1.0线缆 | 米 | 72 |  | 4.3
21 | 线缆延长器 | 电梯间伸缩线缆 | 个 | 2 |  | 500
合 计

## 02#危险品库房
危险品库-视频监控
序号 | 设备名称 | 参数 | 单位 | 数量 | 品牌、型号 | 控制单价（元） | 投标单价（元） | 投标合计（元） | 备注
1 | 筒形固定式摄像机 | 1、传感器类型：≥1/2.8英寸CMOS；像素：≥400万；最大分辨率：≥2688×1520； 2、最大补光距离：≥50m（红外）； 3、镜头类型：定焦； 4、支持绊线入侵；区域入侵通用行为分析； 5、防护等级：≥IP67；含支架 | 台 | 31 |  | 720
2 | 12V(10A)电源 | DC12V10A | 个 | 1 |  | 144
3 | 电源线（WDZ-RYJ-2×1.0） | 国标WDZ-RYJ-2×1.0线缆 | 米 | 200 |  | 4.3
4 | 摄像头链接电源线（WDZ-RYJ-2×1.0） | 国标WDZ-RYJ-2×1.0线缆 | 米 | 93 |  | 4.3
5 | 线缆延长器 | 电梯间伸缩线缆 | 个 | 2 |  | 500
合 计

## 03#东区高层03号宿舍
东区高层03号宿舍-视频监控
序号 | 设备名称 | 参数 | 单位 | 数量 | 品牌、型号 | 控制单价（元） | 投标单价（元） | 投标合计（元） | 备注
1 | 400万像素半球型固定摄像机 | 1、400万红外防暴半球摄像机 2、传感器类型：1/2.8英寸CMOS；最大分辨率：2688×1520； 3、最大补光距离：30m（红外）； 4、镜头类型：定焦； 5、智能分析：绊线入侵；区域入侵； 6、支持内置MIC；含支架 | 台 | 291 |  | 680
2 | 筒形固定式摄像机 | 1、传感器类型：≥1/2.8英寸CMOS；像素：≥400万；最大分辨率：≥2688×1520； 2、最大补光距离：≥50m（红外）； 3、镜头类型：定焦； 4、支持绊线入侵；区域入侵通用行为分析； 5、防护等级：≥IP67；含支架 | 台 | 119 |  | 720
3 | 固定式摄像机（电梯轿厢专用） | 1、400万电梯专用飞碟型半球 2、传感器类型：1/2.8英寸CMOS；最大分辨率：2688 × 1520； 3、最大补光距离：20m（红外）；补光灯：8颗（红外灯）； 4、智能分析：绊线入侵；区域入侵； 5、支持内置MIC；含支架 | 台 | 6 |  | 870
4 | 12V(10A)电源 | DC12V10A | 个 | 46 |  | 144
5 | 电源线（WDZ-RYJ-2×1.0） | 国标WDZ-RYJ-2×1.0线缆 | 米 | 9200 |  | 4.3
6 | 摄像头链接电源线（WDZ-RYJ-2×1.0） | 国标WDZ-RYJ-2×1.0线缆 | 米 | 1266 |  | 4.3
7 | 线缆延长器 | 电梯间伸缩线缆 | 个 | 12 |  | 500
合 计

## 04#东区看台
东区看台-视频监控
序号 | 设备名称 | 参数 | 单位 | 数量 | 品牌、型号 | 控制单价（元） | 投标单价（元） | 投标合计（元） | 备注
1 | 筒形固定式摄像机 | 1、传感器类型：≥1/2.8英寸CMOS；像素：≥400万；最大分辨率：≥2688×1520； 2、最大补光距离：≥50m（红外）； 3、镜头类型：定焦； 4、支持绊线入侵；区域入侵通用行为分析； 5、防护等级：≥IP67；含支架 | 台 | 16 |  | 720
2 | 360度低空全景摄像机 | 1、采用一体化设计，传感器类型：≥1/1.8英寸CMOS；像素：全景：≥1600万球机：≥400万；最大分辨率：≥8192×1800； 2、最大补光距离：球机：≥100米； 3、镜头焦距：全景：定焦；球机：不小于5.3mm～134mm； 4、视场角：全景：水平：≥360°；垂直：≥103°球机：水平：不小于3.5° ~58°垂直：不小于2°~35°对角：不小于2°~64°； 5、周界防范：全景: 绊线入侵；区域入侵；停车检测；球机: 绊线入侵；区域入侵；停车检测；穿越围栏；快速移动；物品遗留；物品搬移；人员聚集；徘徊检测； 6、支持人脸检测；支持优选；支持上报最优的人脸抓图；支持人脸属性提取，支持6种属性8种表情；支持人脸抠图区域可设：人脸，单寸照；支持实时抓拍，优选抓拍，支持质量优先三种抓拍策略； 7、支持机动车、非机动车、人脸、人体检测；支持跟踪；支持优选；支持抓拍；支持上报最优的抓图；机动车属性；非机动车属性；人体属性；人脸属性； 8、含支架 | 台 | 2 |  | 18880
3 | 电源线（WDZ-RYJ-2×1.0） | 国标WDZ-RYJ-2×1.0线缆 | 米 | 200 |  | 4.3
4 | 12V/36V(10A)电源 | 12V/36V(10A) | 个 | 1 |  | 352
5 | 摄像头链接电源线（WDZ-RYJ-2×1.0） | 国标WDZ-RYJ-2×1.0线缆 | 米 | 54 |  | 4.3
6 | 光纤收发器 | 光纤收发器（成对） | 对 | 2 |  | 640
合 计

## 05#东区垃圾中转站
东区垃圾中转站-视频监控
序号 | 设备名称 | 参数 | 单位 | 数量 | 品牌、型号 | 控制单价（元） | 投标单价（元） | 投标合计（元） | 备注
1 | 筒形固定式摄像机 | 1、传感器类型：≥1/2.8英寸CMOS；像素：≥400万；最大分辨率：≥2688×1520； 2、最大补光距离：≥50m（红外）； 3、镜头类型：定焦； 4、支持绊线入侵；区域入侵通用行为分析； 5、防护等级：≥IP67；含支架 | 台 | 3 |  | 720
2 | 12V(10A)电源 | DC12V10A | 个 | 1 |  | 144
3 | 电源线（WDZ-RYJ-2×1.0） | 国标WDZ-RYJ-2×1.0线缆 | 米 | 200 |  | 4.3
4 | 摄像头链接电源线（WDZ-RYJ-2×1.0） | 国标WDZ-RYJ-2×1.0线缆 | 米 | 9 |  | 4.3
合 计

## 07#高层04号宿舍
高层04号宿舍-视频监控
序号 | 设备名称 | 参数 | 单位 | 数量 | 品牌、型号 | 控制单价（元） | 投标单价（元） | 投标合计（元） | 备注
1 | 400万像素半球型固定摄像机 | 1、400万红外防暴半球摄像机 2、传感器类型：1/2.8英寸CMOS；最大分辨率：2688×1520； 3、最大补光距离：30m（红外）； 4、镜头类型：定焦； 5、智能分析：绊线入侵；区域入侵； 6、支持内置MIC；含支架 | 台 | 133 |  | 680
2 | 筒形固定式摄像机 | 1、传感器类型：≥1/2.8英寸CMOS；像素：≥400万；最大分辨率：≥2688×1520； 2、最大补光距离：≥50m（红外）； 3、镜头类型：定焦； 4、支持绊线入侵；区域入侵通用行为分析； 5、防护等级：≥IP67；含支架 | 台 | 49 |  | 720
3 | 固定式摄像机（电梯轿厢专用） | 1、400万电梯专用飞碟型半球 2、传感器类型：1/2.8英寸CMOS；最大分辨率：2688 × 1520； 3、最大补光距离：20m（红外）；补光灯：8颗（红外灯）； 4、智能分析：绊线入侵；区域入侵； 5、支持内置MIC；含支架 | 台 | 6 |  | 870
4 | 360度低空全景摄像机 | 1、采用一体化设计，传感器类型：≥1/1.8英寸CMOS；像素：全景：≥1600万球机：≥400万；最大分辨率：≥8192×1800； 2、最大补光距离：球机：≥100米； 3、镜头焦距：全景：定焦；球机：不小于5.3mm～134mm； 4、视场角：全景：水平：≥360°；垂直：≥103°球机：水平：不小于3.5° ~58°垂直：不小于2°~35°对角：不小于2°~64°； 5、周界防范：全景: 绊线入侵；区域入侵；停车检测；球机: 绊线入侵；区域入侵；停车检测；穿越围栏；快速移动；物品遗留；物品搬移；人员聚集；徘徊检测； 6、支持人脸检测；支持优选；支持上报最优的人脸抓图；支持人脸属性提取，支持6种属性8种表情；支持人脸抠图区域可设：人脸，单寸照；支持实时抓拍，优选抓拍，支持质量优先三种抓拍策略； 7、支持机动车、非机动车、人脸、人体检测；支持跟踪；支持优选；支持抓拍；支持上报最优的抓图；机动车属性；非机动车属性；人体属性；人脸属性； 8、含支架 | 台 | 1 |  | 18880
5 | 12V(10A)电源 | DC12V10A | 个 | 22 |  | 144
6 | 电源线（WDZ-RYJ-2×1.0） | 国标WDZ-RYJ-2×1.0线缆 | 米 | 4400 |  | 4.3
7 | 摄像头链接电源线（WDZ-RYJ-2×1.0） | 国标WDZ-RYJ-2×1.0线缆 | 米 | 567 |  | 4.3
8 | 线缆延长器 | 电梯间伸缩线缆 | 个 | 6 |  | 500
合 计

## 08#化工组团
化工组团-视频监控
序号 | 设备名称 | 参数 | 单位 | 数量 | 品牌、型号 | 控制单价（元） | 投标单价（元） | 投标合计（元） | 备注
1 | 400万像素半球型固定摄像机 | 1、400万红外防暴半球摄像机 2、传感器类型：1/2.8英寸CMOS；最大分辨率：2688×1520； 3、最大补光距离：30m（红外）； 4、镜头类型：定焦； 5、智能分析：绊线入侵；区域入侵； 6、支持内置MIC；含支架 | 台 | 291 |  | 680
2 | 筒形固定式摄像机 | 1、传感器类型：≥1/2.8英寸CMOS；像素：≥400万；最大分辨率：≥2688×1520； 2、最大补光距离：≥50m（红外）； 3、镜头类型：定焦； 4、支持绊线入侵；区域入侵通用行为分析； 5、防护等级：≥IP67；含支架 | 台 | 10 |  | 720
3 | 固定式摄像机（电梯轿厢专用） | 1、400万电梯专用飞碟型半球 2、传感器类型：1/2.8英寸CMOS；最大分辨率：2688 × 1520； 3、最大补光距离：20m（红外）；补光灯：8颗（红外灯）； 4、智能分析：绊线入侵；区域入侵； 5、支持内置MIC；含支架 | 台 | 7 |  | 870
4 | 12V(10A)电源 | DC12V10A | 个 | 10 |  | 144
5 | 电源线（WDZ-RYJ-2×1.0） | 国标WDZ-RYJ-2×1.0线缆 | 米 | 2600 |  | 4.3
6 | 12V/36V(10A)电源 | 12V/36V(10A) | 个 | 3 |  | 352
7 | 摄像头链接电源线（WDZ-RYJ-2×1.0） | 国标WDZ-RYJ-2×1.0线缆 | 米 | 924 |  | 4.3
8 | 线缆延长器 | 电梯间伸缩线缆 | 个 | 7 |  | 500
合 计

## 9#一食堂
食堂-视频监控
序号 | 设备名称 | 参数 | 单位 | 数量 | 品牌、型号 | 控制单价（元） | 投标单价（元） | 投标合计（元） | 备注
1 | 400万像素半球型固定摄像机 | 1、400万红外防暴半球摄像机 2、传感器类型：1/2.8英寸CMOS；最大分辨率：2688×1520； 3、最大补光距离：30m（红外）； 4、镜头类型：定焦； 5、智能分析：绊线入侵；区域入侵； 6、支持内置MIC；含支架 | 台 | 57 |  | 680
2 | 筒形固定式摄像机 | 1、传感器类型：≥1/2.8英寸CMOS；像素：≥400万；最大分辨率：≥2688×1520； 2、最大补光距离：≥50m（红外）； 3、镜头类型：定焦； 4、支持绊线入侵；区域入侵通用行为分析； 5、防护等级：≥IP67；含支架 | 台 | 37 |  | 720
3 | 防油污摄像机 | 1、前盖采用卡扣式设计，便于拆卸更换及安装； 2、传感器类型：1/2.7英寸CMOS；像素：400万；最大分辨率：2688×1520； 3、最低照度：0.002lux（彩色模式）；0.0002lux（黑白模式）；0lux（补光灯开启）； 4、最大补光距离：80m（红外视频监控距离）30m（暖光视频监控距离）10m（暖光人脸检测距离）； 5、补光灯：2颗（红外灯）;2颗（暖光灯）； 6、内置GPU芯片，支持深度学习算法； 7、可对检测目标是否戴口罩、是否戴帽子、衣服颜色(黑色、白色、红色)进行检测,当检测到目标与预设的条件不一致时可触发报警;报警的最短持续时间和重复报警时间可设置;可对报警目标持续报警 8、可对玩手机的目标进行检测,当检测到目标玩手机时可触发报警;报警的最短持续时间和重复报警时间可设置;样机可对玩手机的目标持续报警 9、可对垃圾桶未盖进行检测，当检测到垃圾桶未盖时可触发报警；报警的最短持续时间和重复报警时间可设置；样机可对未盖的垃圾桶持续报警 10、可对老鼠进行检测，当检测到老鼠时可触发报警；报警的最短持续时间和重复报警时间可设置；可对老鼠持续报警 11、通用行为分析：物品遗留;物品搬移； 12、支持绊线入侵;区域入侵;快速移动（三项均支持人车分类及精准检测）;徘徊检测;人员聚集;停车检测； 13、支持人脸检测;支持跟踪;支持优选;支持抓拍;支持上报最优的人脸抓图;支持人脸增强,支持人脸曝光;支持人脸属性提取,支持6种属性8种表情:性别,年龄,眼镜,表情,口罩,胡子,支持人脸抠图区域可设:人脸, 单寸照,自定义;支持实时抓拍、优选抓拍、质量优先三种抓拍策略;支持人脸角度过滤功能;支持优选时长可设； 14、防护等级：IP67；含支架 | 台 | 44 |  | 784
4 | 固定式摄像机（电梯轿厢专用） | 1、400万电梯专用飞碟型半球 2、传感器类型：1/2.8英寸CMOS；最大分辨率：2688 × 1520； 3、最大补光距离：20m（红外）；补光灯：8颗（红外灯）； 4、智能分析：绊线入侵；区域入侵； 5、支持内置MIC；含支架 | 台 | 2 |  | 870
5 | 明厨亮灶显示屏控制器 | 1、支持多种素材的播放，包括文本、图片、音频、视频、PDF文档、WORD文档、实时监控视频、网页、星期、日期、时间、天气等； 2、支持本地4K解码和显示功能，以及多种播放模式：循环、定时、插播、垫片、广告字幕； 3、支持设备的网络设置、设备管理、网络配置、用户管理、重启设置、定时开关屏 ； 4、支持远程截图、本地U盘导入；支持WiFi热点，提供无线接入； | 台 | 4 |  | 3200
6 | 12V(10A)电源 | DC12V10A | 个 | 4 |  | 144
7 | 电源线（WDZ-RYJ-2×1.0） | 国标WDZ-RYJ-2×1.0线缆 | 米 | 800 |  | 4.3
8 | 摄像头链接电源线（WDZ-RYJ-2×1.0） | 国标WDZ-RYJ-2×1.0线缆 | 米 | 420 |  | 4.3
合 计

## 10#副体育馆
副体育馆-视频监控
序号 | 设备名称 | 参数 | 单位 | 数量 | 品牌、型号 | 控制单价（元） | 投标单价（元） | 投标合计（元） | 备注
1 | 400万像素半球型固定摄像机 | 1、400万红外防暴半球摄像机 2、传感器类型：1/2.8英寸CMOS；最大分辨率：2688×1520； 3、最大补光距离：30m（红外）； 4、镜头类型：定焦； 5、智能分析：绊线入侵；区域入侵； 6、支持内置MIC；含支架 | 台 | 24 |  | 680
2 | 筒形固定式摄像机 | 1、传感器类型：≥1/2.8英寸CMOS；像素：≥400万；最大分辨率：≥2688×1520； 2、最大补光距离：≥50m（红外）； 3、镜头类型：定焦； 4、支持绊线入侵；区域入侵通用行为分析； 5、防护等级：≥IP67；含支架 | 台 | 19 |  | 720
4 | 固定式摄像机（电梯轿厢专用） | 1、400万电梯专用飞碟型半球 2、传感器类型：1/2.8英寸CMOS；最大分辨率：2688 × 1520； 3、最大补光距离：20m（红外）；补光灯：8颗（红外灯）； 4、智能分析：绊线入侵；区域入侵； 5、支持内置MIC；含支架 | 台 | 3 |  | 870
6 | 360度高空鹰眼摄像机 | 1、采用一体式枪球设计，单产品兼顾全景与细节，全景画面由8个传感器拼接而成，实现360度全景监控； 2、传感器类型：1/1.8英寸CMOS；像素：全景：3200万；球机：400万；最大分辨率：11520×2700； 3、镜头焦距：全景：2.8mm球机：5.5mm～220mm； 4、智能说明：全景：周界防范、人群分布图、车辆密度 细节：周界防范、视频结构化、人脸识别； 5、含支架 | 台 | 2 |  | 33200
7 | 12V(10A)电源 | DC12V10A | 个 | 3 |  | 144
8 | 电源线（WDZ-RYJ-2×1.0） | 国标WDZ-RYJ-2×1.0线缆 | 米 | 800 |  | 4.3
9 | 12V/36V(10A)电源 | 12V/36V(10A) | 个 | 1 |  | 352
10 | 摄像头链接电源线（WDZ-RYJ-2×1.0） | 国标WDZ-RYJ-2×1.0线缆 | 米 | 144 |  | 4.3
11 | 线缆延长器 | 电梯间伸缩线缆 | 个 | 1 |  | 500
合 计

## 11#汽车学院
汽车学院-视频监控
序号 | 设备名称 | 参数 | 单位 | 数量 | 品牌、型号 | 控制单价（元） | 投标单价（元） | 投标合计（元） | 备注
1 | 400万像素半球型固定摄像机 | 1、400万红外防暴半球摄像机 2、传感器类型：1/2.8英寸CMOS；最大分辨率：2688×1520； 3、最大补光距离：30m（红外）； 4、镜头类型：定焦； 5、智能分析：绊线入侵；区域入侵； 6、支持内置MIC；含支架 | 台 | 98 |  | 680
2 | 筒形固定式摄像机 | 1、传感器类型：≥1/2.8英寸CMOS；像素：≥400万；最大分辨率：≥2688×1520； 2、最大补光距离：≥50m（红外）； 3、镜头类型：定焦； 4、支持绊线入侵；区域入侵通用行为分析； 5、防护等级：≥IP67；含支架 | 台 | 1 |  | 720
3 | 固定式摄像机（电梯轿厢专用） | 1、400万电梯专用飞碟型半球 2、传感器类型：1/2.8英寸CMOS；最大分辨率：2688 × 1520； 3、最大补光距离：20m（红外）；补光灯：8颗（红外灯）； 4、智能分析：绊线入侵；区域入侵； 5、支持内置MIC；含支架 | 台 | 3 |  | 870
4 | 12V(10A)电源 | DC12V10A | 个 | 6 |  | 144
5 | 电源线（WDZ-RYJ-2×1.0） | 国标WDZ-RYJ-2×1.0线缆 | 米 | 1600 |  | 4.3
6 | 12V/36V(10A)电源 | 12V/36V(10A) | 个 | 2 |  | 352
7 | 摄像头链接电源线（WDZ-RYJ-2×1.0） | 国标WDZ-RYJ-2×1.0线缆 | 米 | 306 |  | 4.3
8 | 线缆延长器 | 电梯间伸缩线缆 | 个 | 3 |  | 500
合 计

## 12#机械工程学院
机械工程学院-视频监控
序号 | 设备名称 | 参数 | 单位 | 数量 | 品牌、型号 | 控制单价（元） | 投标单价（元） | 投标合计（元） | 备注
1 | 400万像素半球型固定摄像机 | 1、400万红外防暴半球摄像机 2、传感器类型：1/2.8英寸CMOS；最大分辨率：2688×1520； 3、最大补光距离：30m（红外）； 4、镜头类型：定焦； 5、智能分析：绊线入侵；区域入侵； 6、支持内置MIC；含支架 | 台 | 140 |  | 680
2 | 筒形固定式摄像机 | 1、传感器类型：≥1/2.8英寸CMOS；像素：≥400万；最大分辨率：≥2688×1520； 2、最大补光距离：≥50m（红外）； 3、镜头类型：定焦； 4、支持绊线入侵；区域入侵通用行为分析； 5、防护等级：≥IP67；含支架 | 台 | 1 |  | 720
3 | 固定式摄像机（电梯轿厢专用） | 1、400万电梯专用飞碟型半球 2、传感器类型：1/2.8英寸CMOS；最大分辨率：2688 × 1520； 3、最大补光距离：20m（红外）；补光灯：8颗（红外灯）； 4、智能分析：绊线入侵；区域入侵； 5、支持内置MIC；含支架 | 台 | 3 |  | 870
4 | 12V(10A)电源 | DC12V10A | 个 | 7 |  | 144
5 | 电源线（WDZ-RYJ-2×1.0） | 国标WDZ-RYJ-2×1.0线缆 | 米 | 2000 |  | 4.3
6 | 12V/36V(10A)电源 | 12V/36V(10A) | 个 | 3 |  | 352
7 | 摄像头链接电源线（WDZ-RYJ-2×1.0） | 国标WDZ-RYJ-2×1.0线缆 | 米 | 435 |  | 4.3
8 | 线缆延长器 | 电梯间伸缩线缆 | 个 | 3 |  | 500
合 计

## 13#材料学院
材料学院-视频监控
序号 | 设备名称 | 参数 | 单位 | 数量 | 品牌、型号 | 控制单价（元） | 投标单价（元） | 投标合计（元） | 备注
1 | 400万像素半球型固定摄像机 | 1、400万红外防暴半球摄像机 2、传感器类型：1/2.8英寸CMOS；最大分辨率：2688×1520； 3、最大补光距离：30m（红外）； 4、镜头类型：定焦； 5、智能分析：绊线入侵；区域入侵； 6、支持内置MIC；含支架 | 台 | 80 |  | 680
2 | 筒形固定式摄像机 | 1、传感器类型：≥1/2.8英寸CMOS；像素：≥400万；最大分辨率：≥2688×1520； 2、最大补光距离：≥50m（红外）； 3、镜头类型：定焦； 4、支持绊线入侵；区域入侵通用行为分析； 5、防护等级：≥IP67；含支架 | 台 | 2 |  | 720
3 | 固定式摄像机（电梯轿厢专用） | 1、400万电梯专用飞碟型半球 2、传感器类型：1/2.8英寸CMOS；最大分辨率：2688 × 1520； 3、最大补光距离：20m（红外）；补光灯：8颗（红外灯）； 4、智能分析：绊线入侵；区域入侵； 5、支持内置MIC；含支架 | 台 | 3 |  | 870
4 | 12V(10A)电源 | DC12V10A | 个 | 5 |  | 144
5 | 电源线（WDZ-RYJ-2×1.0） | 国标WDZ-RYJ-2×1.0线缆 | 米 | 1600 |  | 4.3
6 | 12V/36V(10A)电源 | 12V/36V(10A) | 个 | 3 |  | 352
7 | 摄像头链接电源线（WDZ-RYJ-2×1.0） | 国标WDZ-RYJ-2×1.0线缆 | 米 | 255 |  | 4.3
8 | 线缆延长器 | 电梯间伸缩线缆 | 个 | 3 |  | 500
合 计

## 14#工程实训中心、计算中心
工程实训中心、计算中心-视频监控
序号 | 设备名称 | 参数 | 单位 | 数量 | 品牌、型号 | 控制单价（元） | 投标单价（元） | 投标合计（元） | 备注
1 | 400万像素半球型固定摄像机 | 1、400万红外防暴半球摄像机 2、传感器类型：1/2.8英寸CMOS；最大分辨率：2688×1520； 3、最大补光距离：30m（红外）； 4、镜头类型：定焦； 5、智能分析：绊线入侵；区域入侵； 6、支持内置MIC；含支架 | 台 | 95 |  | 680
2 | 筒形固定式摄像机 | 1、传感器类型：≥1/2.8英寸CMOS；像素：≥400万；最大分辨率：≥2688×1520； 2、最大补光距离：≥50m（红外）； 3、镜头类型：定焦； 4、支持绊线入侵；区域入侵通用行为分析； 5、防护等级：≥IP67；含支架 | 台 | 1 |  | 720
3 | 固定式摄像机（电梯轿厢专用） | 1、400万电梯专用飞碟型半球 2、传感器类型：1/2.8英寸CMOS；最大分辨率：2688 × 1520； 3、最大补光距离：20m（红外）；补光灯：8颗（红外灯）； 4、智能分析：绊线入侵；区域入侵； 5、支持内置MIC；含支架 | 台 | 3 |  | 870
4 | 12V(10A)电源 | DC12V10A | 个 | 4 |  | 144
5 | 电源线（WDZ-RYJ-2×1.0） | 国标WDZ-RYJ-2×1.0线缆 | 米 | 1000 |  | 4.3
6 | 12V/36V(10A)电源 | 12V/36V(10A) | 个 | 1 |  | 352
7 | 摄像头链接电源线（WDZ-RYJ-2×1.0） | 国标WDZ-RYJ-2×1.0线缆 | 米 | 297 |  | 4.3
8 | 线缆延长器 | 电梯间伸缩线缆 | 个 | 3 |  | 500
合 计

## 15#电信学院
电信学院-视频监控
序号 | 设备名称 | 参数 | 单位 | 数量 | 品牌、型号 | 控制单价（元） | 投标单价（元） | 投标合计（元） | 备注
1 | 400万像素半球型固定摄像机 | 1、400万红外防暴半球摄像机 2、传感器类型：1/2.8英寸CMOS；最大分辨率：2688×1520； 3、最大补光距离：30m（红外）； 4、镜头类型：定焦； 5、智能分析：绊线入侵；区域入侵； 6、支持内置MIC；含支架 | 台 | 131 |  | 680
2 | 筒形固定式摄像机 | 1、传感器类型：≥1/2.8英寸CMOS；像素：≥400万；最大分辨率：≥2688×1520； 2、最大补光距离：≥50m（红外）； 3、镜头类型：定焦； 4、支持绊线入侵；区域入侵通用行为分析； 5、防护等级：≥IP67；含支架 | 台 | 1 |  | 720
3 | 固定式摄像机（电梯轿厢专用） | 1、400万电梯专用飞碟型半球 2、传感器类型：1/2.8英寸CMOS；最大分辨率：2688 × 1520； 3、最大补光距离：20m（红外）；补光灯：8颗（红外灯）； 4、智能分析：绊线入侵；区域入侵； 5、支持内置MIC；含支架 | 台 | 3 |  | 870
4 | 12V(10A)电源 | DC12V10A | 个 | 5 |  | 144
5 | 电源线（WDZ-RYJ-2×1.0） | 国标WDZ-RYJ-2×1.0线缆 | 米 | 1800 |  | 4.3
6 | 12V/36V(10A)电源 | 12V/36V(10A) | 个 | 3 |  | 352
7 | 摄像头链接电源线（WDZ-RYJ-2×1.0） | 国标WDZ-RYJ-2×1.0线缆 | 米 | 405 |  | 4.3
8 | 线缆延长器 | 电梯间伸缩线缆 | 个 | 3 |  | 500
合 计

## 16#数理学院
数理学院-视频监控
序号 | 设备名称 | 参数 | 单位 | 数量 | 品牌、型号 | 控制单价（元） | 投标单价（元） | 投标合计（元） | 备注
1 | 400万像素半球型固定摄像机 | 1、400万红外防暴半球摄像机 2、传感器类型：1/2.8英寸CMOS；最大分辨率：2688×1520； 3、最大补光距离：30m（红外）； 4、镜头类型：定焦； 5、智能分析：绊线入侵；区域入侵； 6、支持内置MIC；含支架 | 台 | 79 |  | 680
2 | 筒形固定式摄像机 | 1、传感器类型：≥1/2.8英寸CMOS；像素：≥400万；最大分辨率：≥2688×1520； 2、最大补光距离：≥50m（红外）； 3、镜头类型：定焦； 4、支持绊线入侵；区域入侵通用行为分析； 5、防护等级：≥IP67；含支架 | 台 | 1 |  | 720
3 | 固定式摄像机（电梯轿厢专用） | 1、400万电梯专用飞碟型半球 2、传感器类型：1/2.8英寸CMOS；最大分辨率：2688 × 1520； 3、最大补光距离：20m（红外）；补光灯：8颗（红外灯）； 4、智能分析：绊线入侵；区域入侵； 5、支持内置MIC；含支架 | 台 | 3 |  | 870
4 | 12V(10A)电源 | DC12V10A | 个 | 5 |  | 144
5 | 电源线（WDZ-RYJ-2×1.0） | 国标WDZ-RYJ-2×1.0线缆 | 米 | 1600 |  | 4.3
6 | 12V/36V(10A)电源 | 12V/36V(10A) | 个 | 3 |  | 352
7 | 摄像头链接电源线（WDZ-RYJ-2×1.0） | 国标WDZ-RYJ-2×1.0线缆 | 米 | 249 |  | 4.3
8 | 线缆延长器 | 电梯间伸缩线缆 | 个 | 3 |  | 500
合 计

## 17#计算机学院
计算机学院-视频监控
序号 | 设备名称 | 参数 | 单位 | 数量 | 品牌、型号 | 控制单价（元） | 投标单价（元） | 投标合计（元） | 备注
1 | 400万像素半球型固定摄像机 | 1、400万红外防暴半球摄像机 2、传感器类型：1/2.8英寸CMOS；最大分辨率：2688×1520； 3、最大补光距离：30m（红外）； 4、镜头类型：定焦； 5、智能分析：绊线入侵；区域入侵； 6、支持内置MIC；含支架 | 台 | 126 |  | 680
2 | 筒形固定式摄像机 | 1、传感器类型：≥1/2.8英寸CMOS；像素：≥400万；最大分辨率：≥2688×1520； 2、最大补光距离：≥50m（红外）； 3、镜头类型：定焦； 4、支持绊线入侵；区域入侵通用行为分析； 5、防护等级：≥IP67；含支架 | 台 | 1 |  | 720
3 | 固定式摄像机（电梯轿厢专用） | 1、400万电梯专用飞碟型半球 2、传感器类型：1/2.8英寸CMOS；最大分辨率：2688 × 1520； 3、最大补光距离：20m（红外）；补光灯：8颗（红外灯）； 4、智能分析：绊线入侵；区域入侵； 5、支持内置MIC；含支架 | 台 | 4 |  | 870
4 | 12V(10A)电源 | DC12V10A | 个 | 10 |  | 144
5 | 电源线（WDZ-RYJ-2×1.0） | 国标WDZ-RYJ-2×1.0线缆 | 米 | 2200 |  | 4.3
6 | 12V/36V(10A)电源 | 12V/36V(10A) | 个 | 1 |  | 352
7 | 摄像头链接电源线（WDZ-RYJ-2×1.0） | 国标WDZ-RYJ-2×1.0线缆 | 米 | 393 |  | 4.3
8 | 线缆延长器 | 电梯间伸缩线缆 | 个 | 4 |  | 500
合 计

## 18#+19#+20#+57#地下室
会议中心、校史馆、行政楼、57#地下室-视频监控
序号 | 设备名称 | 参数 | 单位 | 数量 | 品牌、型号 | 控制单价（元） | 投标单价（元） | 投标合计（元） | 备注
1 | 400万像素半球型固定摄像机 | 1、400万红外防暴半球摄像机 2、传感器类型：1/2.8英寸CMOS；最大分辨率：2688×1520； 3、最大补光距离：30m（红外）； 4、镜头类型：定焦； 5、智能分析：绊线入侵；区域入侵； 6、支持内置MIC；含支架 | 台 | 78 |  | 680
2 | 筒形固定式摄像机 | 1、传感器类型：≥1/2.8英寸CMOS；像素：≥400万；最大分辨率：≥2688×1520； 2、最大补光距离：≥50m（红外）； 3、镜头类型：定焦； 4、支持绊线入侵；区域入侵通用行为分析； 5、防护等级：≥IP67；含支架 | 台 | 2 |  | 720
3 | 固定式摄像机（电梯轿厢专用） | 1、400万电梯专用飞碟型半球 2、传感器类型：1/2.8英寸CMOS；最大分辨率：2688 × 1520； 3、最大补光距离：20m（红外）；补光灯：8颗（红外灯）； 4、智能分析：绊线入侵；区域入侵； 5、支持内置MIC；含支架 | 台 | 2 |  | 870
4 | 12V(10A)电源 | DC12V10A | 个 | 2 |  | 144
5 | 电源线（WDZ-RYJ-2×1.0） | 国标WDZ-RYJ-2×1.0线缆 | 米 | 400 |  | 4.3
6 | 摄像头链接电源线（WDZ-RYJ-2×1.0） | 国标WDZ-RYJ-2×1.0线缆 | 米 | 114 |  | 4.3
7 | 12V(10A)电源 | DC12V10A | 个 | 2 |  | 144
8 | 电源线（WDZ-RYJ-2×1.0） | 国标WDZ-RYJ-2×1.0线缆 | 米 | 400 |  | 4.3
9 | 摄像头链接电源线（WDZ-RYJ-2×1.0） | 国标WDZ-RYJ-2×1.0线缆 | 米 | 33 |  | 4.3
10 | 12V(10A)电源 | DC12V10A | 个 | 4 |  | 144
11 | 电源线（WDZ-RYJ-2×1.0） | 国标WDZ-RYJ-2×1.0线缆 | 米 | 1000 |  | 4.3
12 | 12V/36V(10A)电源 | 12V/36V(10A) | 个 | 1 |  | 352
13 | 摄像头链接电源线（WDZ-RYJ-2×1.0） | 国标WDZ-RYJ-2×1.0线缆 | 米 | 180 |  | 4.3
14 | 线缆延长器 | 电梯间伸缩线缆 | 个 | 2 |  | 500
合 计

## 21#图书馆
图书馆-视频监控
序号 | 设备名称 | 参数 | 单位 | 数量 | 品牌、型号 | 控制单价（元） | 投标单价（元） | 投标合计（元） | 备注
1 | 400万像素半球型固定摄像机 | 1、400万红外防暴半球摄像机 2、传感器类型：1/2.8英寸CMOS；最大分辨率：2688×1520； 3、最大补光距离：30m（红外）； 4、镜头类型：定焦； 5、智能分析：绊线入侵；区域入侵； 6、支持内置MIC；含支架 | 台 | 255 |  | 680
2 | 筒形固定式摄像机 | 1、传感器类型：≥1/2.8英寸CMOS；像素：≥400万；最大分辨率：≥2688×1520； 2、最大补光距离：≥50m（红外）； 3、镜头类型：定焦； 4、支持绊线入侵；区域入侵通用行为分析； 5、防护等级：≥IP67；含支架 | 台 | 7 |  | 720
3 | 固定式摄像机（电梯轿厢专用） | 1、400万电梯专用飞碟型半球 2、传感器类型：1/2.8英寸CMOS；最大分辨率：2688 × 1520； 3、最大补光距离：20m（红外）；补光灯：8颗（红外灯）； 4、智能分析：绊线入侵；区域入侵； 5、支持内置MIC；含支架 | 台 | 8 |  | 870
4 | 180度低空全景摄像机 | 1、采用一体化设计，传感器类型：≥1/1.8英寸CMOS；像素：全景：≥800万球机：≥400万；最大分辨率：≥4096×1800； 2、最低照度：全景：≤0.001Lux（彩色模式）；≤0.0001Lux（黑白模式）；球机：≤0. 001Lux（彩色模式）；≤0.0001Lux（黑白模式）；0Lux（补光灯开启）； 3、最大补光距离：球机：≥100米； 4、镜头焦距：全景：定焦；球机：不小于5.3mm～134mm； 5、视场角：全景：水平：≥180°；垂直：≥103°球机：水平：不小于3.5° ~58°垂直：不小于2°~35°对角：不小于2°~64°； 6、周界防范：全景: 绊线入侵；区域入侵；停车检测；球机: 绊线入侵；区域入侵；停车检测；穿越围栏；快速移动；物品遗留；物品搬移；人员聚集；徘徊检测； 7、支持人脸检测；支持优选；支持上报最优的人脸抓图；支持人脸属性提取，支持6种属性8种表情；支持人脸抠图区域可设：人脸，单寸照；支持实时抓拍，优选抓拍，支持质量优先三种抓拍策略； 8、支持机动车、非机动车、人脸、人体检测；支持跟踪；支持优选；支持抓拍；支持上报最优的抓图；机动车属性；非机动车属性；人体属性；人脸属性； 9、内置扬声器,不需要外接拾音器即可实现样机与客户端之间的双向语音对讲,对讲声音支持立体声设置选项，内置拾音器,具有回声抵消功能,可抵消语音对讲时的回声影响 10、不同智能行为分析可设置联动不同的声音,可通过内置扬声器播放 11、支持无SD卡；SD卡空间不足；SD卡出错；SD卡寿命不足；网络断开；IP冲突；非法访问；动态检测；视频遮挡；绊线入侵；区域入侵；场景变更；音频异常侦测；电压检测；外部报警；安全异常；停车检测、音频异常、声强突变报警； 12、旋转范围：水平：0°~360°；垂直：-10°~90°；旋转速度：键控速度：水平：0.1°/s~120°/s垂直：0.1°/s~50°/s预置点速度：水平：360°/s垂直：200°/s； 13、RS-485接口：≥1个；音频输入：≥2路；音频输出：≥1路；报警输入：≥3路；报警输出：≥2路；模拟输出接口：≥1路； 14、含支架 | 台 | 6 |  | 15200
5 | 360度低空全景摄像机 | 1、采用一体化设计，传感器类型：≥1/1.8英寸CMOS；像素：全景：≥1600万球机：≥400万；最大分辨率：≥8192×1800； 2、最大补光距离：球机：≥100米； 3、镜头焦距：全景：定焦；球机：不小于5.3mm～134mm； 4、视场角：全景：水平：≥360°；垂直：≥103°球机：水平：不小于3.5° ~58°垂直：不小于2°~35°对角：不小于2°~64°； 5、周界防范：全景: 绊线入侵；区域入侵；停车检测；球机: 绊线入侵；区域入侵；停车检测；穿越围栏；快速移动；物品遗留；物品搬移；人员聚集；徘徊检测； 6、支持人脸检测；支持优选；支持上报最优的人脸抓图；支持人脸属性提取，支持6种属性8种表情；支持人脸抠图区域可设：人脸，单寸照；支持实时抓拍，优选抓拍，支持质量优先三种抓拍策略； 7、支持机动车、非机动车、人脸、人体检测；支持跟踪；支持优选；支持抓拍；支持上报最优的抓图；机动车属性；非机动车属性；人体属性；人脸属性； 8、含支架 | 台 | 4 |  | 18880
6 | 12V(10A)电源 | DC12V10A | 个 | 17 |  | 144
7 | 电源线（WDZ-RYJ-2×1.0） | 国标WDZ-RYJ-2×1.0线缆 | 米 | 4400 |  | 4.3
8 | 12V/36V(10A)电源 | 12V/36V(10A) | 个 | 5 |  | 352
9 | 摄像头链接电源线（WDZ-RYJ-2×1.0） | 国标WDZ-RYJ-2×1.0线缆 | 米 | 846 |  | 4.3
10 | 线缆延长器 | 电梯间伸缩线缆 | 个 | 8 |  | 500
合 计

## 22#公教楼A
公教楼A-视频监控
序号 | 设备名称 | 参数 | 单位 | 数量 | 品牌、型号 | 控制单价（元） | 投标单价（元） | 投标合计（元） | 备注
1 | 400万像素半球型固定摄像机 | 1、400万红外防暴半球摄像机 2、传感器类型：1/2.8英寸CMOS；最大分辨率：2688×1520； 3、最大补光距离：30m（红外）； 4、镜头类型：定焦； 5、智能分析：绊线入侵；区域入侵； 6、支持内置MIC；含支架 | 台 | 51 |  | 680
2 | 筒形固定式摄像机 | 1、传感器类型：≥1/2.8英寸CMOS；像素：≥400万；最大分辨率：≥2688×1520； 2、最大补光距离：≥50m（红外）； 3、镜头类型：定焦； 4、支持绊线入侵；区域入侵通用行为分析； 5、防护等级：≥IP67；含支架 | 台 | 2 |  | 720
3 | 固定式摄像机（电梯轿厢专用） | 1、400万电梯专用飞碟型半球 2、传感器类型：1/2.8英寸CMOS；最大分辨率：2688 × 1520； 3、最大补光距离：20m（红外）；补光灯：8颗（红外灯）； 4、智能分析：绊线入侵；区域入侵； 5、支持内置MIC；含支架 | 台 | 2 |  | 870
4 | 12V(10A)电源 | DC12V10A | 个 | 5 |  | 144
5 | 电源线（WDZ-RYJ-2×1.0） | 国标WDZ-RYJ-2×1.0线缆 | 米 | 1600 |  | 4.3
6 | 12V/36V(10A)电源 | 12V/36V(10A) | 个 | 3 |  | 352
7 | 摄像头链接电源线（WDZ-RYJ-2×1.0） | 国标WDZ-RYJ-2×1.0线缆 | 米 | 165 |  | 4.3
8 | 线缆延长器 | 电梯间伸缩线缆 | 个 | 2 |  | 500
合 计

## 23#公教楼B
公教楼B-视频监控
序号 | 设备名称 | 参数 | 单位 | 数量 | 品牌、型号 | 控制单价（元） | 投标单价（元） | 投标合计（元） | 备注
1 | 400万像素半球型固定摄像机 | 1、400万红外防暴半球摄像机 2、传感器类型：1/2.8英寸CMOS；最大分辨率：2688×1520； 3、最大补光距离：30m（红外）； 4、镜头类型：定焦； 5、智能分析：绊线入侵；区域入侵； 6、支持内置MIC；含支架 | 台 | 35 |  | 680
2 | 筒形固定式摄像机 | 1、传感器类型：≥1/2.8英寸CMOS；像素：≥400万；最大分辨率：≥2688×1520； 2、最大补光距离：≥50m（红外）； 3、镜头类型：定焦； 4、支持绊线入侵；区域入侵通用行为分析； 5、防护等级：≥IP67；含支架 | 台 | 3 |  | 720
3 | 固定式摄像机（电梯轿厢专用） | 1、400万电梯专用飞碟型半球 2、传感器类型：1/2.8英寸CMOS；最大分辨率：2688 × 1520； 3、最大补光距离：20m（红外）；补光灯：8颗（红外灯）； 4、智能分析：绊线入侵；区域入侵； 5、支持内置MIC；含支架 | 台 | 2 |  | 870
4 | 12V(10A)电源 | DC12V10A | 个 | 2 |  | 144
5 | 电源线（WDZ-RYJ-2×1.0） | 国标WDZ-RYJ-2×1.0线缆 | 米 | 800 |  | 4.3
6 | 12V/36V(10A)电源 | 12V/36V(10A) | 个 | 2 |  | 352
7 | 摄像头链接电源线（WDZ-RYJ-2×1.0） | 国标WDZ-RYJ-2×1.0线缆 | 米 | 123 |  | 4.3
8 | 线缆延长器 | 电梯间伸缩线缆 | 个 | 2 |  | 500
合 计

## 24#南门卫1
南门卫1-视频监控
序号 | 设备名称 | 参数 | 单位 | 数量 | 品牌、型号 | 控制单价（元） | 投标单价（元） | 投标合计（元） | 备注
1 | 筒形固定式摄像机 | 1、传感器类型：≥1/2.8英寸CMOS；像素：≥400万；最大分辨率：≥2688×1520； 2、最大补光距离：≥50m（红外）； 3、镜头类型：定焦； 4、支持绊线入侵；区域入侵通用行为分析； 5、防护等级：≥IP67；含支架 | 台 | 1 |  | 720
2 | 400万人脸抓拍摄像机 | 1、传感器类型：≥1/1.8英寸CMOS；像素：≥400万；最大分辨率：≥2688×1520； 最低照度：≤0.001lux（彩色模式）；≤0.0001lux（黑白模式）；0lux（补光灯开启）； 最大补光距离：≥65m（视频监控距离）≥16m（人脸检测距离）； 补光灯：≥6颗（暖光灯）； 2、镜头类型：电动变焦；镜头焦距不小于8mm～32mm； 3、支持物品遗留;物品搬移； 4、支持绊线入侵;区域入侵;快速移动（三项均支持人车分类及精准检测）;徘徊检测;人员聚集;停车检测； 5、支持人脸检测;支持跟踪;支持优选;支持抓拍;支持上报最优的人脸抓图;支持人脸增强,支持人脸曝光;支持人脸属性提取,支持不低于6种属性8种表情:性别,年龄,眼镜,表情,口罩,胡子,支持人脸抠图区域可设:人脸, 单寸照, 自定义;支持实时抓拍、优选抓拍、质量优先三种抓拍策略;支持人脸角度过滤功能;支持优选时长可设； 6、含支架 | 台 | 2 |  | 3400
3 | 180度低空全景摄像机 | 1、采用一体化设计，传感器类型：≥1/1.8英寸CMOS；像素：全景：≥800万球机：≥400万；最大分辨率：≥4096×1800； 2、最低照度：全景：≤0.001Lux（彩色模式）；≤0.0001Lux（黑白模式）；球机：≤0. 001Lux（彩色模式）；≤0.0001Lux（黑白模式）；0Lux（补光灯开启）； 3、最大补光距离：球机：≥100米； 4、镜头焦距：全景：定焦；球机：不小于5.3mm～134mm； 5、视场角：全景：水平：≥180°；垂直：≥103°球机：水平：不小于3.5° ~58°垂直：不小于2°~35°对角：不小于2°~64°； 6、周界防范：全景: 绊线入侵；区域入侵；停车检测；球机: 绊线入侵；区域入侵；停车检测；穿越围栏；快速移动；物品遗留；物品搬移；人员聚集；徘徊检测； 7、支持人脸检测；支持优选；支持上报最优的人脸抓图；支持人脸属性提取，支持6种属性8种表情；支持人脸抠图区域可设：人脸，单寸照；支持实时抓拍，优选抓拍，支持质量优先三种抓拍策略； 8、支持机动车、非机动车、人脸、人体检测；支持跟踪；支持优选；支持抓拍；支持上报最优的抓图；机动车属性；非机动车属性；人体属性；人脸属性； 9、内置扬声器,不需要外接拾音器即可实现样机与客户端之间的双向语音对讲,对讲声音支持立体声设置选项，内置拾音器,具有回声抵消功能,可抵消语音对讲时的回声影响 10、不同智能行为分析可设置联动不同的声音,可通过内置扬声器播放 11、支持无SD卡；SD卡空间不足；SD卡出错；SD卡寿命不足；网络断开；IP冲突；非法访问；动态检测；视频遮挡；绊线入侵；区域入侵；场景变更；音频异常侦测；电压检测；外部报警；安全异常；停车检测、音频异常、声强突变报警； 12、旋转范围：水平：0°~360°；垂直：-10°~90°；旋转速度：键控速度：水平：0.1°/s~120°/s垂直：0.1°/s~50°/s预置点速度：水平：360°/s垂直：200°/s； 13、RS-485接口：≥1个；音频输入：≥2路；音频输出：≥1路；报警输入：≥3路；报警输出：≥2路；模拟输出接口：≥1路； 14、含支架 | 台 | 2 |  | 15200
4 | 解码器 | 1、支持≥1路HDMI信号或≥1路VGA输出，支持≥1路HDMI音频输出； 2、支持SVAC/MPEG4/MPEG2/H.264/H.265/MJPEG标准网络视频流解码； 3、QCIF/CIF/2CIF/HD1/D1/720p/1080p/3MP/5MP/6MP/8MP/12MP视频解码； 4、支持支持不低于3路12MP@25fps（4000×3000），4路8MP@30fps（3840×2160），6路6MP@25fps（3392×2008），8路5MP@25fps（2560×1920），9路4MP@25fps（2688×1520），10路3MP@30fps（2048×1536），12路3MP@25fps（2048×1536），16路1080p@30fps（1920×1080），支持8路1080p@60fps解码H264和H265解码能力相同； | 台 | 1 |  | 5120
5 | 55寸液晶显示屏 | 1、面板尺寸：55英寸； 2、亮度：380cd/m²； 3、安装方式：底座、壁挂；含支架 4、支持的分辨率：3840×2160 | 台 | 1 |  | 5520
6 | 电源线（WDZ-RYJ-2×1.0） | 国标WDZ-RYJ-2×1.0线缆 | 米 | 200 |  | 4.3
7 | 12V/36V(10A)电源 | 12V/36V(10A) | 个 | 1 |  | 352
8 | 摄像头链接电源线（WDZ-RYJ-2×1.0） | 国标WDZ-RYJ-2×1.0线缆 | 米 | 15 |  | 4.3
合 计

## 25#南门卫2
南门卫2-视频监控
序号 | 设备名称 | 参数 | 单位 | 数量 | 品牌、型号 | 控制单价（元） | 投标单价（元） | 投标合计（元） | 备注
1 | 筒形固定式摄像机 | 1、传感器类型：≥1/2.8英寸CMOS；像素：≥400万；最大分辨率：≥2688×1520； 2、最大补光距离：≥50m（红外）； 3、镜头类型：定焦； 4、支持绊线入侵；区域入侵通用行为分析； 5、防护等级：≥IP67；含支架 | 台 | 1 |  | 720
2 | 400万人脸抓拍摄像机 | 1、传感器类型：≥1/1.8英寸CMOS；像素：≥400万；最大分辨率：≥2688×1520； 最低照度：≤0.001lux（彩色模式）；≤0.0001lux（黑白模式）；0lux（补光灯开启）； 最大补光距离：≥65m（视频监控距离）≥16m（人脸检测距离）； 补光灯：≥6颗（暖光灯）； 2、镜头类型：电动变焦；镜头焦距不小于8mm～32mm； 3、支持物品遗留;物品搬移； 4、支持绊线入侵;区域入侵;快速移动（三项均支持人车分类及精准检测）;徘徊检测;人员聚集;停车检测； 5、支持人脸检测;支持跟踪;支持优选;支持抓拍;支持上报最优的人脸抓图;支持人脸增强,支持人脸曝光;支持人脸属性提取,支持不低于6种属性8种表情:性别,年龄,眼镜,表情,口罩,胡子,支持人脸抠图区域可设:人脸, 单寸照, 自定义;支持实时抓拍、优选抓拍、质量优先三种抓拍策略;支持人脸角度过滤功能;支持优选时长可设； 6、含支架 | 台 | 2 |  | 3400
3 | 180度低空全景摄像机 | 1、采用一体化设计，传感器类型：≥1/1.8英寸CMOS；像素：全景：≥800万球机：≥400万；最大分辨率：≥4096×1800； 2、最低照度：全景：≤0.001Lux（彩色模式）；≤0.0001Lux（黑白模式）；球机：≤0. 001Lux（彩色模式）；≤0.0001Lux（黑白模式）；0Lux（补光灯开启）； 3、最大补光距离：球机：≥100米； 4、镜头焦距：全景：定焦；球机：不小于5.3mm～134mm； 5、视场角：全景：水平：≥180°；垂直：≥103°球机：水平：不小于3.5° ~58°垂直：不小于2°~35°对角：不小于2°~64°； 6、周界防范：全景: 绊线入侵；区域入侵；停车检测；球机: 绊线入侵；区域入侵；停车检测；穿越围栏；快速移动；物品遗留；物品搬移；人员聚集；徘徊检测； 7、支持人脸检测；支持优选；支持上报最优的人脸抓图；支持人脸属性提取，支持6种属性8种表情；支持人脸抠图区域可设：人脸，单寸照；支持实时抓拍，优选抓拍，支持质量优先三种抓拍策略； 8、支持机动车、非机动车、人脸、人体检测；支持跟踪；支持优选；支持抓拍；支持上报最优的抓图；机动车属性；非机动车属性；人体属性；人脸属性； 9、内置扬声器,不需要外接拾音器即可实现样机与客户端之间的双向语音对讲,对讲声音支持立体声设置选项，内置拾音器,具有回声抵消功能,可抵消语音对讲时的回声影响 10、不同智能行为分析可设置联动不同的声音,可通过内置扬声器播放 11、支持无SD卡；SD卡空间不足；SD卡出错；SD卡寿命不足；网络断开；IP冲突；非法访问；动态检测；视频遮挡；绊线入侵；区域入侵；场景变更；音频异常侦测；电压检测；外部报警；安全异常；停车检测、音频异常、声强突变报警； 12、旋转范围：水平：0°~360°；垂直：-10°~90°；旋转速度：键控速度：水平：0.1°/s~120°/s垂直：0.1°/s~50°/s预置点速度：水平：360°/s垂直：200°/s； 13、RS-485接口：≥1个；音频输入：≥2路；音频输出：≥1路；报警输入：≥3路；报警输出：≥2路；模拟输出接口：≥1路； 14、含支架 | 台 | 2 |  | 15200
4 | 解码器 | 1、支持≥1路HDMI信号或≥1路VGA输出，支持≥1路HDMI音频输出； 2、支持SVAC/MPEG4/MPEG2/H.264/H.265/MJPEG标准网络视频流解码； 3、QCIF/CIF/2CIF/HD1/D1/720p/1080p/3MP/5MP/6MP/8MP/12MP视频解码； 4、支持支持不低于3路12MP@25fps（4000×3000），4路8MP@30fps（3840×2160），6路6MP@25fps（3392×2008），8路5MP@25fps（2560×1920），9路4MP@25fps（2688×1520），10路3MP@30fps（2048×1536），12路3MP@25fps（2048×1536），16路1080p@30fps（1920×1080），支持8路1080p@60fps解码H264和H265解码能力相同； | 台 | 1 |  | 5120
5 | 55寸液晶显示屏 | 1、面板尺寸：55英寸； 2、亮度：380cd/m²； 3、安装方式：底座、壁挂；含支架 4、支持的分辨率：3840×2160 | 台 | 1 |  | 5520
6 | 电源线（WDZ-RYJ-2×1.0） | 国标WDZ-RYJ-2×1.0线缆 | 米 | 200 |  | 4.3
7 | 12V/36V(10A)电源 | 12V/36V(10A) | 个 | 1 |  | 352
8 | 摄像头链接电源线（WDZ-RYJ-2×1.0） | 国标WDZ-RYJ-2×1.0线缆 | 米 | 15 |  | 4.3
合 计

## 26#大学生活动中心
大学生活动中心-视频监控
序号 | 设备名称 | 参数 | 单位 | 数量 | 品牌、型号 | 控制单价（元） | 投标单价（元） | 投标合计（元） | 备注
1 | 400万像素半球型固定摄像机 | 1、400万红外防暴半球摄像机 2、传感器类型：1/2.8英寸CMOS；最大分辨率：2688×1520； 3、最大补光距离：30m（红外）； 4、镜头类型：定焦； 5、智能分析：绊线入侵；区域入侵； 6、支持内置MIC；含支架 | 台 | 85 |  | 680
2 | 筒形固定式摄像机 | 1、传感器类型：≥1/2.8英寸CMOS；像素：≥400万；最大分辨率：≥2688×1520； 2、最大补光距离：≥50m（红外）； 3、镜头类型：定焦； 4、支持绊线入侵；区域入侵通用行为分析； 5、防护等级：≥IP67；含支架 | 台 | 2 |  | 720
3 | 固定式摄像机（电梯轿厢专用） | 1、400万电梯专用飞碟型半球 2、传感器类型：1/2.8英寸CMOS；最大分辨率：2688 × 1520； 3、最大补光距离：20m（红外）；补光灯：8颗（红外灯）； 4、智能分析：绊线入侵；区域入侵； 5、支持内置MIC；含支架 | 台 | 2 |  | 870
4 | 180度低空全景摄像机 | 1、采用一体化设计，传感器类型：≥1/1.8英寸CMOS；像素：全景：≥800万球机：≥400万；最大分辨率：≥4096×1800； 2、最低照度：全景：≤0.001Lux（彩色模式）；≤0.0001Lux（黑白模式）；球机：≤0. 001Lux（彩色模式）；≤0.0001Lux（黑白模式）；0Lux（补光灯开启）； 3、最大补光距离：球机：≥100米； 4、镜头焦距：全景：定焦；球机：不小于5.3mm～134mm； 5、视场角：全景：水平：≥180°；垂直：≥103°球机：水平：不小于3.5° ~58°垂直：不小于2°~35°对角：不小于2°~64°； 6、周界防范：全景: 绊线入侵；区域入侵；停车检测；球机: 绊线入侵；区域入侵；停车检测；穿越围栏；快速移动；物品遗留；物品搬移；人员聚集；徘徊检测； 7、支持人脸检测；支持优选；支持上报最优的人脸抓图；支持人脸属性提取，支持6种属性8种表情；支持人脸抠图区域可设：人脸，单寸照；支持实时抓拍，优选抓拍，支持质量优先三种抓拍策略； 8、支持机动车、非机动车、人脸、人体检测；支持跟踪；支持优选；支持抓拍；支持上报最优的抓图；机动车属性；非机动车属性；人体属性；人脸属性； 9、内置扬声器,不需要外接拾音器即可实现样机与客户端之间的双向语音对讲,对讲声音支持立体声设置选项，内置拾音器,具有回声抵消功能,可抵消语音对讲时的回声影响 10、不同智能行为分析可设置联动不同的声音,可通过内置扬声器播放 11、支持无SD卡；SD卡空间不足；SD卡出错；SD卡寿命不足；网络断开；IP冲突；非法访问；动态检测；视频遮挡；绊线入侵；区域入侵；场景变更；音频异常侦测；电压检测；外部报警；安全异常；停车检测、音频异常、声强突变报警； 12、旋转范围：水平：0°~360°；垂直：-10°~90°；旋转速度：键控速度：水平：0.1°/s~120°/s垂直：0.1°/s~50°/s预置点速度：水平：360°/s垂直：200°/s； 13、RS-485接口：≥1个；音频输入：≥2路；音频输出：≥1路；报警输入：≥3路；报警输出：≥2路；模拟输出接口：≥1路； 14、含支架 | 台 | 1 |  | 15200
5 | 360度低空全景摄像机 | 1、采用一体化设计，传感器类型：≥1/1.8英寸CMOS；像素：全景：≥1600万球机：≥400万；最大分辨率：≥8192×1800； 2、最大补光距离：球机：≥100米； 3、镜头焦距：全景：定焦；球机：不小于5.3mm～134mm； 4、视场角：全景：水平：≥360°；垂直：≥103°球机：水平：不小于3.5° ~58°垂直：不小于2°~35°对角：不小于2°~64°； 5、周界防范：全景: 绊线入侵；区域入侵；停车检测；球机: 绊线入侵；区域入侵；停车检测；穿越围栏；快速移动；物品遗留；物品搬移；人员聚集；徘徊检测； 6、支持人脸检测；支持优选；支持上报最优的人脸抓图；支持人脸属性提取，支持6种属性8种表情；支持人脸抠图区域可设：人脸，单寸照；支持实时抓拍，优选抓拍，支持质量优先三种抓拍策略； 7、支持机动车、非机动车、人脸、人体检测；支持跟踪；支持优选；支持抓拍；支持上报最优的抓图；机动车属性；非机动车属性；人体属性；人脸属性； 8、含支架 | 台 | 2 |  | 18880
合 计

## 27#公教楼C
公教楼C-视频监控
序号 | 设备名称 | 参数 | 单位 | 数量 | 品牌、型号 | 控制单价（元） | 投标单价（元） | 投标合计（元） | 备注
1 | 400万像素半球型固定摄像机 | 1、400万红外防暴半球摄像机 2、传感器类型：1/2.8英寸CMOS；最大分辨率：2688×1520； 3、最大补光距离：30m（红外）； 4、镜头类型：定焦； 5、智能分析：绊线入侵；区域入侵； 6、支持内置MIC；含支架 | 台 | 72 |  | 680
2 | 筒形固定式摄像机 | 1、传感器类型：≥1/2.8英寸CMOS；像素：≥400万；最大分辨率：≥2688×1520； 2、最大补光距离：≥50m（红外）； 3、镜头类型：定焦； 4、支持绊线入侵；区域入侵通用行为分析； 5、防护等级：≥IP67；含支架 | 台 | 2 |  | 720
3 | 固定式摄像机（电梯轿厢专用） | 1、400万电梯专用飞碟型半球 2、传感器类型：1/2.8英寸CMOS；最大分辨率：2688 × 1520； 3、最大补光距离：20m（红外）；补光灯：8颗（红外灯）； 4、智能分析：绊线入侵；区域入侵； 5、支持内置MIC；含支架 | 台 | 2 |  | 870
4 | 12V(10A)电源 | DC12V10A | 个 | 7 |  | 144
5 | 电源线（WDZ-RYJ-2×1.0） | 国标WDZ-RYJ-2×1.0线缆 | 米 | 2000 |  | 4.3
6 | 12V/36V(10A)电源 | 12V/36V(10A) | 个 | 3 |  | 352
7 | 摄像头链接电源线（WDZ-RYJ-2×1.0） | 国标WDZ-RYJ-2×1.0线缆 | 米 | 228 |  | 4.3
8 | 线缆延长器 | 电梯间伸缩线缆 | 个 | 2 |  | 500
合 计

## 28#公教楼D+58#地下室
公教楼D+58#地下室-视频监控
序号 | 设备名称 | 参数 | 单位 | 数量 | 品牌、型号 | 控制单价（元） | 投标单价（元） | 投标合计（元） | 备注
1 | 400万像素半球型固定摄像机 | 1、400万红外防暴半球摄像机 2、传感器类型：1/2.8英寸CMOS；最大分辨率：2688×1520； 3、最大补光距离：30m（红外）； 4、镜头类型：定焦； 5、智能分析：绊线入侵；区域入侵； 6、支持内置MIC；含支架 | 台 | 56 |  | 680
2 | 筒形固定式摄像机 | 1、传感器类型：≥1/2.8英寸CMOS；像素：≥400万；最大分辨率：≥2688×1520； 2、最大补光距离：≥50m（红外）； 3、镜头类型：定焦； 4、支持绊线入侵；区域入侵通用行为分析； 5、防护等级：≥IP67；含支架 | 台 | 14 |  | 720
3 | 固定式摄像机（电梯轿厢专用） | 1、400万电梯专用飞碟型半球 2、传感器类型：1/2.8英寸CMOS；最大分辨率：2688 × 1520； 3、最大补光距离：20m（红外）；补光灯：8颗（红外灯）； 4、智能分析：绊线入侵；区域入侵； 5、支持内置MIC；含支架 | 台 | 3 |  | 870
4 | 12V(10A)电源 | DC12V10A | 个 | 7 |  | 144
5 | 电源线（WDZ-RYJ-2×1.0） | 国标WDZ-RYJ-2×1.0线缆 | 米 | 1800 |  | 4.3
6 | 12V/36V(10A)电源 | 12V/36V(10A) | 个 | 2 |  | 352
7 | 摄像头链接电源线（WDZ-RYJ-2×1.0） | 国标WDZ-RYJ-2×1.0线缆 | 米 | 216 |  | 4.3
8 | 线缆延长器 | 电梯间伸缩线缆 | 个 | 3 |  | 500
合 计

## 29#文科组团1
文科组团1-视频监控
序号 | 设备名称 | 参数 | 单位 | 数量 | 品牌、型号 | 控制单价（元） | 投标单价（元） | 投标合计（元） | 备注
1 | 400万像素半球型固定摄像机 | 1、400万红外防暴半球摄像机 2、传感器类型：1/2.8英寸CMOS；最大分辨率：2688×1520； 3、最大补光距离：30m（红外）； 4、镜头类型：定焦； 5、智能分析：绊线入侵；区域入侵； 6、支持内置MIC；含支架 | 台 | 87 |  | 680
2 | 筒形固定式摄像机 | 1、传感器类型：≥1/2.8英寸CMOS；像素：≥400万；最大分辨率：≥2688×1520； 2、最大补光距离：≥50m（红外）； 3、镜头类型：定焦； 4、支持绊线入侵；区域入侵通用行为分析； 5、防护等级：≥IP67；含支架 | 台 | 6 |  | 720
3 | 固定式摄像机（电梯轿厢专用） | 1、400万电梯专用飞碟型半球 2、传感器类型：1/2.8英寸CMOS；最大分辨率：2688 × 1520； 3、最大补光距离：20m（红外）；补光灯：8颗（红外灯）； 4、智能分析：绊线入侵；区域入侵； 5、支持内置MIC；含支架 | 台 | 3 |  | 870
4 | 12V(10A)电源 | DC12V10A | 个 | 7 |  | 144
5 | 电源线（WDZ-RYJ-2×1.0） | 国标WDZ-RYJ-2×1.0线缆 | 米 | 1800 |  | 4.3
6 | 12V/36V(10A)电源 | 12V/36V(10A) | 个 | 2 |  | 352
7 | 摄像头链接电源线（WDZ-RYJ-2×1.0） | 国标WDZ-RYJ-2×1.0线缆 | 米 | 294 |  | 4.3
8 | 线缆延长器 | 电梯间伸缩线缆 | 个 | 3 |  | 500
合 计

## 30#文科组团2
文科组团2-视频监控
序号 | 设备名称 | 参数 | 单位 | 数量 | 品牌、型号 | 控制单价（元） | 投标单价（元） | 投标合计（元） | 备注
1 | 400万像素半球型固定摄像机 | 1、400万红外防暴半球摄像机 2、传感器类型：1/2.8英寸CMOS；最大分辨率：2688×1520； 3、最大补光距离：30m（红外）； 4、镜头类型：定焦； 5、智能分析：绊线入侵；区域入侵； 6、支持内置MIC；含支架 | 台 | 68 |  | 680
2 | 筒形固定式摄像机 | 1、传感器类型：≥1/2.8英寸CMOS；像素：≥400万；最大分辨率：≥2688×1520； 2、最大补光距离：≥50m（红外）； 3、镜头类型：定焦； 4、支持绊线入侵；区域入侵通用行为分析； 5、防护等级：≥IP67；含支架 | 台 | 8 |  | 720
3 | 固定式摄像机（电梯轿厢专用） | 1、400万电梯专用飞碟型半球 2、传感器类型：1/2.8英寸CMOS；最大分辨率：2688 × 1520； 3、最大补光距离：20m（红外）；补光灯：8颗（红外灯）； 4、智能分析：绊线入侵；区域入侵； 5、支持内置MIC；含支架 | 台 | 4 |  | 870
4 | 12V(10A)电源 | DC12V10A | 个 | 8 |  | 144
5 | 电源线（WDZ-RYJ-2×1.0） | 国标WDZ-RYJ-2×1.0线缆 | 米 | 2000 |  | 4.3
6 | 12V/36V(10A)电源 | 12V/36V(10A) | 个 | 2 |  | 352
7 | 摄像头链接电源线（WDZ-RYJ-2×1.0） | 国标WDZ-RYJ-2×1.0线缆 | 米 | 240 |  | 4.3
8 | 线缆延长器 | 电梯间伸缩线缆 | 个 | 4 |  | 500
合 计

## 31#艺术学院+59#地下室
艺术学院+59#地下室-视频监控
序号 | 设备名称 | 参数 | 单位 | 数量 | 品牌、型号 | 控制单价（元） | 投标单价（元） | 投标合计（元） | 备注
1 | 400万像素半球型固定摄像机 | 1、400万红外防暴半球摄像机 2、传感器类型：1/2.8英寸CMOS；最大分辨率：2688×1520； 3、最大补光距离：30m（红外）； 4、镜头类型：定焦； 5、智能分析：绊线入侵；区域入侵； 6、支持内置MIC；含支架 | 台 | 128 |  | 680
2 | 筒形固定式摄像机 | 1、传感器类型：≥1/2.8英寸CMOS；像素：≥400万；最大分辨率：≥2688×1520； 2、最大补光距离：≥50m（红外）； 3、镜头类型：定焦； 4、支持绊线入侵；区域入侵通用行为分析； 5、防护等级：≥IP67；含支架 | 台 | 13 |  | 720
3 | 固定式摄像机（电梯轿厢专用） | 1、400万电梯专用飞碟型半球 2、传感器类型：1/2.8英寸CMOS；最大分辨率：2688 × 1520； 3、最大补光距离：20m（红外）；补光灯：8颗（红外灯）； 4、智能分析：绊线入侵；区域入侵； 5、支持内置MIC；含支架 | 台 | 4 |  | 870
4 | 12V(10A)电源 | DC12V10A | 个 | 13 |  | 144
5 | 电源线（WDZ-RYJ-2×1.0） | 国标WDZ-RYJ-2×1.0线缆 | 米 | 2800 |  | 4.3
6 | 12V/36V(10A)电源 | 12V/36V(10A) | 个 | 1 |  | 352
7 | 摄像头链接电源线（WDZ-RYJ-2×1.0） | 国标WDZ-RYJ-2×1.0线缆 | 米 | 429 |  | 4.3
8 | 线缆延长器 | 电梯间伸缩线缆 | 个 | 4 |  | 500
合 计

## 32#南门卫3
南门卫3-视频监控
序号 | 设备名称 | 参数 | 单位 | 数量 | 品牌、型号 | 控制单价（元） | 投标单价（元） | 投标合计（元） | 备注
1 | 筒形固定式摄像机 | 1、传感器类型：≥1/2.8英寸CMOS；像素：≥400万；最大分辨率：≥2688×1520； 2、最大补光距离：≥50m（红外）； 3、镜头类型：定焦； 4、支持绊线入侵；区域入侵通用行为分析； 5、防护等级：≥IP67；含支架 | 台 | 1 |  | 720
2 | 400万人脸抓拍摄像机 | 1、传感器类型：≥1/1.8英寸CMOS；像素：≥400万；最大分辨率：≥2688×1520； 最低照度：≤0.001lux（彩色模式）；≤0.0001lux（黑白模式）；0lux（补光灯开启）； 最大补光距离：≥65m（视频监控距离）≥16m（人脸检测距离）； 补光灯：≥6颗（暖光灯）； 2、镜头类型：电动变焦；镜头焦距不小于8mm～32mm； 3、支持物品遗留;物品搬移； 4、支持绊线入侵;区域入侵;快速移动（三项均支持人车分类及精准检测）;徘徊检测;人员聚集;停车检测； 5、支持人脸检测;支持跟踪;支持优选;支持抓拍;支持上报最优的人脸抓图;支持人脸增强,支持人脸曝光;支持人脸属性提取,支持不低于6种属性8种表情:性别,年龄,眼镜,表情,口罩,胡子,支持人脸抠图区域可设:人脸, 单寸照, 自定义;支持实时抓拍、优选抓拍、质量优先三种抓拍策略;支持人脸角度过滤功能;支持优选时长可设； 6、含支架 | 台 | 2 |  | 3400
3 | 180度低空全景摄像机 | 1、采用一体化设计，传感器类型：≥1/1.8英寸CMOS；像素：全景：≥800万球机：≥400万；最大分辨率：≥4096×1800； 2、最低照度：全景：≤0.001Lux（彩色模式）；≤0.0001Lux（黑白模式）；球机：≤0. 001Lux（彩色模式）；≤0.0001Lux（黑白模式）；0Lux（补光灯开启）； 3、最大补光距离：球机：≥100米； 4、镜头焦距：全景：定焦；球机：不小于5.3mm～134mm； 5、视场角：全景：水平：≥180°；垂直：≥103°球机：水平：不小于3.5° ~58°垂直：不小于2°~35°对角：不小于2°~64°； 6、周界防范：全景: 绊线入侵；区域入侵；停车检测；球机: 绊线入侵；区域入侵；停车检测；穿越围栏；快速移动；物品遗留；物品搬移；人员聚集；徘徊检测； 7、支持人脸检测；支持优选；支持上报最优的人脸抓图；支持人脸属性提取，支持6种属性8种表情；支持人脸抠图区域可设：人脸，单寸照；支持实时抓拍，优选抓拍，支持质量优先三种抓拍策略； 8、支持机动车、非机动车、人脸、人体检测；支持跟踪；支持优选；支持抓拍；支持上报最优的抓图；机动车属性；非机动车属性；人体属性；人脸属性； 9、内置扬声器,不需要外接拾音器即可实现样机与客户端之间的双向语音对讲,对讲声音支持立体声设置选项，内置拾音器,具有回声抵消功能,可抵消语音对讲时的回声影响 10、不同智能行为分析可设置联动不同的声音,可通过内置扬声器播放 11、支持无SD卡；SD卡空间不足；SD卡出错；SD卡寿命不足；网络断开；IP冲突；非法访问；动态检测；视频遮挡；绊线入侵；区域入侵；场景变更；音频异常侦测；电压检测；外部报警；安全异常；停车检测、音频异常、声强突变报警； 12、旋转范围：水平：0°~360°；垂直：-10°~90°；旋转速度：键控速度：水平：0.1°/s~120°/s垂直：0.1°/s~50°/s预置点速度：水平：360°/s垂直：200°/s； 13、RS-485接口：≥1个；音频输入：≥2路；音频输出：≥1路；报警输入：≥3路；报警输出：≥2路；模拟输出接口：≥1路； 14、含支架 | 台 | 2 |  | 15200
4 | 12V/36V(10A)电源 | 12V/36V(10A) | 个 | 1 |  | 352
5 | 摄像头链接电源线（WDZ-RYJ-2×1.0） | 国标WDZ-RYJ-2×1.0线缆 | 米 | 400 |  | 4.3
合 计

## 33#三食堂
三食堂-视频监控
序号 | 设备名称 | 参数 | 单位 | 数量 | 品牌、型号 | 控制单价（元） | 投标单价（元） | 投标合计（元） | 备注
1 | 400万像素半球型固定摄像机 | 1、400万红外防暴半球摄像机 2、传感器类型：1/2.8英寸CMOS；最大分辨率：2688×1520； 3、最大补光距离：30m（红外）； 4、镜头类型：定焦； 5、智能分析：绊线入侵；区域入侵； 6、支持内置MIC；含支架 | 台 | 76 |  | 680
2 | 筒形固定式摄像机 | 1、传感器类型：≥1/2.8英寸CMOS；像素：≥400万；最大分辨率：≥2688×1520； 2、最大补光距离：≥50m（红外）； 3、镜头类型：定焦； 4、支持绊线入侵；区域入侵通用行为分析； 5、防护等级：≥IP67；含支架 | 台 | 86 |  | 720
3 | 防油污摄像机 | 1、前盖采用卡扣式设计，便于拆卸更换及安装； 2、传感器类型：1/2.7英寸CMOS；像素：400万；最大分辨率：2688×1520； 3、最低照度：0.002lux（彩色模式）；0.0002lux（黑白模式）；0lux（补光灯开启）； 4、最大补光距离：80m（红外视频监控距离）30m（暖光视频监控距离）10m（暖光人脸检测距离）； 5、补光灯：2颗（红外灯）;2颗（暖光灯）； 6、内置GPU芯片，支持深度学习算法； 7、可对检测目标是否戴口罩、是否戴帽子、衣服颜色(黑色、白色、红色)进行检测,当检测到目标与预设的条件不一致时可触发报警;报警的最短持续时间和重复报警时间可设置;可对报警目标持续报警 8、可对玩手机的目标进行检测,当检测到目标玩手机时可触发报警;报警的最短持续时间和重复报警时间可设置;样机可对玩手机的目标持续报警 9、可对垃圾桶未盖进行检测，当检测到垃圾桶未盖时可触发报警；报警的最短持续时间和重复报警时间可设置；样机可对未盖的垃圾桶持续报警 10、可对老鼠进行检测，当检测到老鼠时可触发报警；报警的最短持续时间和重复报警时间可设置；可对老鼠持续报警 11、通用行为分析：物品遗留;物品搬移； 12、支持绊线入侵;区域入侵;快速移动（三项均支持人车分类及精准检测）;徘徊检测;人员聚集;停车检测； 13、支持人脸检测;支持跟踪;支持优选;支持抓拍;支持上报最优的人脸抓图;支持人脸增强,支持人脸曝光;支持人脸属性提取,支持6种属性8种表情:性别,年龄,眼镜,表情,口罩,胡子,支持人脸抠图区域可设:人脸, 单寸照,自定义;支持实时抓拍、优选抓拍、质量优先三种抓拍策略;支持人脸角度过滤功能;支持优选时长可设； 14、防护等级：IP67；含支架 | 台 | 53 |  | 784
4 | 筒形固定式热成像摄像机 | 1、探测器类型：非制冷氧化钒焦平面探测器；探测器像素：≥256×192；光谱范围：8μm～14μm； 2、传感器类型：1/2.7英寸CMOS；可见光像素：400万； 3、补光类型：红外；最大补光距离：≥30m； 4、支持火点探测报警、绊线入侵、区域入侵、多种触发规则联动动作、目标过滤、吸烟、打电话等多种智能功能 5、网络接口：≥1个，RJ45 网口，支持10M/100M 网络数据；；报警输入：≥1路；报警输出：≥1路；音频输入：≥1路；音频输出：≥1路；RS-485接口：≥1路；含支架 | 台 | 4 |  | 3520
5 | 固定式摄像机（电梯轿厢专用） | 1、400万电梯专用飞碟型半球 2、传感器类型：1/2.8英寸CMOS；最大分辨率：2688 × 1520； 3、最大补光距离：20m（红外）；补光灯：8颗（红外灯）； 4、智能分析：绊线入侵；区域入侵； 5、支持内置MIC；含支架 | 台 | 2 |  | 870
6 | 电源线（WDZ-RYJ-2×1.0） | 国标WDZ-RYJ-2×1.0线缆 | 米 | 800 |  | 4.3
7 | 12V/36V(10A)电源 | 12V/36V(10A) | 个 | 4 |  | 352
8 | 摄像头链接电源线（WDZ-RYJ-2×1.0） | 国标WDZ-RYJ-2×1.0线缆 | 米 | 663 |  | 4.3
合 计

## 35#西门卫
西门卫-视频监控
序号 | 设备名称 | 参数 | 单位 | 数量 | 品牌、型号 | 控制单价（元） | 投标单价（元） | 投标合计（元） | 备注
1 | 400万像素半球型固定摄像机 | 1、400万红外防暴半球摄像机 2、传感器类型：1/2.8英寸CMOS；最大分辨率：2688×1520； 3、最大补光距离：30m（红外）； 4、镜头类型：定焦； 5、智能分析：绊线入侵；区域入侵； 6、支持内置MIC；含支架 | 台 | 1 |  | 680
2 | 筒形固定式摄像机 | 1、传感器类型：≥1/2.8英寸CMOS；像素：≥400万；最大分辨率：≥2688×1520； 2、最大补光距离：≥50m（红外）； 3、镜头类型：定焦； 4、支持绊线入侵；区域入侵通用行为分析； 5、防护等级：≥IP67；含支架 | 台 | 2 |  | 720
3 | 400万人脸抓拍摄像机 | 1、传感器类型：≥1/1.8英寸CMOS；像素：≥400万；最大分辨率：≥2688×1520； 最低照度：≤0.001lux（彩色模式）；≤0.0001lux（黑白模式）；0lux（补光灯开启）； 最大补光距离：≥65m（视频监控距离）≥16m（人脸检测距离）； 补光灯：≥6颗（暖光灯）； 2、镜头类型：电动变焦；镜头焦距不小于8mm～32mm； 3、支持物品遗留;物品搬移； 4、支持绊线入侵;区域入侵;快速移动（三项均支持人车分类及精准检测）;徘徊检测;人员聚集;停车检测； 5、支持人脸检测;支持跟踪;支持优选;支持抓拍;支持上报最优的人脸抓图;支持人脸增强,支持人脸曝光;支持人脸属性提取,支持不低于6种属性8种表情:性别,年龄,眼镜,表情,口罩,胡子,支持人脸抠图区域可设:人脸, 单寸照, 自定义;支持实时抓拍、优选抓拍、质量优先三种抓拍策略;支持人脸角度过滤功能;支持优选时长可设； 6、含支架 | 台 | 3 |  | 3400
4 | 180度低空全景摄像机 | 1、采用一体化设计，传感器类型：≥1/1.8英寸CMOS；像素：全景：≥800万球机：≥400万；最大分辨率：≥4096×1800； 2、最低照度：全景：≤0.001Lux（彩色模式）；≤0.0001Lux（黑白模式）；球机：≤0. 001Lux（彩色模式）；≤0.0001Lux（黑白模式）；0Lux（补光灯开启）； 3、最大补光距离：球机：≥100米； 4、镜头焦距：全景：定焦；球机：不小于5.3mm～134mm； 5、视场角：全景：水平：≥180°；垂直：≥103°球机：水平：不小于3.5° ~58°垂直：不小于2°~35°对角：不小于2°~64°； 6、周界防范：全景: 绊线入侵；区域入侵；停车检测；球机: 绊线入侵；区域入侵；停车检测；穿越围栏；快速移动；物品遗留；物品搬移；人员聚集；徘徊检测； 7、支持人脸检测；支持优选；支持上报最优的人脸抓图；支持人脸属性提取，支持6种属性8种表情；支持人脸抠图区域可设：人脸，单寸照；支持实时抓拍，优选抓拍，支持质量优先三种抓拍策略； 8、支持机动车、非机动车、人脸、人体检测；支持跟踪；支持优选；支持抓拍；支持上报最优的抓图；机动车属性；非机动车属性；人体属性；人脸属性； 9、内置扬声器,不需要外接拾音器即可实现样机与客户端之间的双向语音对讲,对讲声音支持立体声设置选项，内置拾音器,具有回声抵消功能,可抵消语音对讲时的回声影响 10、不同智能行为分析可设置联动不同的声音,可通过内置扬声器播放 11、支持无SD卡；SD卡空间不足；SD卡出错；SD卡寿命不足；网络断开；IP冲突；非法访问；动态检测；视频遮挡；绊线入侵；区域入侵；场景变更；音频异常侦测；电压检测；外部报警；安全异常；停车检测、音频异常、声强突变报警； 12、旋转范围：水平：0°~360°；垂直：-10°~90°；旋转速度：键控速度：水平：0.1°/s~120°/s垂直：0.1°/s~50°/s预置点速度：水平：360°/s垂直：200°/s； 13、RS-485接口：≥1个；音频输入：≥2路；音频输出：≥1路；报警输入：≥3路；报警输出：≥2路；模拟输出接口：≥1路； 14、含支架 | 台 | 1 |  | 15200
5 | 360度低空全景摄像机 | 1、采用一体化设计，传感器类型：≥1/1.8英寸CMOS；像素：全景：≥1600万球机：≥400万；最大分辨率：≥8192×1800； 2、最大补光距离：球机：≥100米； 3、镜头焦距：全景：定焦；球机：不小于5.3mm～134mm； 4、视场角：全景：水平：≥360°；垂直：≥103°球机：水平：不小于3.5° ~58°垂直：不小于2°~35°对角：不小于2°~64°； 5、周界防范：全景: 绊线入侵；区域入侵；停车检测；球机: 绊线入侵；区域入侵；停车检测；穿越围栏；快速移动；物品遗留；物品搬移；人员聚集；徘徊检测； 6、支持人脸检测；支持优选；支持上报最优的人脸抓图；支持人脸属性提取，支持6种属性8种表情；支持人脸抠图区域可设：人脸，单寸照；支持实时抓拍，优选抓拍，支持质量优先三种抓拍策略； 7、支持机动车、非机动车、人脸、人体检测；支持跟踪；支持优选；支持抓拍；支持上报最优的抓图；机动车属性；非机动车属性；人体属性；人脸属性； 8、含支架 | 台 | 1 |  | 18880
6 | 解码器 | 1、支持≥1路HDMI信号或≥1路VGA输出，支持≥1路HDMI音频输出； 2、支持SVAC/MPEG4/MPEG2/H.264/H.265/MJPEG标准网络视频流解码； 3、QCIF/CIF/2CIF/HD1/D1/720p/1080p/3MP/5MP/6MP/8MP/12MP视频解码； 4、支持支持不低于3路12MP@25fps（4000×3000），4路8MP@30fps（3840×2160），6路6MP@25fps（3392×2008），8路5MP@25fps（2560×1920），9路4MP@25fps（2688×1520），10路3MP@30fps（2048×1536），12路3MP@25fps（2048×1536），16路1080p@30fps（1920×1080），支持8路1080p@60fps解码H264和H265解码能力相同； | 台 | 1 |  | 5120
7 | 55寸液晶显示屏 | 1、面板尺寸：55英寸； 2、亮度：380cd/m²； 3、安装方式：底座、壁挂；含支架 4、支持的分辨率：3840×2160 | 台 | 1 |  | 5520
8 | 12V/36V(10A)电源 | 12V/36V(10A) | 个 | 1 |  | 352
9 | 摄像头链接电源线（WDZ-RYJ-2×1.0） | 国标WDZ-RYJ-2×1.0线缆 | 米 | 200 |  | 4.3
合 计

## 36#西区看台
西区看台-视频监控
序号 | 设备名称 | 参数 | 单位 | 数量 | 品牌、型号 | 控制单价（元） | 投标单价（元） | 投标合计（元） | 备注
1 | 400万像素半球型固定摄像机 | 1、400万红外防暴半球摄像机 2、传感器类型：1/2.8英寸CMOS；最大分辨率：2688×1520； 3、最大补光距离：30m（红外）； 4、镜头类型：定焦； 5、智能分析：绊线入侵；区域入侵； 6、支持内置MIC；含支架 | 台 | 2 |  | 680
2 | 筒形固定式摄像机 | 1、传感器类型：≥1/2.8英寸CMOS；像素：≥400万；最大分辨率：≥2688×1520； 2、最大补光距离：≥50m（红外）； 3、镜头类型：定焦； 4、支持绊线入侵；区域入侵通用行为分析； 5、防护等级：≥IP67；含支架 | 台 | 12 |  | 720
3 | 360度低空全景摄像机 | 1、采用一体化设计，传感器类型：≥1/1.8英寸CMOS；像素：全景：≥1600万球机：≥400万；最大分辨率：≥8192×1800； 2、最大补光距离：球机：≥100米； 3、镜头焦距：全景：定焦；球机：不小于5.3mm～134mm； 4、视场角：全景：水平：≥360°；垂直：≥103°球机：水平：不小于3.5° ~58°垂直：不小于2°~35°对角：不小于2°~64°； 5、周界防范：全景: 绊线入侵；区域入侵；停车检测；球机: 绊线入侵；区域入侵；停车检测；穿越围栏；快速移动；物品遗留；物品搬移；人员聚集；徘徊检测； 6、支持人脸检测；支持优选；支持上报最优的人脸抓图；支持人脸属性提取，支持6种属性8种表情；支持人脸抠图区域可设：人脸，单寸照；支持实时抓拍，优选抓拍，支持质量优先三种抓拍策略； 7、支持机动车、非机动车、人脸、人体检测；支持跟踪；支持优选；支持抓拍；支持上报最优的抓图；机动车属性；非机动车属性；人体属性；人脸属性； 8、含支架 | 台 | 2 |  | 18880
4 | 12V/36V(10A)电源 | 12V/36V(10A) | 个 | 1 |  | 352
5 | 摄像头链接电源线（WDZ-RYJ-2×1.0） | 国标WDZ-RYJ-2×1.0线缆 | 米 | 1760 |  | 4.3
6 | 光纤收发器 | 光纤收发器（成对） | 对 | 2 |  | 640
合 计

## 37#西区垃圾中转站
西区垃圾中转站-视频监控
序号 | 设备名称 | 参数 | 单位 | 数量 | 品牌、型号 | 控制单价（元） | 投标单价（元） | 投标合计（元） | 备注
1 | 筒形固定式摄像机 | 1、传感器类型：≥1/2.8英寸CMOS；像素：≥400万；最大分辨率：≥2688×1520； 2、最大补光距离：≥50m（红外）； 3、镜头类型：定焦； 4、支持绊线入侵；区域入侵通用行为分析； 5、防护等级：≥IP67；含支架 | 台 | 4 |  | 720
2 | 12V(10A)电源 | DC12V10A | 个 | 1 |  | 144
3 | 摄像头链接电源线（WDZ-RYJ-2×1.0） | 国标WDZ-RYJ-2×1.0线缆 | 米 | 80 |  | 4.3
合 计

## 38#主体育馆
主体育馆-视频监控
序号 | 设备名称 | 参数 | 单位 | 数量 | 品牌、型号 | 控制单价（元） | 投标单价（元） | 投标合计（元） | 备注
1 | 400万像素半球型固定摄像机 | 1、400万红外防暴半球摄像机 2、传感器类型：1/2.8英寸CMOS；最大分辨率：2688×1520； 3、最大补光距离：30m（红外）； 4、镜头类型：定焦； 5、智能分析：绊线入侵；区域入侵； 6、支持内置MIC；含支架 | 台 | 49 |  | 680
2 | 筒形固定式摄像机 | 1、传感器类型：≥1/2.8英寸CMOS；像素：≥400万；最大分辨率：≥2688×1520； 2、最大补光距离：≥50m（红外）； 3、镜头类型：定焦； 4、支持绊线入侵；区域入侵通用行为分析； 5、防护等级：≥IP67；含支架 | 台 | 25 |  | 720
3 | 180度低空全景摄像机 | 1、采用一体化设计，传感器类型：≥1/1.8英寸CMOS；像素：全景：≥800万球机：≥400万；最大分辨率：≥4096×1800； 2、最低照度：全景：≤0.001Lux（彩色模式）；≤0.0001Lux（黑白模式）；球机：≤0. 001Lux（彩色模式）；≤0.0001Lux（黑白模式）；0Lux（补光灯开启）； 3、最大补光距离：球机：≥100米； 4、镜头焦距：全景：定焦；球机：不小于5.3mm～134mm； 5、视场角：全景：水平：≥180°；垂直：≥103°球机：水平：不小于3.5° ~58°垂直：不小于2°~35°对角：不小于2°~64°； 6、周界防范：全景: 绊线入侵；区域入侵；停车检测；球机: 绊线入侵；区域入侵；停车检测；穿越围栏；快速移动；物品遗留；物品搬移；人员聚集；徘徊检测； 7、支持人脸检测；支持优选；支持上报最优的人脸抓图；支持人脸属性提取，支持6种属性8种表情；支持人脸抠图区域可设：人脸，单寸照；支持实时抓拍，优选抓拍，支持质量优先三种抓拍策略； 8、支持机动车、非机动车、人脸、人体检测；支持跟踪；支持优选；支持抓拍；支持上报最优的抓图；机动车属性；非机动车属性；人体属性；人脸属性； 9、内置扬声器,不需要外接拾音器即可实现样机与客户端之间的双向语音对讲,对讲声音支持立体声设置选项，内置拾音器,具有回声抵消功能,可抵消语音对讲时的回声影响 10、不同智能行为分析可设置联动不同的声音,可通过内置扬声器播放 11、支持无SD卡；SD卡空间不足；SD卡出错；SD卡寿命不足；网络断开；IP冲突；非法访问；动态检测；视频遮挡；绊线入侵；区域入侵；场景变更；音频异常侦测；电压检测；外部报警；安全异常；停车检测、音频异常、声强突变报警； 12、旋转范围：水平：0°~360°；垂直：-10°~90°；旋转速度：键控速度：水平：0.1°/s~120°/s垂直：0.1°/s~50°/s预置点速度：水平：360°/s垂直：200°/s； 13、RS-485接口：≥1个；音频输入：≥2路；音频输出：≥1路；报警输入：≥3路；报警输出：≥2路；模拟输出接口：≥1路； 14、含支架 | 台 | 4 |  | 15200
4 | 360度高空鹰眼摄像机 | 1、采用一体式枪球设计，单产品兼顾全景与细节，全景画面由8个传感器拼接而成，实现360度全景监控； 2、传感器类型：1/1.8英寸CMOS；像素：全景：3200万；球机：400万；最大分辨率：11520×2700； 3、镜头焦距：全景：2.8mm球机：5.5mm～220mm； 4、智能说明：全景：周界防范、人群分布图、车辆密度 细节：周界防范、视频结构化、人脸识别； 5、含支架 | 台 | 4 |  | 33200
5 | 16路解码器 | 1、支持≥16路HDMI信号输出接口，支持≥12路HDMI音频输出； 2、支持≥1路HDMI接入和≥1路DP接入，可同时支持≥1路分辨率为3840×2160 @60Hz 和 1路分辨率为3840×2160@30Hz的视频图像采集并输出显示，支持设置指定电脑允许的接管范围和窗口，除此之外的电脑内容不予以显示；整机支持不低于4路8K@60fps/36路4K@30fps/144路1080p@30fps/523路D1@30fps视频解码能力，H264和H265解码能力相同； 3、支持MPEG2/MPEG4/H.264/H.265/SVAC/MJPEG标准网络视频流解码； 4、支持前面板快捷键进行预案切换，轮巡，采集信号快速上墙，前面板集成LCD液晶屏，显示设备状态，如IP、设备型号、版本号等，前面板集成旋钮，支持旋钮调节音量大小、设置ip，设置快捷控制电视墙等。 5、QCIF/CIF/2CIF/HD1/D1/960H/720p/1080p/3MP/4MP/5MP/6MP/8MP/12MP/3200视频解码； 6、HDMI输出接口支持3840×2160，1920×1080，1280×1024，1280×720，1024×768多种显示分辨率； | 台 | 1 |  | 26000
6 | 55寸LCD拼接屏 | 1、产品尺寸：55寸 2、双边拼缝：3.5mm 3、分辨率：1920*1080 4、亮度：500cd/m2 5、输入接口：VGA(D-Sub)*1、CVBS(BNC)*2、DVI-D*1、HDMI*1、RS232(RJ45)*1、USB（升级和多媒体）*1 6、输出接口：CVBS(BNC)*2、RS232(RJ45)*1 7、含上墙支架 | 台 | 12 |  | 7200
7 | 12V(10A)电源 | DC12V10A | 个 | 8 |  | 144
8 | 电源线（WDZ-RYJ-2×1.0） | 国标WDZ-RYJ-2×1.0线缆 | 米 | 2200 |  | 4.3
9 | 12V/36V(10A)电源 | 12V/36V(10A) | 个 | 3 |  | 352
10 | 摄像头链接电源线（WDZ-RYJ-2×1.0） | 国标WDZ-RYJ-2×1.0线缆 | 米 | 246 |  | 4.3
合 计

## 39#高层01号宿舍
高层01号宿舍-视频监控
序号 | 设备名称 | 参数 | 单位 | 数量 | 品牌、型号 | 控制单价（元） | 投标单价（元） | 投标合计（元） | 备注
1 | 400万像素半球型固定摄像机 | 1、400万红外防暴半球摄像机 2、传感器类型：1/2.8英寸CMOS；最大分辨率：2688×1520； 3、最大补光距离：30m（红外）； 4、镜头类型：定焦； 5、智能分析：绊线入侵；区域入侵； 6、支持内置MIC；含支架 | 台 | 283 |  | 680
2 | 筒形固定式摄像机 | 1、传感器类型：≥1/2.8英寸CMOS；像素：≥400万；最大分辨率：≥2688×1520； 2、最大补光距离：≥50m（红外）； 3、镜头类型：定焦； 4、支持绊线入侵；区域入侵通用行为分析； 5、防护等级：≥IP67；含支架 | 台 | 98 |  | 720
3 | 固定式摄像机（电梯轿厢专用） | 1、400万电梯专用飞碟型半球 2、传感器类型：1/2.8英寸CMOS；最大分辨率：2688 × 1520； 3、最大补光距离：20m（红外）；补光灯：8颗（红外灯）； 4、智能分析：绊线入侵；区域入侵； 5、支持内置MIC；含支架 | 台 | 12 |  | 870
4 | 12V(10A)电源 | DC12V10A | 个 | 44 |  | 144
5 | 电源线（WDZ-RYJ-2×1.0） | 国标WDZ-RYJ-2×1.0线缆 | 米 | 8800 |  | 4.3
6 | 摄像头链接电源线（WDZ-RYJ-2×1.0） | 国标WDZ-RYJ-2×1.0线缆 | 米 | 1179 |  | 4.3
7 | 线缆延长器 | 电梯间伸缩线缆 | 个 | 12 |  | 500
合 计

## 40#快递用房
快递用房-视频监控
序号 | 设备名称 | 参数 | 单位 | 数量 | 品牌、型号 | 控制单价（元） | 投标单价（元） | 投标合计（元） | 备注
1 | 筒形固定式摄像机 | 1、传感器类型：≥1/2.8英寸CMOS；像素：≥400万；最大分辨率：≥2688×1520； 2、最大补光距离：≥50m（红外）； 3、镜头类型：定焦； 4、支持绊线入侵；区域入侵通用行为分析； 5、防护等级：≥IP67；含支架 | 台 | 9 |  | 720
2 | 12V(10A)电源 | DC12V10A | 个 | 1 |  | 144
3 | 摄像头链接电源线（WDZ-RYJ-2×1.0） | 国标WDZ-RYJ-2×1.0线缆 | 米 | 180 |  | 4.3
合 计

## 41#高层02号宿舍
高层02号宿舍-视频监控
序号 | 设备名称 | 参数 | 单位 | 数量 | 品牌、型号 | 控制单价（元） | 投标单价（元） | 投标合计（元） | 备注
1 | 400万像素半球型固定摄像机 | 1、400万红外防暴半球摄像机 2、传感器类型：1/2.8英寸CMOS；最大分辨率：2688×1520； 3、最大补光距离：30m（红外）； 4、镜头类型：定焦； 5、智能分析：绊线入侵；区域入侵； 6、支持内置MIC；含支架 | 台 | 283 |  | 680
2 | 筒形固定式摄像机 | 1、传感器类型：≥1/2.8英寸CMOS；像素：≥400万；最大分辨率：≥2688×1520； 2、最大补光距离：≥50m（红外）； 3、镜头类型：定焦； 4、支持绊线入侵；区域入侵通用行为分析； 5、防护等级：≥IP67；含支架 | 台 | 98 |  | 720
3 | 固定式摄像机（电梯轿厢专用） | 1、400万电梯专用飞碟型半球 2、传感器类型：1/2.8英寸CMOS；最大分辨率：2688 × 1520； 3、最大补光距离：20m（红外）；补光灯：8颗（红外灯）； 4、智能分析：绊线入侵；区域入侵； 5、支持内置MIC；含支架 | 台 | 12 |  | 870
4 | 12V(10A)电源 | DC12V10A | 个 | 44 |  | 144
5 | 电源线（WDZ-RYJ-2×1.0） | 国标WDZ-RYJ-2×1.0线缆 | 米 | 8800 |  | 4.3
6 | 摄像头链接电源线（WDZ-RYJ-2×1.0） | 国标WDZ-RYJ-2×1.0线缆 | 米 | 1179 |  | 4.3
7 | 线缆延长器 | 电梯间伸缩线缆 | 个 | 12 |  | 500
合 计

## 42#楼05宿舍（西区多层）
05宿舍（西区多层）-视频监控
序号 | 设备名称 | 参数 | 单位 | 数量 | 品牌、型号 | 控制单价（元） | 投标单价（元） | 投标合计（元） | 备注
1 | 400万像素半球型固定摄像机 | 1、400万红外防暴半球摄像机 2、传感器类型：1/2.8英寸CMOS；最大分辨率：2688×1520； 3、最大补光距离：30m（红外）； 4、镜头类型：定焦； 5、智能分析：绊线入侵；区域入侵； 6、支持内置MIC；含支架 | 台 | 3 |  | 680
2 | 筒形固定式摄像机 | 1、传感器类型：≥1/2.8英寸CMOS；像素：≥400万；最大分辨率：≥2688×1520； 2、最大补光距离：≥50m（红外）； 3、镜头类型：定焦； 4、支持绊线入侵；区域入侵通用行为分析； 5、防护等级：≥IP67；含支架 | 台 | 116 |  | 720
3 | 固定式摄像机（电梯轿厢专用） | 1、400万电梯专用飞碟型半球 2、传感器类型：1/2.8英寸CMOS；最大分辨率：2688 × 1520； 3、最大补光距离：20m（红外）；补光灯：8颗（红外灯）； 4、智能分析：绊线入侵；区域入侵； 5、支持内置MIC；含支架 | 台 | 3 |  | 870
4 | 360度低空全景摄像机 | 1、采用一体化设计，传感器类型：≥1/1.8英寸CMOS；像素：全景：≥1600万球机：≥400万；最大分辨率：≥8192×1800； 2、最大补光距离：球机：≥100米； 3、镜头焦距：全景：定焦；球机：不小于5.3mm～134mm； 4、视场角：全景：水平：≥360°；垂直：≥103°球机：水平：不小于3.5° ~58°垂直：不小于2°~35°对角：不小于2°~64°； 5、周界防范：全景: 绊线入侵；区域入侵；停车检测；球机: 绊线入侵；区域入侵；停车检测；穿越围栏；快速移动；物品遗留；物品搬移；人员聚集；徘徊检测； 6、支持人脸检测；支持优选；支持上报最优的人脸抓图；支持人脸属性提取，支持6种属性8种表情；支持人脸抠图区域可设：人脸，单寸照；支持实时抓拍，优选抓拍，支持质量优先三种抓拍策略； 7、支持机动车、非机动车、人脸、人体检测；支持跟踪；支持优选；支持抓拍；支持上报最优的抓图；机动车属性；非机动车属性；人体属性；人脸属性； 8、含支架 | 台 | 1 |  | 18880
5 | 12V(10A)电源 | DC12V10A | 个 | 18 |  | 144
6 | 电源线（WDZ-RYJ-2×1.0） | 国标WDZ-RYJ-2×1.0线缆 | 米 | 3600 |  | 4.3
7 | 摄像头链接电源线（WDZ-RYJ-2×1.0） | 国标WDZ-RYJ-2×1.0线缆 | 米 | 363 |  | 4.3
8 | 线缆延长器 | 电梯间伸缩线缆 | 个 | 3 |  | 500
合 计

## 43#楼06宿舍（西区多层）
06宿舍（西区多层）-视频监控
序号 | 设备名称 | 参数 | 单位 | 数量 | 品牌、型号 | 控制单价（元） | 投标单价（元） | 投标合计（元） | 备注
1 | 400万像素半球型固定摄像机 | 1、400万红外防暴半球摄像机 2、传感器类型：1/2.8英寸CMOS；最大分辨率：2688×1520； 3、最大补光距离：30m（红外）； 4、镜头类型：定焦； 5、智能分析：绊线入侵；区域入侵； 6、支持内置MIC；含支架 | 台 | 3 |  | 680
2 | 筒形固定式摄像机 | 1、传感器类型：≥1/2.8英寸CMOS；像素：≥400万；最大分辨率：≥2688×1520； 2、最大补光距离：≥50m（红外）； 3、镜头类型：定焦； 4、支持绊线入侵；区域入侵通用行为分析； 5、防护等级：≥IP67；含支架 | 台 | 116 |  | 720
3 | 固定式摄像机（电梯轿厢专用） | 1、400万电梯专用飞碟型半球 2、传感器类型：1/2.8英寸CMOS；最大分辨率：2688 × 1520； 3、最大补光距离：20m（红外）；补光灯：8颗（红外灯）； 4、智能分析：绊线入侵；区域入侵； 5、支持内置MIC；含支架 | 台 | 3 |  | 870
4 | 12V(10A)电源 | DC12V10A | 个 | 18 |  | 144
5 | 电源线（WDZ-RYJ-2×1.0） | 国标WDZ-RYJ-2×1.0线缆 | 米 | 3600 |  | 4.3
6 | 摄像头链接电源线（WDZ-RYJ-2×1.0） | 国标WDZ-RYJ-2×1.0线缆 | 米 | 363 |  | 4.3
7 | 线缆延长器 | 电梯间伸缩线缆 | 个 | 3 |  | 500
合 计

## 44#楼07 宿舍（西区多层）
07 宿舍（西区多层）
序号 | 设备名称 | 参数 | 单位 | 数量 | 品牌、型号 | 控制单价（元） | 投标单价（元） | 投标合计（元） | 备注
1 | 400万像素半球型固定摄像机 | 1、400万红外防暴半球摄像机 2、传感器类型：1/2.8英寸CMOS；最大分辨率：2688×1520； 3、最大补光距离：30m（红外）； 4、镜头类型：定焦； 5、智能分析：绊线入侵；区域入侵； 6、支持内置MIC；含支架 | 台 | 3 |  | 680
2 | 筒形固定式摄像机 | 1、传感器类型：≥1/2.8英寸CMOS；像素：≥400万；最大分辨率：≥2688×1520； 2、最大补光距离：≥50m（红外）； 3、镜头类型：定焦； 4、支持绊线入侵；区域入侵通用行为分析； 5、防护等级：≥IP67；含支架 | 台 | 102 |  | 720
3 | 固定式摄像机（电梯轿厢专用） | 1、400万电梯专用飞碟型半球 2、传感器类型：1/2.8英寸CMOS；最大分辨率：2688 × 1520； 3、最大补光距离：20m（红外）；补光灯：8颗（红外灯）； 4、智能分析：绊线入侵；区域入侵； 5、支持内置MIC；含支架 | 台 | 3 |  | 870
4 | 360度低空全景摄像机 | 1、采用一体化设计，传感器类型：≥1/1.8英寸CMOS；像素：全景：≥1600万球机：≥400万；最大分辨率：≥8192×1800； 2、最大补光距离：球机：≥100米； 3、镜头焦距：全景：定焦；球机：不小于5.3mm～134mm； 4、视场角：全景：水平：≥360°；垂直：≥103°球机：水平：不小于3.5° ~58°垂直：不小于2°~35°对角：不小于2°~64°； 5、周界防范：全景: 绊线入侵；区域入侵；停车检测；球机: 绊线入侵；区域入侵；停车检测；穿越围栏；快速移动；物品遗留；物品搬移；人员聚集；徘徊检测； 6、支持人脸检测；支持优选；支持上报最优的人脸抓图；支持人脸属性提取，支持6种属性8种表情；支持人脸抠图区域可设：人脸，单寸照；支持实时抓拍，优选抓拍，支持质量优先三种抓拍策略； 7、支持机动车、非机动车、人脸、人体检测；支持跟踪；支持优选；支持抓拍；支持上报最优的抓图；机动车属性；非机动车属性；人体属性；人脸属性； 8、含支架 | 台 | 1 |  | 18880
5 | 12V(10A)电源 | DC12V10A | 个 | 18 |  | 144
6 | 电源线（WDZ-RYJ-2×1.0） | 国标WDZ-RYJ-2×1.0线缆 | 米 | 3600 |  | 4.3
7 | 摄像头链接电源线（WDZ-RYJ-2×1.0） | 国标WDZ-RYJ-2×1.0线缆 | 米 | 309 |  | 4.3
8 | 线缆延长器 | 电梯间伸缩线缆 | 个 | 3 |  | 500
合 计

## 45#楼08宿舍（东区多层)
08宿舍（东区多层)-视频监控
序号 | 设备名称 | 参数 | 单位 | 数量 | 品牌、型号 | 控制单价（元） | 投标单价（元） | 投标合计（元） | 备注
1 | 400万像素半球型固定摄像机 | 1、400万红外防暴半球摄像机 2、传感器类型：1/2.8英寸CMOS；最大分辨率：2688×1520； 3、最大补光距离：30m（红外）； 4、镜头类型：定焦； 5、智能分析：绊线入侵；区域入侵； 6、支持内置MIC；含支架 | 台 | 3 |  | 680
2 | 筒形固定式摄像机 | 1、传感器类型：≥1/2.8英寸CMOS；像素：≥400万；最大分辨率：≥2688×1520； 2、最大补光距离：≥50m（红外）； 3、镜头类型：定焦； 4、支持绊线入侵；区域入侵通用行为分析； 5、防护等级：≥IP67；含支架 | 台 | 96 |  | 720
3 | 固定式摄像机（电梯轿厢专用） | 1、400万电梯专用飞碟型半球 2、传感器类型：1/2.8英寸CMOS；最大分辨率：2688 × 1520； 3、最大补光距离：20m（红外）；补光灯：8颗（红外灯）； 4、智能分析：绊线入侵；区域入侵； 5、支持内置MIC；含支架 | 台 | 2 |  | 870
4 | 12V(10A)电源 | DC12V10A | 个 | 12 |  | 144
5 | 电源线（WDZ-RYJ-2×1.0） | 国标WDZ-RYJ-2×1.0线缆 | 米 | 2400 |  | 4.3
6 | 摄像头链接电源线（WDZ-RYJ-2×1.0） | 国标WDZ-RYJ-2×1.0线缆 | 米 | 294 |  | 4.3
7 | 线缆延长器 | 电梯间伸缩线缆 | 个 | 2 |  | 500
合 计

## 46#二食堂
二食堂-视频监控
序号 | 设备名称 | 参数 | 单位 | 数量 | 品牌、型号 | 控制单价（元） | 投标单价（元） | 投标合计（元） | 备注
1 | 400万像素半球型固定摄像机 | 1、400万红外防暴半球摄像机 2、传感器类型：1/2.8英寸CMOS；最大分辨率：2688×1520； 3、最大补光距离：30m（红外）； 4、镜头类型：定焦； 5、智能分析：绊线入侵；区域入侵； 6、支持内置MIC；含支架 | 台 | 50 |  | 680
2 | 筒形固定式摄像机 | 1、传感器类型：≥1/2.8英寸CMOS；像素：≥400万；最大分辨率：≥2688×1520； 2、最大补光距离：≥50m（红外）； 3、镜头类型：定焦； 4、支持绊线入侵；区域入侵通用行为分析； 5、防护等级：≥IP67；含支架 | 台 | 124 |  | 720
3 | 防油污摄像机 | 1、前盖采用卡扣式设计，便于拆卸更换及安装； 2、传感器类型：1/2.7英寸CMOS；像素：400万；最大分辨率：2688×1520； 3、最低照度：0.002lux（彩色模式）；0.0002lux（黑白模式）；0lux（补光灯开启）； 4、最大补光距离：80m（红外视频监控距离）30m（暖光视频监控距离）10m（暖光人脸检测距离）； 5、补光灯：2颗（红外灯）;2颗（暖光灯）； 6、内置GPU芯片，支持深度学习算法； 7、可对检测目标是否戴口罩、是否戴帽子、衣服颜色(黑色、白色、红色)进行检测,当检测到目标与预设的条件不一致时可触发报警;报警的最短持续时间和重复报警时间可设置;可对报警目标持续报警 8、可对玩手机的目标进行检测,当检测到目标玩手机时可触发报警;报警的最短持续时间和重复报警时间可设置;样机可对玩手机的目标持续报警 9、可对垃圾桶未盖进行检测，当检测到垃圾桶未盖时可触发报警；报警的最短持续时间和重复报警时间可设置；样机可对未盖的垃圾桶持续报警 10、可对老鼠进行检测，当检测到老鼠时可触发报警；报警的最短持续时间和重复报警时间可设置；可对老鼠持续报警 11、通用行为分析：物品遗留;物品搬移； 12、支持绊线入侵;区域入侵;快速移动（三项均支持人车分类及精准检测）;徘徊检测;人员聚集;停车检测； 13、支持人脸检测;支持跟踪;支持优选;支持抓拍;支持上报最优的人脸抓图;支持人脸增强,支持人脸曝光;支持人脸属性提取,支持6种属性8种表情:性别,年龄,眼镜,表情,口罩,胡子,支持人脸抠图区域可设:人脸, 单寸照,自定义;支持实时抓拍、优选抓拍、质量优先三种抓拍策略;支持人脸角度过滤功能;支持优选时长可设； 14、防护等级：IP67；含支架 | 台 | 76 |  | 784
4 | 筒形固定式热成像摄像机 | 1、探测器类型：非制冷氧化钒焦平面探测器；探测器像素：≥256×192；光谱范围：8μm～14μm； 2、传感器类型：1/2.7英寸CMOS；可见光像素：400万； 3、补光类型：红外；最大补光距离：≥30m； 4、支持火点探测报警、绊线入侵、区域入侵、多种触发规则联动动作、目标过滤、吸烟、打电话等多种智能功能 5、网络接口：≥1个，RJ45 网口，支持10M/100M 网络数据；；报警输入：≥1路；报警输出：≥1路；音频输入：≥1路；音频输出：≥1路；RS-485接口：≥1路；含支架 | 台 | 5 |  | 3520
5 | 固定式摄像机（电梯轿厢专用） | 1、400万电梯专用飞碟型半球 2、传感器类型：1/2.8英寸CMOS；最大分辨率：2688 × 1520； 3、最大补光距离：20m（红外）；补光灯：8颗（红外灯）； 4、智能分析：绊线入侵；区域入侵； 5、支持内置MIC；含支架 | 台 | 2 |  | 870
6 | 12V(10A)电源 | DC12V10A | 个 | 5 |  | 144
7 | 电源线（WDZ-RYJ-2×1.0） | 国标WDZ-RYJ-2×1.0线缆 | 米 | 1000 |  | 4.3
8 | 摄像头链接电源线（WDZ-RYJ-2×1.0） | 国标WDZ-RYJ-2×1.0线缆 | 米 | 804 |  | 4.3
9 | 线缆延长器 | 电梯间伸缩线缆 | 个 | 2 |  | 500
合 计

## 47#楼09宿舍（东区多层）
09宿舍（东区多层)-视频监控
序号 | 设备名称 | 参数 | 单位 | 数量 | 品牌、型号 | 控制单价（元） | 投标单价（元） | 投标合计（元） | 备注
1 | 400万像素半球型固定摄像机 | 1、400万红外防暴半球摄像机 2、传感器类型：1/2.8英寸CMOS；最大分辨率：2688×1520； 3、最大补光距离：30m（红外）； 4、镜头类型：定焦； 5、智能分析：绊线入侵；区域入侵； 6、支持内置MIC；含支架 | 台 | 3 |  | 680
2 | 筒形固定式摄像机 | 1、传感器类型：≥1/2.8英寸CMOS；像素：≥400万；最大分辨率：≥2688×1520； 2、最大补光距离：≥50m（红外）； 3、镜头类型：定焦； 4、支持绊线入侵；区域入侵通用行为分析； 5、防护等级：≥IP67；含支架 | 台 | 95 |  | 720
3 | 固定式摄像机（电梯轿厢专用） | 1、400万电梯专用飞碟型半球 2、传感器类型：1/2.8英寸CMOS；最大分辨率：2688 × 1520； 3、最大补光距离：20m（红外）；补光灯：8颗（红外灯）； 4、智能分析：绊线入侵；区域入侵； 5、支持内置MIC；含支架 | 台 | 3 |  | 870
4 | 12V(10A)电源 | DC12V10A | 个 | 18 |  | 144
5 | 电源线（WDZ-RYJ-2×1.0） | 国标WDZ-RYJ-2×1.0线缆 | 米 | 3600 |  | 4.3
6 | 摄像头链接电源线（WDZ-RYJ-2×1.0） | 国标WDZ-RYJ-2×1.0线缆 | 米 | 303 |  | 4.3
7 | 线缆延长器 | 电梯间伸缩线缆 | 个 | 3 |  | 500
合 计

## 48#楼10宿舍（东区多层）
10宿舍（东区多层）-视频监控
序号 | 设备名称 | 参数 | 单位 | 数量 | 品牌、型号 | 控制单价（元） | 投标单价（元） | 投标合计（元） | 备注
1 | 400万像素半球型固定摄像机 | 1、400万红外防暴半球摄像机 2、传感器类型：1/2.8英寸CMOS；最大分辨率：2688×1520； 3、最大补光距离：30m（红外）； 4、镜头类型：定焦； 5、智能分析：绊线入侵；区域入侵； 6、支持内置MIC；含支架 | 台 | 3 |  | 680
2 | 筒形固定式摄像机 | 1、传感器类型：≥1/2.8英寸CMOS；像素：≥400万；最大分辨率：≥2688×1520； 2、最大补光距离：≥50m（红外）； 3、镜头类型：定焦； 4、支持绊线入侵；区域入侵通用行为分析； 5、防护等级：≥IP67；含支架 | 台 | 96 |  | 720
4 | 固定式摄像机（电梯轿厢专用） | 1、400万电梯专用飞碟型半球 2、传感器类型：1/2.8英寸CMOS；最大分辨率：2688 × 1520； 3、最大补光距离：20m（红外）；补光灯：8颗（红外灯）； 4、智能分析：绊线入侵；区域入侵； 5、支持内置MIC；含支架 | 台 | 2 |  | 870
7 | 12V(10A)电源 | DC12V10A | 个 | 12 |  | 144
8 | 电源线（WDZ-RYJ-2×1.0） | 国标WDZ-RYJ-2×1.0线缆 | 米 | 2400 |  | 4.3
10 | 摄像头链接电源线（WDZ-RYJ-2×1.0） | 国标WDZ-RYJ-2×1.0线缆 | 米 | 303 |  | 4.3
11 | 线缆延长器 | 电梯间伸缩线缆 | 个 | 2 |  | 500
合 计

## 49#楼11宿舍（东区多层）
11宿舍（东区多层）-视频监控
序号 | 设备名称 | 参数 | 单位 | 数量 | 品牌、型号 | 控制单价（元） | 投标单价（元） | 投标合计（元） | 备注
1 | 400万像素半球型固定摄像机 | 1、400万红外防暴半球摄像机 2、传感器类型：1/2.8英寸CMOS；最大分辨率：2688×1520； 3、最大补光距离：30m（红外）； 4、镜头类型：定焦； 5、智能分析：绊线入侵；区域入侵； 6、支持内置MIC；含支架 | 台 | 3 |  | 680
2 | 筒形固定式摄像机 | 1、传感器类型：≥1/2.8英寸CMOS；像素：≥400万；最大分辨率：≥2688×1520； 2、最大补光距离：≥50m（红外）； 3、镜头类型：定焦； 4、支持绊线入侵；区域入侵通用行为分析； 5、防护等级：≥IP67；含支架 | 台 | 46 |  | 720
3 | 固定式摄像机（电梯轿厢专用） | 1、400万电梯专用飞碟型半球 2、传感器类型：1/2.8英寸CMOS；最大分辨率：2688 × 1520； 3、最大补光距离：20m（红外）；补光灯：8颗（红外灯）； 4、智能分析：绊线入侵；区域入侵； 5、支持内置MIC；含支架 | 台 | 1 |  | 870
4 | 12V(10A)电源 | DC12V10A | 个 | 6 |  | 144
5 | 电源线（WDZ-RYJ-2×1.0） | 国标WDZ-RYJ-2×1.0线缆 | 米 | 1200 |  | 4.3
6 | 摄像头链接电源线（WDZ-RYJ-2×1.0） | 国标WDZ-RYJ-2×1.0线缆 | 米 | 141 |  | 4.3
7 | 线缆延长器 | 电梯间伸缩线缆 | 个 | 1 |  | 500
合 计

## 50#信息中心
信息中心-视频监控
序号 | 设备名称 | 参数 | 单位 | 数量 | 品牌、型号 | 控制单价（元） | 投标单价（元） | 投标合计（元） | 备注
1 | 400万像素半球型固定摄像机 | 1、400万红外防暴半球摄像机 2、传感器类型：1/2.8英寸CMOS；最大分辨率：2688×1520； 3、最大补光距离：30m（红外）； 4、镜头类型：定焦； 5、智能分析：绊线入侵；区域入侵； 6、支持内置MIC；含支架 | 台 | 18 |  | 680
2 | 筒形固定式摄像机 | 1、传感器类型：≥1/2.8英寸CMOS；像素：≥400万；最大分辨率：≥2688×1520； 2、最大补光距离：≥50m（红外）； 3、镜头类型：定焦； 4、支持绊线入侵；区域入侵通用行为分析； 5、防护等级：≥IP67；含支架 | 台 | 4 |  | 720
3 | 12V(10A)电源 | DC12V10A | 个 | 2 |  | 144
4 | 电源线（WDZ-RYJ-2×1.0） | 国标WDZ-RYJ-2×1.0线缆 | 米 | 400 |  | 4.3
5 | 摄像头链接电源线（WDZ-RYJ-2×1.0） | 国标WDZ-RYJ-2×1.0线缆 | 米 | 147 |  | 4.3
6 | 视频存储阵列服务器 | 1、主处理器：64位高性能多核处理器；操作系统：嵌入式Linux操作系统； 2、高速缓存：标配8GB，可扩展至64GB； 3、硬盘接口：≥48个；SATA、SAS；单盘最大支持20TB；支持热插拔； 4、支持RAID0/1/5/6/10/50/60，SRAID，支持全局热备和局部热备盘； 5、可通过ONVIF、GB28181、RTSP、视图库、主动注册等协议管理不同厂家前端摄像头，实现视频存储； 6、支持硬盘健康状态监测，定期巡检，针对异常硬盘风险预警，支持系统盘、风扇、电源等异常告警； | 台 | 32 |  | 56000
7 | 硬盘 | 企业级，8TB-256MB-7200RPM-3.5英寸-SATA接口 | 块 | 1536 |  | 1200
8 | 人脸结构化服务器 | 1、主处理器：工业级嵌入式微控制器； 2、接入路数：≥256路； 3、硬盘接口：≥16个，SATA 3.0，单盘最大16TB； 4、网络带宽：≥512Mbps接入、≥512Mbps存储、≥512Mbps转发； 5、网络接口：≥4个RJ-45，10/100/1000Mbps自适应以太网口（千兆电口）； 6、人脸库容量：1、样本库最大50个，50万张图片，单库最大50万张图片2、路人库最大5个，50万张图片，单库最大50万张图片人脸库样本库容量、条数共享； 7、人脸识别：1. 前智能：支持72路200万或48路400万分辨率；2. 后智能：支持36路200万或24路400万分辨率视频流；支持人员频次高频报警； 8、车牌比对：1. 后智能：支持36路200万或24路400万分辨率；； 9、视频结构化：1. 前智能：支持72路200万或48路400万前智能；2. 后智能：支持36路200万或24路400万分辨率视频流后智能分析3. 目标类型：人体：性别；年龄；袖长；上装颜色；下装类型；下装颜色；包；雨伞；雨披；帽子；发型；朝向；抱小孩；口罩；机动车：车型；车色；车标；车牌颜色；车内饰品；打电话；安全带；非机动车：车型；车色；车上人数；包；袖长；上装颜色；帽子；发型；雨伞；雨披；口罩；10、支持属性合规报警；支持符合和不符合筛选属性条件报警； | 台 | 1 |  | 35200
9 | 硬盘 | 企业级，8TB-256MB-7200RPM-3.5英寸-SATA接口 | 块 | 16 |  | 1200
10 | 智慧校园综合管理平台 | 1、采用弹性可扩展的架构，安全可控，根据实际需求叠加业务系统； 2、支持系统管理，角色管理、用户管理、组织管理、学校设置、人员管理、设备管理、卡片管理、车辆管理、日志管理； 3、支持资源绑定，可将指定设备和通道绑定业务相关业务资源，并配置录制计划、补录计划、盘组配置、存储配置； 4、支持视频上墙查看； 5、支持电子地图； 6、支持为报警事件配置联动动作，包括：联动录像、邮件、短信及新增子系统支持的联动动作（视频弹窗、门禁、抓图、云台等）； 7、支持设置报警风暴间隔、报警等级、是否保存、是否启用； 8、支持平台上下级联，可查看下级平台的状态和级联网络拓扑结构，可进行数据推送控制； 9、支持系统配置、学校/学期设置、节假日设置； 10、支持教学管理，可进行教室管理、课表模板、科目管理、课程管理、课表管理； 11、支持访客、消费、巡更、动环、可视对讲、客流等增值业务； 12、支持课堂考勤、智慧评估、出入校管理、在线巡查、宿舍管理、资源互动等教育特色业务加载； 13、支持人脸布控、人脸检测，支持以图搜图、人脸轨迹业务加载； 14、支持门禁控制，授权下发等业务； 15、支持停车场场区管理、地图向导、二维码、收缴费等业务，支持车辆进出记录、过车记录等查询； | 套 | 1 |  | 3200
11 | 人员布控系统 | 1、智能设备接入，支持智能相机、视频结构化相机、IVSS、AI-NVR、7500等设备的接入与管理,可显示设备的在离线状态； 2、人像注册库，支持人像注册库增加、删除、修改，库类型分为：黑名单库、白名单库、内部库、访客库； 3、人像管理，支持人像管理，可在黑、白名单库中增删改人员信息； 4、人像布控，支持人像布控、撤控，选择智能设备通道与人像库，设置合理的相似度进行布控； 5、目标抓拍，支持结构化相机抓拍上报人体特征数据； 6、以图搜图，支持名单库、抓拍库及人体以图搜图，支持在电子地图上进行轨迹回放； 7、人像开门，支持配置人像识别联动远程开门； 8、人像访客，支持访客机登记的人像下发到人像设备中，访客可通过人像开门，支持访客人像抓拍后自动签离； | 套 | 1 |  | 4800
12 | 车辆管控系统 | 1、支持展示今日车辆通行统计次数，其中区分展示外部车辆和内部车辆今日通行次数2）支持今日车辆通行记录统计次数与昨日相比，展示对比统计信息； 2、支持以通行卡片的形式展示车辆通行记录，支持以通行卡片切换成列表的形式展示车辆通行记录，支持通过条件对通行记录进行筛选，支持以Excel格式导出通行记录，并且支持对导出文件进行加密处理； 3、支持通过车辆号码、抓拍时间的条件筛选，查询车辆通行轨迹，并支持在地图上展示车辆通行轨迹； 4、支持对违章车辆的黑名单管控进行配置① 支持选择黑名单管控的违章类型（超速和违停）② 支持车辆违章数量统计的周期范围设置③ 支持确定周期中车辆违章次数阈值设置④ 支持设置车辆加入黑名单的管控时长⑤ 支持配置（开启或关闭）黑名单车辆多次违规后，更新其黑名单管控时长⑥ 支持配置（开启或关闭）黑名单车辆进入园区时，平台的消息提醒； | 套 | 1 |  | 8000
13 | AR云景系统 | 1、支持高空全景设备视频全景定位，对全景画面的某个局部或跟踪目标进行细节放大定位； 2、支持对智能设备进行智能事件订阅、支持出入口设备、门禁设备、人脸设备进行人脸抓拍订阅 3、支持视频标签订阅的报警上报时，能够自动定位到对应视频标签，对应的标签会红色闪点提示；； 4、支持报警基本数据格式包括：报警图片、报警类型、报警内容、报警时间、报警地点（通道）；支持订阅的数据、事件、报警信息，在右边停靠窗口实时显示 5、支持智能事件报警历史查询，查询条件报警时间、类型、通道。 6、支持人员识别抓拍和人脸布控抓拍比对历史查询，查询条件抓拍时间和通道、人脸布控支持人脸库、相似度查询； 7、支持停车场出入口设备抓拍车辆历史查询，查询条件抓拍时间、车牌号码、通道、车身颜色 8、支持人脸门禁设备历史查询，查询条件抓拍时间和通道； | 套 | 1 |  | 8000
14 | AR云景系统_AR监控点数量 | AR全景监控点数量授权 | 套 | 1 |  | 48000
15 | 视频通道授权 | 视频通道授权，不低于6000路 | 套 | 1 |  | 160000
16 | 测速卡口通道授权 | 测速卡口通道授权，不低于20路 | 套 | 1 |  | 5760
17 | 视频综合管理服务器 | 1、CPU性能：1颗CPU；主频≥2.2GHz；单CPU物理核数≥16；单CPU末级缓存容量≥32MB； 2、主板规格：主板支持1颗cpu及≥16根内存，非板载内存的可扩展插槽数量不少于16个；支持 SATA、SAS、M.2、U.2 等存储接口；符合 PCIe3.0 或以上的高速串行计算机扩展总线标准，PCIe的接口速率与位宽保证向下兼容；PCleX16插槽或接口应不少于3个； 3、内存规格：内存数量≥4；内存规格≥DDR4； 4、内存性能：单内存模块容量≥32GB；内存速率≥2666MT/s； 5、存储规格：硬盘实配数量：≥2块2T SATA热插拔机械硬盘； 6、网络规格：网口速率和数量：配置≥4个千兆RJ45网口； 7、电源规格：电源模块数量≥2；电源功率≥550W，满足处理器满载时的需求； 8、网络功能：网络功能：支持网络连接、网络访问、数据交换和网络管控功能； 9、RAID卡功能：RAID级别RAID卡支持：RAID模式支持RAID0/1/5/6/10/50/60; 10、电源功能：电源热插拔：整机电源模块应具备热插拔功能；电源过流保护：支持过流及短路保护的功能； 11、整机功能：散热方式：支持风冷散热方式； 12、管理系统功能：远程控制：支持远程关机和重新启动功能； | 套 | 1 |  | 52000
18 | 流媒体服务器 | 1、流媒体转发：单网卡：≥500Mbps，多网卡绑定：≥1000Mbps； 2、支持≥4000个IP，≥10000路通道接入； 3、单节点最大管理存储空间（IPSAN）：≥600TB； | 套 | 1 |  | 24800
合 计

## 51#楼09宿舍（东区多层）
09宿舍（东区多层）-视频监控
序号 | 设备名称 | 参数 | 单位 | 数量 | 品牌、型号 | 控制单价（元） | 投标单价（元） | 投标合计（元） | 备注
1 | 400万像素半球型固定摄像机 | 1、400万红外防暴半球摄像机 2、传感器类型：1/2.8英寸CMOS；最大分辨率：2688×1520； 3、最大补光距离：30m（红外）； 4、镜头类型：定焦； 5、智能分析：绊线入侵；区域入侵； 6、支持内置MIC；含支架 | 台 | 3 |  | 680
2 | 筒形固定式摄像机 | 1、传感器类型：≥1/2.8英寸CMOS；像素：≥400万；最大分辨率：≥2688×1520； 2、最大补光距离：≥50m（红外）； 3、镜头类型：定焦； 4、支持绊线入侵；区域入侵通用行为分析； 5、防护等级：≥IP67；含支架 | 台 | 95 |  | 720
3 | 固定式摄像机（电梯轿厢专用） | 1、400万电梯专用飞碟型半球 2、传感器类型：1/2.8英寸CMOS；最大分辨率：2688 × 1520； 3、最大补光距离：20m（红外）；补光灯：8颗（红外灯）； 4、智能分析：绊线入侵；区域入侵； 5、支持内置MIC；含支架 | 台 | 3 |  | 870
4 | 12V(10A)电源 | DC12V10A | 个 | 18 |  | 144
5 | 电源线（WDZ-RYJ-2×1.0） | 国标WDZ-RYJ-2×1.0线缆 | 米 | 3600 |  | 4.3
6 | 摄像头链接电源线（WDZ-RYJ-2×1.0） | 国标WDZ-RYJ-2×1.0线缆 | 米 | 303 |  | 4.3
7 | 线缆延长器 | 电梯间伸缩线缆 | 个 | 3 |  | 500
合 计

## 52#后勤综合楼
后勤综合楼-视频监控
序号 | 设备名称 | 参数 | 单位 | 数量 | 品牌、型号 | 控制单价（元） | 投标单价（元） | 投标合计（元） | 备注
1 | 400万像素半球型固定摄像机 | 1、400万红外防暴半球摄像机 2、传感器类型：1/2.8英寸CMOS；最大分辨率：2688×1520； 3、最大补光距离：30m（红外）； 4、镜头类型：定焦； 5、智能分析：绊线入侵；区域入侵； 6、支持内置MIC；含支架 | 台 | 11 |  | 680
2 | 12V(10A)电源 | DC12V10A | 个 | 1 |  | 144
3 | 电源线（WDZ-RYJ-2×1.0） | 国标WDZ-RYJ-2×1.0线缆 | 米 | 400 |  | 4.3
4 | 摄像头链接电源线（WDZ-RYJ-2×1.0） | 国标WDZ-RYJ-2×1.0线缆 | 米 | 33 |  | 4.3
合 计