## 目录
江苏理工学院智能化项目-入侵报警系统
序号 | 项目名称 | 金额（元）
1 | 0室外总图
2 | 02#危险品库房
3 | 03#东区高层03号宿舍
4 | 04#东区看台
5 | 07#高层04号宿舍
6 | 08#化工组团
7 | 9#一食堂
8 | 10#副体育馆
9 | 11#汽车学院
10 | 12#机械工程学院
11 | 13#材料学院
12 | 14#工程实训中心、计算中心
13 | 15#电信学院
14 | 16#数理学院
15 | 17#计算机学院
16 | 18#+19#+20#+57#地下室
17 | 22#公教楼A
18 | 23#公教楼B
19 | 26#大学生活动中心
20 | 27#公教楼C
21 | 28#公教楼D+58#地下室
22 | 29#文科组团1
23 | 30#文科组团2
24 | 31#艺术学院+59#地下室
25 | 33#三食堂
26 | 38#主体育馆
27 | 39#高层01号宿舍
28 | 41#高层02号宿舍
29 | 42#楼05宿舍（西区多层）
30 | 43#楼06宿舍（西区多层）
31 | 44#楼07 宿舍（西区多层）
32 | 45#楼08宿舍（东区多层)
33 | 46#二食堂
34 | 47#楼09宿舍（东区多层）
35 | 48#楼10宿舍（东区多层）
36 | 49#楼11宿舍（东区多层）
37 | 50#信息中心
38 | 51#楼09宿舍（东区多层）
39 | 52#后勤综合楼
合计

## 0室外总图
室外-入侵报警
序号 | 设备名称 | 参数 | 单位 | 数量 | 品牌、型号 | 控制单价（元） | 投标单价（元） | 投标合计（元） | 备注
1 | 一键报警柱 | 1、集成摄像头，视频压缩标准H.264/H.265；视频视场角120*102*54；分辨率704*480、640*480、1280*720、1920*1080；帧率1~25FPS 2、红外补光；支持昼夜切换； 3、音频压缩标准G.711a\G.711U\PCM\G.726\AAC；支持1路音频输入,可外接拾音器;本机最大拾音距离5米; 4、音频输出1路，可外接有源音箱;支持音量调节，支持语音对讲，支持多种音频格式的音频播放； 5、支持功能指示灯（呼叫指示灯、通话指示灯灯），紧急求助呼叫按键； 6、支持不少于2路报警输入，支持4路报警输出，2个RJ-45 7、10M/100M以太网口，支持1路PSTN电话1支持视频联动，支持联动视频抓图，支持字符叠加，支持五行，每行20个汉字.支持web端布撤防； 8、支持远程升级，支持FTP服务器；支持2路门磁防拆； 9、支持64个远程用户；支持远程WEB访问、快速设置；支持10000条日志记录，包括报警事件、操作日志等, 支持远程报警事件检索； | 套 | 10 |  | 16500
2 | 电源线：WDZ-RYJ-2×1.5 | 国标WDZ-RYJ-2×1.5线缆 | 米 | 81 |  | 6.8
3 | 报警回路线：WDZ-RYJSP-2×1.0 | 国标WDZ-RYJSP-2×1.0线缆 | 米 | 81 |  | 5.3
4 | PVC管子 | PVC管子20mm | 米 | 200 |  | 13.37
5 | 系统集成服务 | 含本系统的安装、调试、售后运维、客户培训等服务 | 项 | 1 |  | 1
合 计

## 02#危险品库房
危险品库-入侵报警
序号 | 设备名称 | 参数 | 单位 | 数量 | 品牌、型号 | 控制单价（元） | 投标单价（元） | 投标合计（元） | 备注
1 | 红外微波双鉴探测器（挂墙） | 微波+红外； 探测范围：12m/90°；含支架；壁挂安装 | 只 | 8 |  | 300
2 | 紧急求助按钮 | 1、支持常开/常闭的触点模式，一键紧急报警 2、支持86盒安装方式，螺丝固定 3、支持电压≤250VDC，电流≤300mA的环境下工作 | 只 | 4 |  | 15
3 | 八防区扩展模块 | 八防区扩展；常开、常闭类型探测器可选；一路继电器输出扩展；最大级联数30；通讯协议Mbus，mbus总线供电无需单独供电 | 只 | 2 |  | 590
4 | 入侵报警控制器 | 1、支持本地≥16路报警输入，最大可扩展到256路；支持接入常开或常闭型探测器；支持探测器防拆、防短、防遮挡功能; 2、支持本地≥4路报警输出，最大可扩展到256路；支持强制开启、强制关闭、自动控制功能，支持报警联动; 3、支持即时防区、延时防区、24小时无声等多种防区类型; 4、支持报警输入输出接口电路保护功能; 5、支持异常报警，包括主机防拆报警、键盘防拆报警、主电掉电报警、蓄电池掉电报警、蓄电池欠压报警、PSTN掉线报警、网络断开报警、IP冲突报警、MAC冲突报警等; 6、支持≥2路RS-485接口，支持≥32路键盘接入，支持打印机接入; 7、支持键盘、WEB多种配置方式，支持快速配置向导，支持远程配置及查询; 8、支持最多8个子系统，支持单防区和子系统布撤防，支持键盘、遥控器、IC卡等多种布撤防方式; 9、支持多个接警中心和报警数据上传策略; 10、含配套控制键盘； 11、带软件 | 只 | 1 |  | 2600
5 | Aa(入侵报警信号线+电源线) | 国标 WDZ-RYJSP-2×1.0，WDZ-RYJ-2×1.5线缆 | 米 | 480 |  | 11.6
6 | Ac(入侵报警信号线) | 国标WDZ-RYJSP-2×1.0线缆 | 米 | 240 |  | 5.3
7 | 电源线：WDZ-RYJ-2×1.5 | 国标WDZ-RYJ-2×1.5线缆 | 米 | 5 |  | 6.8
8 | 报警回路线：WDZ-RYJSP-2×1.0 | 国标WDZ-RYJSP-2×1.0线缆 | 米 | 5 |  | 5.3
合 计

## 03#东区高层03号宿舍
东区高层03号宿舍-入侵报警
序号 | 设备名称 | 参数 | 单位 | 数量 | 品牌、型号 | 控制单价（元） | 投标单价（元） | 投标合计（元） | 备注
1 | 红外微波双鉴探测器（挂墙） | 微波+红外； 探测范围：12m/90°；含支架；壁挂安装 | 只 | 8 |  | 300
2 | 紧急求助按钮 | 1、支持常开/常闭的触点模式，一键紧急报警 2、支持86盒安装方式，螺丝固定 3、支持电压≤250VDC，电流≤300mA的环境下工作 | 只 | 41 |  | 15
3 | 紧急求助声光报警器 | 1、声光报警一体式报警；ABS材质；报警联动配件；额定电压：12VDC；工作电压范围：9~15VDC；额定电流≤140mA；最大电流1A 2、安装环境：室内安装；闪动次数/分钟：300±30次；声压：108±3dB（30cm处） | 只 | 14 |  | 48
4 | 四防区扩展模块 | 四防区扩展；常开、常闭类型探测器可选；最大级联数120；通信协议Mbus | 只 | 2 |  | 400
5 | 八防区扩展模块 | 八防区扩展；常开、常闭类型探测器可选；一路继电器输出扩展；最大级联数30；通讯协议Mbus，mbus总线供电无需单独供电 | 只 | 4 |  | 590
6 | 入侵报警控制器 | 1、支持本地≥16路报警输入，最大可扩展到256路；支持接入常开或常闭型探测器；支持探测器防拆、防短、防遮挡功能; 2、支持本地≥4路报警输出，最大可扩展到256路；支持强制开启、强制关闭、自动控制功能，支持报警联动; 3、支持即时防区、延时防区、24小时无声等多种防区类型; 4、支持报警输入输出接口电路保护功能; 5、支持异常报警，包括主机防拆报警、键盘防拆报警、主电掉电报警、蓄电池掉电报警、蓄电池欠压报警、PSTN掉线报警、网络断开报警、IP冲突报警、MAC冲突报警等; 6、支持≥2路RS-485接口，支持≥32路键盘接入，支持打印机接入; 7、支持键盘、WEB多种配置方式，支持快速配置向导，支持远程配置及查询; 8、支持最多8个子系统，支持单防区和子系统布撤防，支持键盘、遥控器、IC卡等多种布撤防方式; 9、支持多个接警中心和报警数据上传策略; 10、含配套控制键盘； 11、带软件 | 只 | 1 |  | 2600
7 | Aa(入侵报警信号线+电源线) | 国标 WDZ-RYJSP-2×1.0，WDZ-RYJ-2×1.5线缆 | 米 | 1320 |  | 11.6
8 | Ac(入侵报警信号线) | 国标WDZ-RYJSP-2×1.0线缆 | 米 | 60 |  | 5.3
9 | 电源线：WDZ-RYJ-2×1.5 | 国标WDZ-RYJ-2×1.5线缆 | 米 | 230 |  | 6.8
10 | 报警回路线：WDZ-RYJSP-2×1.0 | 国标WDZ-RYJSP-2×1.0线缆 | 米 | 230 |  | 5.3
合 计

## 04#东区看台
东区看台-入侵报警
序号 | 设备名称 | 参数 | 单位 | 数量 | 品牌、型号 | 控制单价（元） | 投标单价（元） | 投标合计（元） | 备注
1 | 红外微波双鉴探测器（挂墙） | 微波+红外； 探测范围：12m/90°；含支架；壁挂安装 | 只 | 2 |  | 300
2 | 紧急求助按钮 | 1、支持常开/常闭的触点模式，一键紧急报警 2、支持86盒安装方式，螺丝固定 3、支持电压≤250VDC，电流≤300mA的环境下工作 | 只 | 1 |  | 15
3 | 紧急求助声光报警器 | 1、声光报警一体式报警；ABS材质；报警联动配件；额定电压：12VDC；工作电压范围：9~15VDC；额定电流≤140mA；最大电流1A 2、安装环境：室内安装；闪动次数/分钟：300±30次；声压：108±3dB（30cm处） | 只 | 1 |  | 48
4 | 四防区扩展模块 | 四防区扩展；常开、常闭类型探测器可选；最大级联数120；通信协议Mbus | 只 | 1 |  | 400
5 | 入侵报警控制器 | 1、支持本地≥16路报警输入，最大可扩展到256路；支持接入常开或常闭型探测器；支持探测器防拆、防短、防遮挡功能; 2、支持本地≥4路报警输出，最大可扩展到256路；支持强制开启、强制关闭、自动控制功能，支持报警联动; 3、支持即时防区、延时防区、24小时无声等多种防区类型; 4、支持报警输入输出接口电路保护功能; 5、支持异常报警，包括主机防拆报警、键盘防拆报警、主电掉电报警、蓄电池掉电报警、蓄电池欠压报警、PSTN掉线报警、网络断开报警、IP冲突报警、MAC冲突报警等; 6、支持≥2路RS-485接口，支持≥32路键盘接入，支持打印机接入; 7、支持键盘、WEB多种配置方式，支持快速配置向导，支持远程配置及查询; 8、支持最多8个子系统，支持单防区和子系统布撤防，支持键盘、遥控器、IC卡等多种布撤防方式; 9、支持多个接警中心和报警数据上传策略; 10、含配套控制键盘； 11、带软件 | 只 | 1 |  | 2600
6 | Aa(入侵报警信号线+电源线) | 国标 WDZ-RYJSP-2×1.0，WDZ-RYJ-2×1.5线缆 | 米 | 180 |  | 11.6
7 | 电源线：WDZ-RYJ-2×1.5 | 国标WDZ-RYJ-2×1.5线缆 | 米 | 5 |  | 6.8
8 | 报警回路线：WDZ-RYJSP-2×1.0 | 国标WDZ-RYJSP-2×1.0线缆 | 米 | 5 |  | 5.3
合 计

## 07#高层04号宿舍
高层04号宿舍-入侵报警
序号 | 设备名称 | 参数 | 单位 | 数量 | 品牌、型号 | 控制单价（元） | 投标单价（元） | 投标合计（元） | 备注
1 | 红外微波双鉴探测器（挂墙） | 微波+红外； 探测范围：12m/90°；含支架；壁挂安装 | 只 | 3 |  | 300
2 | 紧急求助按钮 | 1、支持常开/常闭的触点模式，一键紧急报警 2、支持86盒安装方式，螺丝固定 3、支持电压≤250VDC，电流≤300mA的环境下工作 | 只 | 18 |  | 15
3 | 紧急求助声光报警器 | 1、声光报警一体式报警；ABS材质；报警联动配件；额定电压：12VDC；工作电压范围：9~15VDC；额定电流≤140mA；最大电流1A 2、安装环境：室内安装；闪动次数/分钟：300±30次；声压：108±3dB（30cm处） | 只 | 6 |  | 48
4 | 四防区扩展模块 | 四防区扩展；常开、常闭类型探测器可选；最大级联数120；通信协议Mbus | 只 | 1 |  | 400
5 | 八防区扩展模块 | 八防区扩展；常开、常闭类型探测器可选；一路继电器输出扩展；最大级联数30；通讯协议Mbus，mbus总线供电无需单独供电 | 只 | 2 |  | 590
6 | 入侵报警控制器 | 1、支持本地≥16路报警输入，最大可扩展到256路；支持接入常开或常闭型探测器；支持探测器防拆、防短、防遮挡功能; 2、支持本地≥4路报警输出，最大可扩展到256路；支持强制开启、强制关闭、自动控制功能，支持报警联动; 3、支持即时防区、延时防区、24小时无声等多种防区类型; 4、支持报警输入输出接口电路保护功能; 5、支持异常报警，包括主机防拆报警、键盘防拆报警、主电掉电报警、蓄电池掉电报警、蓄电池欠压报警、PSTN掉线报警、网络断开报警、IP冲突报警、MAC冲突报警等; 6、支持≥2路RS-485接口，支持≥32路键盘接入，支持打印机接入; 7、支持键盘、WEB多种配置方式，支持快速配置向导，支持远程配置及查询; 8、支持最多8个子系统，支持单防区和子系统布撤防，支持键盘、遥控器、IC卡等多种布撤防方式; 9、支持多个接警中心和报警数据上传策略; 10、含配套控制键盘； 11、带软件 | 只 | 1 |  | 2600
7 | Aa(入侵报警信号线+电源线) | 国标 WDZ-RYJSP-2×1.0，WDZ-RYJ-2×1.5线缆 | 米 | 540 |  | 11.6
8 | 电源线：WDZ-RYJ-2×1.5 | 国标WDZ-RYJ-2×1.5线缆 | 米 | 110 |  | 6.8
9 | 报警回路线：WDZ-RYJSP-2×1.0 | 国标WDZ-RYJSP-2×1.0线缆 | 米 | 110 |  | 5.3
合 计

## 08#化工组团
化工组团-入侵报警
序号 | 设备名称 | 参数 | 单位 | 数量 | 品牌、型号 | 控制单价（元） | 投标单价（元） | 投标合计（元） | 备注
1 | 紧急求助按钮 | 1、支持常开/常闭的触点模式，一键紧急报警 2、支持86盒安装方式，螺丝固定 3、支持电压≤250VDC，电流≤300mA的环境下工作 | 只 | 16 |  | 15
2 | 紧急求助声光报警器 | 1、声光报警一体式报警；ABS材质；报警联动配件；额定电压：12VDC；工作电压范围：9~15VDC；额定电流≤140mA；最大电流1A 2、安装环境：室内安装；闪动次数/分钟：300±30次；声压：108±3dB（30cm处） | 只 | 8 |  | 48
3 | 单防区扩展模块（M1） | 单防区扩展；常开、常闭类型探测器可选；最大级联数240；通信协议Mbus | 只 | 8 |  | 120
4 | 入侵报警控制器 | 1、支持本地≥16路报警输入，最大可扩展到256路；支持接入常开或常闭型探测器；支持探测器防拆、防短、防遮挡功能; 2、支持本地≥4路报警输出，最大可扩展到256路；支持强制开启、强制关闭、自动控制功能，支持报警联动; 3、支持即时防区、延时防区、24小时无声等多种防区类型; 4、支持报警输入输出接口电路保护功能; 5、支持异常报警，包括主机防拆报警、键盘防拆报警、主电掉电报警、蓄电池掉电报警、蓄电池欠压报警、PSTN掉线报警、网络断开报警、IP冲突报警、MAC冲突报警等; 6、支持≥2路RS-485接口，支持≥32路键盘接入，支持打印机接入; 7、支持键盘、WEB多种配置方式，支持快速配置向导，支持远程配置及查询; 8、支持最多8个子系统，支持单防区和子系统布撤防，支持键盘、遥控器、IC卡等多种布撤防方式; 9、支持多个接警中心和报警数据上传策略; 10、含配套控制键盘； 11、带软件 | 只 | 1 |  | 2600
5 | Aa(入侵报警信号线+电源线) | 国标 WDZ-RYJSP-2×1.0，WDZ-RYJ-2×1.5线缆 | 米 | 480 |  | 11.6
6 | 电源线：WDZ-RYJ-2×1.5 | 国标WDZ-RYJ-2×1.5线缆 | 米 | 40 |  | 6.8
7 | 报警回路线：WDZ-RYJSP-2×1.0 | 国标WDZ-RYJSP-2×1.0线缆 | 米 | 40 |  | 5.3
合 计

## 9#一食堂
一食堂-入侵报警
序号 | 设备名称 | 参数 | 单位 | 数量 | 品牌、型号 | 控制单价（元） | 投标单价（元） | 投标合计（元） | 备注
1 | 红外微波双鉴探测器（吸顶） | 微波+红外； 探测范围：12m/90°；含支架；吸顶安装 | 只 | 15 |  | 300
2 | 紧急求助按钮 | 1、支持常开/常闭的触点模式，一键紧急报警 2、支持86盒安装方式，螺丝固定 3、支持电压≤250VDC，电流≤300mA的环境下工作 | 只 | 8 |  | 15
3 | 紧急求助声光报警器 | 1、声光报警一体式报警；ABS材质；报警联动配件；额定电压：12VDC；工作电压范围：9~15VDC；额定电流≤140mA；最大电流1A 2、安装环境：室内安装；闪动次数/分钟：300±30次；声压：108±3dB（30cm处） | 只 | 4 |  | 48
4 | 四防区扩展模块 | 四防区扩展；常开、常闭类型探测器可选；最大级联数120；通信协议Mbus | 只 | 3 |  | 400
5 | 八防区扩展模块 | 八防区扩展；常开、常闭类型探测器可选；一路继电器输出扩展；最大级联数30；通讯协议Mbus，mbus总线供电无需单独供电 | 只 | 1 |  | 590
6 | 入侵报警控制器 | 1、支持本地≥16路报警输入，最大可扩展到256路；支持接入常开或常闭型探测器；支持探测器防拆、防短、防遮挡功能; 2、支持本地≥4路报警输出，最大可扩展到256路；支持强制开启、强制关闭、自动控制功能，支持报警联动; 3、支持即时防区、延时防区、24小时无声等多种防区类型; 4、支持报警输入输出接口电路保护功能; 5、支持异常报警，包括主机防拆报警、键盘防拆报警、主电掉电报警、蓄电池掉电报警、蓄电池欠压报警、PSTN掉线报警、网络断开报警、IP冲突报警、MAC冲突报警等; 6、支持≥2路RS-485接口，支持≥32路键盘接入，支持打印机接入; 7、支持键盘、WEB多种配置方式，支持快速配置向导，支持远程配置及查询; 8、支持最多8个子系统，支持单防区和子系统布撤防，支持键盘、遥控器、IC卡等多种布撤防方式; 9、支持多个接警中心和报警数据上传策略; 10、含配套控制键盘； 11、带软件 | 只 | 1 |  | 2600
7 | Aa(入侵报警信号线+电源线) | 国标 WDZ-RYJSP-2×1.0，WDZ-RYJ-2×1.5线缆 | 米 | 1140 |  | 11.6
8 | 电源线：WDZ-RYJ-2×1.5 | 国标WDZ-RYJ-2×1.5线缆 | 米 | 20 |  | 6.8
9 | 报警回路线：WDZ-RYJSP-2×1.0 | 国标WDZ-RYJSP-2×1.0线缆 | 米 | 20 |  | 5.3
合 计

## 10#副体育馆
副体育馆-入侵报警
序号 | 设备名称 | 参数 | 单位 | 数量 | 品牌、型号 | 控制单价（元） | 投标单价（元） | 投标合计（元） | 备注
1 | 紧急求助按钮 | 1、支持常开/常闭的触点模式，一键紧急报警 2、支持86盒安装方式，螺丝固定 3、支持电压≤250VDC，电流≤300mA的环境下工作 | 只 | 6 |  | 15
2 | 紧急求助声光报警器 | 1、声光报警一体式报警；ABS材质；报警联动配件；额定电压：12VDC；工作电压范围：9~15VDC；额定电流≤140mA；最大电流1A 2、安装环境：室内安装；闪动次数/分钟：300±30次；声压：108±3dB（30cm处） | 只 | 3 |  | 48
3 | 双防区扩展模块 | 双防区扩展；常开、常闭类型探测器可选；最大级联数120；通信协议Mbus | 只 | 2 |  | 350
4 | 入侵报警控制器 | 1、支持本地≥16路报警输入，最大可扩展到256路；支持接入常开或常闭型探测器；支持探测器防拆、防短、防遮挡功能; 2、支持本地≥4路报警输出，最大可扩展到256路；支持强制开启、强制关闭、自动控制功能，支持报警联动; 3、支持即时防区、延时防区、24小时无声等多种防区类型; 4、支持报警输入输出接口电路保护功能; 5、支持异常报警，包括主机防拆报警、键盘防拆报警、主电掉电报警、蓄电池掉电报警、蓄电池欠压报警、PSTN掉线报警、网络断开报警、IP冲突报警、MAC冲突报警等; 6、支持≥2路RS-485接口，支持≥32路键盘接入，支持打印机接入; 7、支持键盘、WEB多种配置方式，支持快速配置向导，支持远程配置及查询; 8、支持最多8个子系统，支持单防区和子系统布撤防，支持键盘、遥控器、IC卡等多种布撤防方式; 9、支持多个接警中心和报警数据上传策略; 10、含配套控制键盘； 11、带软件 | 只 | 1 |  | 2600
5 | Aa(入侵报警信号线+电源线) | 国标 WDZ-RYJSP-2×1.0，WDZ-RYJ-2×1.5线缆 | 米 | 180 |  | 11.6
6 | 电源线：WDZ-RYJ-2×1.5 | 国标WDZ-RYJ-2×1.5线缆 | 米 | 15 |  | 6.8
7 | 报警回路线：WDZ-RYJSP-2×1.0 | 国标WDZ-RYJSP-2×1.0线缆 | 米 | 15 |  | 5.3
合 计

## 11#汽车学院
汽车学院-入侵报警
序号 | 设备名称 | 参数 | 单位 | 数量 | 品牌、型号 | 控制单价（元） | 投标单价（元） | 投标合计（元） | 备注
1 | 紧急求助按钮 | 1、支持常开/常闭的触点模式，一键紧急报警 2、支持86盒安装方式，螺丝固定 3、支持电压≤250VDC，电流≤300mA的环境下工作 | 只 | 8 |  | 15
2 | 紧急求助声光报警器 | 1、声光报警一体式报警；ABS材质；报警联动配件；额定电压：12VDC；工作电压范围：9~15VDC；额定电流≤140mA；最大电流1A 2、安装环境：室内安装；闪动次数/分钟：300±30次；声压：108±3dB（30cm处） | 只 | 4 |  | 48
3 | 双防区扩展模块 | 双防区扩展；常开、常闭类型探测器可选；最大级联数120；通信协议Mbus | 只 | 4 |  | 350
4 | 入侵报警控制器 | 1、支持本地≥16路报警输入，最大可扩展到256路；支持接入常开或常闭型探测器；支持探测器防拆、防短、防遮挡功能; 2、支持本地≥4路报警输出，最大可扩展到256路；支持强制开启、强制关闭、自动控制功能，支持报警联动; 3、支持即时防区、延时防区、24小时无声等多种防区类型; 4、支持报警输入输出接口电路保护功能; 5、支持异常报警，包括主机防拆报警、键盘防拆报警、主电掉电报警、蓄电池掉电报警、蓄电池欠压报警、PSTN掉线报警、网络断开报警、IP冲突报警、MAC冲突报警等; 6、支持≥2路RS-485接口，支持≥32路键盘接入，支持打印机接入; 7、支持键盘、WEB多种配置方式，支持快速配置向导，支持远程配置及查询; 8、支持最多8个子系统，支持单防区和子系统布撤防，支持键盘、遥控器、IC卡等多种布撤防方式; 9、支持多个接警中心和报警数据上传策略; 10、含配套控制键盘； 11、带软件 | 只 | 1 |  | 2600
5 | Aa(入侵报警信号线+电源线) | 国标 WDZ-RYJSP-2×1.0，WDZ-RYJ-2×1.5线缆 | 米 | 480 |  | 11.6
6 | 电源线：WDZ-RYJ-2×1.5 | 国标WDZ-RYJ-2×1.5线缆 | 米 | 20 |  | 6.8
7 | 报警回路线：WDZ-RYJSP-2×1.0 | 国标WDZ-RYJSP-2×1.0线缆 | 米 | 20 |  | 5.3
合 计

## 12#机械工程学院
机械工程学院-入侵报警
序号 | 设备名称 | 参数 | 单位 | 数量 | 品牌、型号 | 控制单价（元） | 投标单价（元） | 投标合计（元） | 备注
1 | 紧急求助按钮 | 1、支持常开/常闭的触点模式，一键紧急报警 2、支持86盒安装方式，螺丝固定 3、支持电压≤250VDC，电流≤300mA的环境下工作 | 只 | 10 |  | 15
2 | 紧急求助声光报警器 | 1、声光报警一体式报警；ABS材质；报警联动配件；额定电压：12VDC；工作电压范围：9~15VDC；额定电流≤140mA；最大电流1A 2、安装环境：室内安装；闪动次数/分钟：300±30次；声压：108±3dB（30cm处） | 只 | 5 |  | 48
3 | 双防区扩展模块 | 双防区扩展；常开、常闭类型探测器可选；最大级联数120；通信协议Mbus | 只 | 5 |  | 350
4 | 入侵报警控制器 | 1、支持本地≥16路报警输入，最大可扩展到256路；支持接入常开或常闭型探测器；支持探测器防拆、防短、防遮挡功能; 2、支持本地≥4路报警输出，最大可扩展到256路；支持强制开启、强制关闭、自动控制功能，支持报警联动; 3、支持即时防区、延时防区、24小时无声等多种防区类型; 4、支持报警输入输出接口电路保护功能; 5、支持异常报警，包括主机防拆报警、键盘防拆报警、主电掉电报警、蓄电池掉电报警、蓄电池欠压报警、PSTN掉线报警、网络断开报警、IP冲突报警、MAC冲突报警等; 6、支持≥2路RS-485接口，支持≥32路键盘接入，支持打印机接入; 7、支持键盘、WEB多种配置方式，支持快速配置向导，支持远程配置及查询; 8、支持最多8个子系统，支持单防区和子系统布撤防，支持键盘、遥控器、IC卡等多种布撤防方式; 9、支持多个接警中心和报警数据上传策略; 10、含配套控制键盘； 11、带软件 | 只 | 1 |  | 2600
5 | Aa(入侵报警信号线+电源线) | 国标 WDZ-RYJSP-2×1.0，WDZ-RYJ-2×1.5线缆 | 米 | 600 |  | 11.6
6 | 电源线：WDZ-RYJ-2×1.5 | 国标WDZ-RYJ-2×1.5线缆 | 米 | 25 |  | 6.8
7 | 报警回路线：WDZ-RYJSP-2×1.0 | 国标WDZ-RYJSP-2×1.0线缆 | 米 | 25 |  | 5.3
合 计

## 13#材料学院
材料学院-入侵报警
序号 | 设备名称 | 参数 | 单位 | 数量 | 品牌、型号 | 控制单价（元） | 投标单价（元） | 投标合计（元） | 备注
1 | 紧急求助按钮 | 1、支持常开/常闭的触点模式，一键紧急报警 2、支持86盒安装方式，螺丝固定 3、支持电压≤250VDC，电流≤300mA的环境下工作 | 只 | 8 |  | 15
2 | 紧急求助声光报警器 | 1、声光报警一体式报警；ABS材质；报警联动配件；额定电压：12VDC；工作电压范围：9~15VDC；额定电流≤140mA；最大电流1A 2、安装环境：室内安装；闪动次数/分钟：300±30次；声压：108±3dB（30cm处） | 只 | 4 |  | 48
3 | 双防区扩展模块 | 双防区扩展；常开、常闭类型探测器可选；最大级联数120；通信协议Mbus | 只 | 4 |  | 350
4 | 入侵报警控制器 | 1、支持本地≥16路报警输入，最大可扩展到256路；支持接入常开或常闭型探测器；支持探测器防拆、防短、防遮挡功能; 2、支持本地≥4路报警输出，最大可扩展到256路；支持强制开启、强制关闭、自动控制功能，支持报警联动; 3、支持即时防区、延时防区、24小时无声等多种防区类型; 4、支持报警输入输出接口电路保护功能; 5、支持异常报警，包括主机防拆报警、键盘防拆报警、主电掉电报警、蓄电池掉电报警、蓄电池欠压报警、PSTN掉线报警、网络断开报警、IP冲突报警、MAC冲突报警等; 6、支持≥2路RS-485接口，支持≥32路键盘接入，支持打印机接入; 7、支持键盘、WEB多种配置方式，支持快速配置向导，支持远程配置及查询; 8、支持最多8个子系统，支持单防区和子系统布撤防，支持键盘、遥控器、IC卡等多种布撤防方式; 9、支持多个接警中心和报警数据上传策略; 10、含配套控制键盘； 11、带软件 | 只 | 1 |  | 2600
5 | Aa(入侵报警信号线+电源线) | 国标 WDZ-RYJSP-2×1.0，WDZ-RYJ-2×1.5线缆 | 米 | 480 |  | 11.6
6 | 电源线：WDZ-RYJ-2×1.5 | 国标WDZ-RYJ-2×1.5线缆 | 米 | 20 |  | 6.8
7 | 报警回路线：WDZ-RYJSP-2×1.0 | 国标WDZ-RYJSP-2×1.0线缆 | 米 | 20 |  | 5.3
合 计

## 14#工程实训中心、计算中心
工程实训中心、计算中心-入侵报警
序号 | 设备名称 | 参数 | 单位 | 数量 | 品牌、型号 | 控制单价（元） | 投标单价（元） | 投标合计（元） | 备注
1 | 紧急求助按钮 | 1、支持常开/常闭的触点模式，一键紧急报警 2、支持86盒安装方式，螺丝固定 3、支持电压≤250VDC，电流≤300mA的环境下工作 | 只 | 10 |  | 15
2 | 紧急求助声光报警器 | 1、声光报警一体式报警；ABS材质；报警联动配件；额定电压：12VDC；工作电压范围：9~15VDC；额定电流≤140mA；最大电流1A 2、安装环境：室内安装；闪动次数/分钟：300±30次；声压：108±3dB（30cm处） | 只 | 5 |  | 48
3 | 双防区扩展模块 | 双防区扩展；常开、常闭类型探测器可选；最大级联数120；通信协议Mbus | 只 | 5 |  | 350
4 | 入侵报警控制器 | 1、支持本地≥16路报警输入，最大可扩展到256路；支持接入常开或常闭型探测器；支持探测器防拆、防短、防遮挡功能; 2、支持本地≥4路报警输出，最大可扩展到256路；支持强制开启、强制关闭、自动控制功能，支持报警联动; 3、支持即时防区、延时防区、24小时无声等多种防区类型; 4、支持报警输入输出接口电路保护功能; 5、支持异常报警，包括主机防拆报警、键盘防拆报警、主电掉电报警、蓄电池掉电报警、蓄电池欠压报警、PSTN掉线报警、网络断开报警、IP冲突报警、MAC冲突报警等; 6、支持≥2路RS-485接口，支持≥32路键盘接入，支持打印机接入; 7、支持键盘、WEB多种配置方式，支持快速配置向导，支持远程配置及查询; 8、支持最多8个子系统，支持单防区和子系统布撤防，支持键盘、遥控器、IC卡等多种布撤防方式; 9、支持多个接警中心和报警数据上传策略; 10、含配套控制键盘； 11、带软件 | 只 | 1 |  | 2600
5 | Aa(入侵报警信号线+电源线) | 国标 WDZ-RYJSP-2×1.0，WDZ-RYJ-2×1.5线缆 | 米 | 600 |  | 11.6
6 | 电源线：WDZ-RYJ-2×1.5 | 国标WDZ-RYJ-2×1.5线缆 | 米 | 25 |  | 6.8
7 | 报警回路线：WDZ-RYJSP-2×1.0 | 国标WDZ-RYJSP-2×1.0线缆 | 米 | 25 |  | 5.3
合 计

## 15#电信学院
电信学院-入侵报警
序号 | 设备名称 | 参数 | 单位 | 数量 | 品牌、型号 | 控制单价（元） | 投标单价（元） | 投标合计（元） | 备注
1 | 紧急求助按钮 | 1、支持常开/常闭的触点模式，一键紧急报警 2、支持86盒安装方式，螺丝固定 3、支持电压≤250VDC，电流≤300mA的环境下工作 | 只 | 10 |  | 15
2 | 紧急求助声光报警器 | 1、声光报警一体式报警；ABS材质；报警联动配件；额定电压：12VDC；工作电压范围：9~15VDC；额定电流≤140mA；最大电流1A 2、安装环境：室内安装；闪动次数/分钟：300±30次；声压：108±3dB（30cm处） | 只 | 5 |  | 48
3 | 单防区扩展模块（M1） | 单防区扩展；常开、常闭类型探测器可选；最大级联数240；通信协议Mbus | 只 | 5 |  | 120
4 | 入侵报警控制器 | 1、支持本地≥16路报警输入，最大可扩展到256路；支持接入常开或常闭型探测器；支持探测器防拆、防短、防遮挡功能; 2、支持本地≥4路报警输出，最大可扩展到256路；支持强制开启、强制关闭、自动控制功能，支持报警联动; 3、支持即时防区、延时防区、24小时无声等多种防区类型; 4、支持报警输入输出接口电路保护功能; 5、支持异常报警，包括主机防拆报警、键盘防拆报警、主电掉电报警、蓄电池掉电报警、蓄电池欠压报警、PSTN掉线报警、网络断开报警、IP冲突报警、MAC冲突报警等; 6、支持≥2路RS-485接口，支持≥32路键盘接入，支持打印机接入; 7、支持键盘、WEB多种配置方式，支持快速配置向导，支持远程配置及查询; 8、支持最多8个子系统，支持单防区和子系统布撤防，支持键盘、遥控器、IC卡等多种布撤防方式; 9、支持多个接警中心和报警数据上传策略; 10、含配套控制键盘； 11、带软件 | 只 | 1 |  | 2600
5 | Aa(入侵报警信号线+电源线) | 国标 WDZ-RYJSP-2×1.0，WDZ-RYJ-2×1.5线缆 | 米 | 300 |  | 11.6
6 | 电源线：WDZ-RYJ-2×1.5 | 国标WDZ-RYJ-2×1.5线缆 | 米 | 30 |  | 6.8
7 | 报警回路线：WDZ-RYJSP-2×1.0 | 国标WDZ-RYJSP-2×1.0线缆 | 米 | 30 |  | 5.3
合 计

## 16#数理学院
数理学院-入侵报警
序号 | 设备名称 | 参数 | 单位 | 数量 | 品牌、型号 | 控制单价（元） | 投标单价（元） | 投标合计（元） | 备注
1 | 紧急求助按钮 | 1、支持常开/常闭的触点模式，一键紧急报警 2、支持86盒安装方式，螺丝固定 3、支持电压≤250VDC，电流≤300mA的环境下工作 | 只 | 10 |  | 15
2 | 紧急求助声光报警器 | 1、声光报警一体式报警；ABS材质；报警联动配件；额定电压：12VDC；工作电压范围：9~15VDC；额定电流≤140mA；最大电流1A 2、安装环境：室内安装；闪动次数/分钟：300±30次；声压：108±3dB（30cm处） | 只 | 5 |  | 48
3 | 双防区扩展模块 | 双防区扩展；常开、常闭类型探测器可选；最大级联数120；通信协议Mbus | 只 | 5 |  | 350
4 | 入侵报警控制器 | 1、支持本地≥16路报警输入，最大可扩展到256路；支持接入常开或常闭型探测器；支持探测器防拆、防短、防遮挡功能; 2、支持本地≥4路报警输出，最大可扩展到256路；支持强制开启、强制关闭、自动控制功能，支持报警联动; 3、支持即时防区、延时防区、24小时无声等多种防区类型; 4、支持报警输入输出接口电路保护功能; 5、支持异常报警，包括主机防拆报警、键盘防拆报警、主电掉电报警、蓄电池掉电报警、蓄电池欠压报警、PSTN掉线报警、网络断开报警、IP冲突报警、MAC冲突报警等; 6、支持≥2路RS-485接口，支持≥32路键盘接入，支持打印机接入; 7、支持键盘、WEB多种配置方式，支持快速配置向导，支持远程配置及查询; 8、支持最多8个子系统，支持单防区和子系统布撤防，支持键盘、遥控器、IC卡等多种布撤防方式; 9、支持多个接警中心和报警数据上传策略; 10、含配套控制键盘； 11、带软件 | 只 | 1 |  | 2600
5 | Aa(入侵报警信号线+电源线) | 国标 WDZ-RYJSP-2×1.0，WDZ-RYJ-2×1.5线缆 | 米 | 600 |  | 11.6
6 | 电源线：WDZ-RYJ-2×1.5 | 国标WDZ-RYJ-2×1.5线缆 | 米 | 25 |  | 6.8
7 | 报警回路线：WDZ-RYJSP-2×1.0 | 国标WDZ-RYJSP-2×1.0线缆 | 米 | 25 |  | 5.3
合 计

## 17#计算机学院
计算机学院-入侵报警
序号 | 设备名称 | 参数 | 单位 | 数量 | 品牌、型号 | 控制单价（元） | 投标单价（元） | 投标合计（元） | 备注
1 | 紧急求助按钮 | 1、支持常开/常闭的触点模式，一键紧急报警 2、支持86盒安装方式，螺丝固定 3、支持电压≤250VDC，电流≤300mA的环境下工作 | 只 | 22 |  | 15
2 | 紧急求助声光报警器 | 1、声光报警一体式报警；ABS材质；报警联动配件；额定电压：12VDC；工作电压范围：9~15VDC；额定电流≤140mA；最大电流1A 2、安装环境：室内安装；闪动次数/分钟：300±30次；声压：108±3dB（30cm处） | 只 | 11 |  | 48
3 | 双防区扩展模块 | 双防区扩展；常开、常闭类型探测器可选；最大级联数120；通信协议Mbus | 只 | 11 |  | 350
4 | 入侵报警控制器 | 1、支持本地≥16路报警输入，最大可扩展到256路；支持接入常开或常闭型探测器；支持探测器防拆、防短、防遮挡功能; 2、支持本地≥4路报警输出，最大可扩展到256路；支持强制开启、强制关闭、自动控制功能，支持报警联动; 3、支持即时防区、延时防区、24小时无声等多种防区类型; 4、支持报警输入输出接口电路保护功能; 5、支持异常报警，包括主机防拆报警、键盘防拆报警、主电掉电报警、蓄电池掉电报警、蓄电池欠压报警、PSTN掉线报警、网络断开报警、IP冲突报警、MAC冲突报警等; 6、支持≥2路RS-485接口，支持≥32路键盘接入，支持打印机接入; 7、支持键盘、WEB多种配置方式，支持快速配置向导，支持远程配置及查询; 8、支持最多8个子系统，支持单防区和子系统布撤防，支持键盘、遥控器、IC卡等多种布撤防方式; 9、支持多个接警中心和报警数据上传策略; 10、含配套控制键盘； 11、带软件 | 只 | 1 |  | 2600
5 | Aa(入侵报警信号线+电源线) | 国标 WDZ-RYJSP-2×1.0，WDZ-RYJ-2×1.5线缆 | 米 | 1320 |  | 11.6
6 | 电源线：WDZ-RYJ-2×1.5 | 国标WDZ-RYJ-2×1.5线缆 | 米 | 55 |  | 6.8
7 | 报警回路线：WDZ-RYJSP-2×1.0 | 国标WDZ-RYJSP-2×1.0线缆 | 米 | 55 |  | 5.3
合 计

## 18#+19#+20#+57#地下室
会议中心、校史馆、行政楼、57#地下室-入侵报警
序号 | 设备名称 | 参数 | 数量 | 单位 | 品牌、型号 | 控制单价（元） | 投标单价（元） | 投标合计（元） | 备注
1 | 红外微波双鉴探测器（挂墙） | 微波+红外； 探测范围：12m/90°；含支架；壁挂安装 | 1 | 只 |  | 300
2 | 紧急求助按钮 | 1、支持常开/常闭的触点模式，一键紧急报警 2、支持86盒安装方式，螺丝固定 3、支持电压≤250VDC，电流≤300mA的环境下工作 | 16 | 只 |  | 15
3 | 紧急求助声光报警器 | 1、声光报警一体式报警；ABS材质；报警联动配件；额定电压：12VDC；工作电压范围：9~15VDC；额定电流≤140mA；最大电流1A 2、安装环境：室内安装；闪动次数/分钟：300±30次；声压：108±3dB（30cm处） | 8 | 只 |  | 48
4 | 双防区扩展模块 | 双防区扩展；常开、常闭类型探测器可选；最大级联数120；通信协议Mbus | 8 | 只 |  | 350
5 | 入侵报警控制器 | 1、支持本地≥16路报警输入，最大可扩展到256路；支持接入常开或常闭型探测器；支持探测器防拆、防短、防遮挡功能; 2、支持本地≥4路报警输出，最大可扩展到256路；支持强制开启、强制关闭、自动控制功能，支持报警联动; 3、支持即时防区、延时防区、24小时无声等多种防区类型; 4、支持报警输入输出接口电路保护功能; 5、支持异常报警，包括主机防拆报警、键盘防拆报警、主电掉电报警、蓄电池掉电报警、蓄电池欠压报警、PSTN掉线报警、网络断开报警、IP冲突报警、MAC冲突报警等; 6、支持≥2路RS-485接口，支持≥32路键盘接入，支持打印机接入; 7、支持键盘、WEB多种配置方式，支持快速配置向导，支持远程配置及查询; 8、支持最多8个子系统，支持单防区和子系统布撤防，支持键盘、遥控器、IC卡等多种布撤防方式; 9、支持多个接警中心和报警数据上传策略; 10、含配套控制键盘； 11、带软件 | 3 | 只 |  | 2600
6 | Aa(入侵报警信号线+电源线) | 国标 WDZ-RYJSP-2×1.0，WDZ-RYJ-2×1.5线缆 | 1020 | 米 |  | 11.6
7 | 电源线：WDZ-RYJ-2×1.5 | 国标WDZ-RYJ-2×1.5线缆 | 40 | 米 |  | 6.8
8 | 报警回路线：WDZ-RYJSP-2×1.0 | 国标WDZ-RYJSP-2×1.0线缆 | 40 | 米 |  | 5.3
合 计

## 22#公教楼A
公教楼A-入侵报警
序号 | 设备名称 | 参数 | 单位 | 数量 | 品牌、型号 | 控制单价（元） | 投标单价（元） | 投标合计（元） | 备注
1 | 紧急求助按钮 | 1、支持常开/常闭的触点模式，一键紧急报警 2、支持86盒安装方式，螺丝固定 3、支持电压≤250VDC，电流≤300mA的环境下工作 | 只 | 16 |  | 15
2 | 紧急求助声光报警器 | 1、声光报警一体式报警；ABS材质；报警联动配件；额定电压：12VDC；工作电压范围：9~15VDC；额定电流≤140mA；最大电流1A 2、安装环境：室内安装；闪动次数/分钟：300±30次；声压：108±3dB（30cm处） | 只 | 8 |  | 48
3 | 双防区扩展模块 | 双防区扩展；常开、常闭类型探测器可选；最大级联数120；通信协议Mbus | 只 | 4 |  | 350
4 | 入侵报警控制器 | 1、支持本地≥16路报警输入，最大可扩展到256路；支持接入常开或常闭型探测器；支持探测器防拆、防短、防遮挡功能; 2、支持本地≥4路报警输出，最大可扩展到256路；支持强制开启、强制关闭、自动控制功能，支持报警联动; 3、支持即时防区、延时防区、24小时无声等多种防区类型; 4、支持报警输入输出接口电路保护功能; 5、支持异常报警，包括主机防拆报警、键盘防拆报警、主电掉电报警、蓄电池掉电报警、蓄电池欠压报警、PSTN掉线报警、网络断开报警、IP冲突报警、MAC冲突报警等; 6、支持≥2路RS-485接口，支持≥32路键盘接入，支持打印机接入; 7、支持键盘、WEB多种配置方式，支持快速配置向导，支持远程配置及查询; 8、支持最多8个子系统，支持单防区和子系统布撤防，支持键盘、遥控器、IC卡等多种布撤防方式; 9、支持多个接警中心和报警数据上传策略; 10、含配套控制键盘； 11、带软件 | 只 | 1 |  | 2600
5 | Aa(入侵报警信号线+电源线) | 国标 WDZ-RYJSP-2×1.0，WDZ-RYJ-2×1.5线缆 | 米 | 960 |  | 11.6
6 | 电源线：WDZ-RYJ-2×1.5 | 国标WDZ-RYJ-2×1.5线缆 | 米 | 20 |  | 6.8
7 | 报警回路线：WDZ-RYJSP-2×1.0 | 国标WDZ-RYJSP-2×1.0线缆 | 米 | 20 |  | 5.3
合 计

## 23#公教楼B
公教楼B-入侵报警
序号 | 设备名称 | 参数 | 单位 | 数量 | 品牌、型号 | 控制单价（元） | 投标单价（元） | 投标合计（元） | 备注
1 | 紧急求助按钮 | 1、支持常开/常闭的触点模式，一键紧急报警 2、支持86盒安装方式，螺丝固定 3、支持电压≤250VDC，电流≤300mA的环境下工作 | 只 | 16 |  | 15
2 | 紧急求助声光报警器 | 1、声光报警一体式报警；ABS材质；报警联动配件；额定电压：12VDC；工作电压范围：9~15VDC；额定电流≤140mA；最大电流1A 2、安装环境：室内安装；闪动次数/分钟：300±30次；声压：108±3dB（30cm处） | 只 | 8 |  | 48
3 | 双防区扩展模块 | 双防区扩展；常开、常闭类型探测器可选；最大级联数120；通信协议Mbus | 只 | 4 |  | 350
4 | 入侵报警控制器 | 1、支持本地≥16路报警输入，最大可扩展到256路；支持接入常开或常闭型探测器；支持探测器防拆、防短、防遮挡功能; 2、支持本地≥4路报警输出，最大可扩展到256路；支持强制开启、强制关闭、自动控制功能，支持报警联动; 3、支持即时防区、延时防区、24小时无声等多种防区类型; 4、支持报警输入输出接口电路保护功能; 5、支持异常报警，包括主机防拆报警、键盘防拆报警、主电掉电报警、蓄电池掉电报警、蓄电池欠压报警、PSTN掉线报警、网络断开报警、IP冲突报警、MAC冲突报警等; 6、支持≥2路RS-485接口，支持≥32路键盘接入，支持打印机接入; 7、支持键盘、WEB多种配置方式，支持快速配置向导，支持远程配置及查询; 8、支持最多8个子系统，支持单防区和子系统布撤防，支持键盘、遥控器、IC卡等多种布撤防方式; 9、支持多个接警中心和报警数据上传策略; 10、含配套控制键盘； 11、带软件 | 只 | 1 |  | 2600
5 | Aa(入侵报警信号线+电源线) | 国标 WDZ-RYJSP-2×1.0，WDZ-RYJ-2×1.5线缆 | 米 | 960 |  | 11.6
6 | 电源线：WDZ-RYJ-2×1.5 | 国标WDZ-RYJ-2×1.5线缆 | 米 | 20 |  | 6.8
7 | 报警回路线：WDZ-RYJSP-2×1.0 | 国标WDZ-RYJSP-2×1.0线缆 | 米 | 20 |  | 5.3
合 计

## 26#大学生活动中心
大学生活动中心-入侵报警
序号 | 设备名称 | 参数 | 单位 | 数量 | 品牌、型号 | 控制单价（元） | 投标单价（元） | 投标合计（元） | 备注
1 | 红外微波双鉴探测器（吸顶） | 微波+红外； 探测范围：12m/90°；含支架；吸顶安装 | 只 | 4 |  | 300
2 | 紧急求助按钮 | 1、支持常开/常闭的触点模式，一键紧急报警 2、支持86盒安装方式，螺丝固定 3、支持电压≤250VDC，电流≤300mA的环境下工作 | 只 | 6 |  | 15
3 | 紧急求助声光报警器 | 1、声光报警一体式报警；ABS材质；报警联动配件；额定电压：12VDC；工作电压范围：9~15VDC；额定电流≤140mA；最大电流1A 2、安装环境：室内安装；闪动次数/分钟：300±30次；声压：108±3dB（30cm处） | 只 | 3 |  | 48
4 | 四防区扩展模块 | 四防区扩展；常开、常闭类型探测器可选；最大级联数120；通信协议Mbus | 只 | 2 |  | 400
5 | 入侵报警控制器 | 1、支持本地≥16路报警输入，最大可扩展到256路；支持接入常开或常闭型探测器；支持探测器防拆、防短、防遮挡功能; 2、支持本地≥4路报警输出，最大可扩展到256路；支持强制开启、强制关闭、自动控制功能，支持报警联动; 3、支持即时防区、延时防区、24小时无声等多种防区类型; 4、支持报警输入输出接口电路保护功能; 5、支持异常报警，包括主机防拆报警、键盘防拆报警、主电掉电报警、蓄电池掉电报警、蓄电池欠压报警、PSTN掉线报警、网络断开报警、IP冲突报警、MAC冲突报警等; 6、支持≥2路RS-485接口，支持≥32路键盘接入，支持打印机接入; 7、支持键盘、WEB多种配置方式，支持快速配置向导，支持远程配置及查询; 8、支持最多8个子系统，支持单防区和子系统布撤防，支持键盘、遥控器、IC卡等多种布撤防方式; 9、支持多个接警中心和报警数据上传策略; 10、含配套控制键盘； 11、带软件 | 只 | 1 |  | 2600
6 | Aa(入侵报警信号线+电源线) | 国标 WDZ-RYJSP-2×1.0，WDZ-RYJ-2×1.5线缆 | 米 | 420 |  | 11.6
7 | 电源线：WDZ-RYJ-2×1.5 | 国标WDZ-RYJ-2×1.5线缆 | 米 | 20 |  | 6.8
8 | 报警回路线：WDZ-RYJSP-2×1.0 | 国标WDZ-RYJSP-2×1.0线缆 | 米 | 20 |  | 5.3
合 计

## 27#公教楼C
公教楼C-入侵报警
序号 | 设备名称 | 参数 | 单位 | 数量 | 品牌、型号 | 控制单价（元） | 投标单价（元） | 投标合计（元） | 备注
1 | 紧急求助按钮 | 1、支持常开/常闭的触点模式，一键紧急报警 2、支持86盒安装方式，螺丝固定 3、支持电压≤250VDC，电流≤300mA的环境下工作 | 只 | 32 |  | 15
2 | 紧急求助声光报警器 | 1、声光报警一体式报警；ABS材质；报警联动配件；额定电压：12VDC；工作电压范围：9~15VDC；额定电流≤140mA；最大电流1A 2、安装环境：室内安装；闪动次数/分钟：300±30次；声压：108±3dB（30cm处） | 只 | 16 |  | 48
3 | 双防区扩展模块 | 双防区扩展；常开、常闭类型探测器可选；最大级联数120；通信协议Mbus | 只 | 8 |  | 350
4 | 入侵报警控制器 | 1、支持本地≥16路报警输入，最大可扩展到256路；支持接入常开或常闭型探测器；支持探测器防拆、防短、防遮挡功能; 2、支持本地≥4路报警输出，最大可扩展到256路；支持强制开启、强制关闭、自动控制功能，支持报警联动; 3、支持即时防区、延时防区、24小时无声等多种防区类型; 4、支持报警输入输出接口电路保护功能; 5、支持异常报警，包括主机防拆报警、键盘防拆报警、主电掉电报警、蓄电池掉电报警、蓄电池欠压报警、PSTN掉线报警、网络断开报警、IP冲突报警、MAC冲突报警等; 6、支持≥2路RS-485接口，支持≥32路键盘接入，支持打印机接入; 7、支持键盘、WEB多种配置方式，支持快速配置向导，支持远程配置及查询; 8、支持最多8个子系统，支持单防区和子系统布撤防，支持键盘、遥控器、IC卡等多种布撤防方式; 9、支持多个接警中心和报警数据上传策略; 10、含配套控制键盘； 11、带软件 | 只 | 1 |  | 2600
5 | Aa(入侵报警信号线+电源线) | 国标 WDZ-RYJSP-2×1.0，WDZ-RYJ-2×1.5线缆 | 米 | 1920 |  | 11.6
6 | 电源线：WDZ-RV-2×1.0 | 国标WDZ-RV-2×1.0线缆 | 米 | 20 |  | 3.2
7 | 报警回路线：WDZ-RVSP-2×1.0 | 国标WDZ-RVSP-2×1.0线缆 | 米 | 20 |  | 3.7
8 | UPS | 1、功率≥200VA； 2、具备防雷功能； 3、具有1节 12V/100AH 免维护铅酸蓄电池； 4、输入电压：162-268V 5、输出电压：220V±10%。 | 台 | 1 |  | 2500
合 计

## 28#公教楼D+58#地下室
28#公教楼D+58#地下-入侵报警
序号 | 设备名称 | 参数 | 单位 | 数量 | 品牌、型号 | 控制单价（元） | 投标单价（元） | 投标合计（元） | 备注
1 | 紧急求助按钮 | 1、支持常开/常闭的触点模式，一键紧急报警 2、支持86盒安装方式，螺丝固定 3、支持电压≤250VDC，电流≤300mA的环境下工作 | 只 | 32 |  | 15
2 | 紧急求助声光报警器 | 1、声光报警一体式报警；ABS材质；报警联动配件；额定电压：12VDC；工作电压范围：9~15VDC；额定电流≤140mA；最大电流1A 2、安装环境：室内安装；闪动次数/分钟：300±30次；声压：108±3dB（30cm处） | 只 | 16 |  | 48
3 | 双防区扩展模块 | 双防区扩展；常开、常闭类型探测器可选；最大级联数120；通信协议Mbus | 只 | 8 |  | 350
4 | 入侵报警控制器 | 1、支持本地≥16路报警输入，最大可扩展到256路；支持接入常开或常闭型探测器；支持探测器防拆、防短、防遮挡功能; 2、支持本地≥4路报警输出，最大可扩展到256路；支持强制开启、强制关闭、自动控制功能，支持报警联动; 3、支持即时防区、延时防区、24小时无声等多种防区类型; 4、支持报警输入输出接口电路保护功能; 5、支持异常报警，包括主机防拆报警、键盘防拆报警、主电掉电报警、蓄电池掉电报警、蓄电池欠压报警、PSTN掉线报警、网络断开报警、IP冲突报警、MAC冲突报警等; 6、支持≥2路RS-485接口，支持≥32路键盘接入，支持打印机接入; 7、支持键盘、WEB多种配置方式，支持快速配置向导，支持远程配置及查询; 8、支持最多8个子系统，支持单防区和子系统布撤防，支持键盘、遥控器、IC卡等多种布撤防方式; 9、支持多个接警中心和报警数据上传策略; 10、含配套控制键盘； 11、带软件 | 只 | 1 |  | 2600
5 | Aa(入侵报警信号线+电源线) | 国标 WDZ-RYJSP-2×1.0，WDZ-RYJ-2×1.5线缆 | 米 | 1920 |  | 11.6
6 | 电源线：WDZ-RV-2×1.0 | 国标WDZ-RV-2×1.0线缆 | 米 | 20 |  | 3.2
7 | 报警回路线：WDZ-RVSP-2×1.0 | 国标WDZ-RVSP-2×1.0线缆 | 米 | 20 |  | 3.7
8 | UPS | 1、功率≥200VA； 2、具备防雷功能； 3、具有1节 12V/100AH 免维护铅酸蓄电池； 4、输入电压：162-268V 5、输出电压：220V±10%。 | 台 | 1 |  | 2500
合 计

## 29#文科组团1
文科组团1-入侵报警
序号 | 设备名称 | 参数 | 单位 | 数量 | 品牌、型号 | 控制单价（元） | 投标单价（元） | 投标合计（元） | 备注
1 | 紧急求助按钮 | 1、支持常开/常闭的触点模式，一键紧急报警 2、支持86盒安装方式，螺丝固定 3、支持电压≤250VDC，电流≤300mA的环境下工作 | 只 | 36 |  | 15
2 | 紧急求助声光报警器 | 1、声光报警一体式报警；ABS材质；报警联动配件；额定电压：12VDC；工作电压范围：9~15VDC；额定电流≤140mA；最大电流1A 2、安装环境：室内安装；闪动次数/分钟：300±30次；声压：108±3dB（30cm处） | 只 | 18 |  | 48
3 | 双防区扩展模块 | 双防区扩展；常开、常闭类型探测器可选；最大级联数120；通信协议Mbus | 只 | 9 |  | 350
4 | 入侵报警控制器 | 1、支持本地≥16路报警输入，最大可扩展到256路；支持接入常开或常闭型探测器；支持探测器防拆、防短、防遮挡功能; 2、支持本地≥4路报警输出，最大可扩展到256路；支持强制开启、强制关闭、自动控制功能，支持报警联动; 3、支持即时防区、延时防区、24小时无声等多种防区类型; 4、支持报警输入输出接口电路保护功能; 5、支持异常报警，包括主机防拆报警、键盘防拆报警、主电掉电报警、蓄电池掉电报警、蓄电池欠压报警、PSTN掉线报警、网络断开报警、IP冲突报警、MAC冲突报警等; 6、支持≥2路RS-485接口，支持≥32路键盘接入，支持打印机接入; 7、支持键盘、WEB多种配置方式，支持快速配置向导，支持远程配置及查询; 8、支持最多8个子系统，支持单防区和子系统布撤防，支持键盘、遥控器、IC卡等多种布撤防方式; 9、支持多个接警中心和报警数据上传策略; 10、含配套控制键盘； 11、带软件 | 只 | 1 |  | 2600
5 | Aa(入侵报警信号线+电源线) | 国标 WDZ-RYJSP-2×1.0，WDZ-RYJ-2×1.5线缆 | 米 | 2160 |  | 11.6
6 | 电源线：WDZ-RV-2×1.0 | 国标WDZ-RV-2×1.0线缆 | 米 | 25 |  | 3.2
7 | 报警回路线：WDZ-RVSP-2×1.0 | 国标WDZ-RVSP-2×1.0线缆 | 米 | 25 |  | 3.7
8 | UPS | 1、功率≥200VA； 2、具备防雷功能； 3、具有1节 12V/100AH 免维护铅酸蓄电池； 4、输入电压：162-268V 5、输出电压：220V±10%。 | 台 | 1 |  | 2500
合 计

## 30#文科组团2
文科组团2-入侵报警
序号 | 设备名称 | 参数 | 单位 | 数量 | 品牌、型号 | 控制单价（元） | 投标单价（元） | 投标合计（元） | 备注
1 | 紧急求助按钮 | 1、支持常开/常闭的触点模式，一键紧急报警 2、支持86盒安装方式，螺丝固定 3、支持电压≤250VDC，电流≤300mA的环境下工作 | 只 | 36 |  | 15
2 | 紧急求助声光报警器 | 1、声光报警一体式报警；ABS材质；报警联动配件；额定电压：12VDC；工作电压范围：9~15VDC；额定电流≤140mA；最大电流1A 2、安装环境：室内安装；闪动次数/分钟：300±30次；声压：108±3dB（30cm处） | 只 | 18 |  | 48
3 | 双防区扩展模块 | 双防区扩展；常开、常闭类型探测器可选；最大级联数120；通信协议Mbus | 只 | 9 |  | 350
4 | 入侵报警控制器 | 1、支持本地≥16路报警输入，最大可扩展到256路；支持接入常开或常闭型探测器；支持探测器防拆、防短、防遮挡功能; 2、支持本地≥4路报警输出，最大可扩展到256路；支持强制开启、强制关闭、自动控制功能，支持报警联动; 3、支持即时防区、延时防区、24小时无声等多种防区类型; 4、支持报警输入输出接口电路保护功能; 5、支持异常报警，包括主机防拆报警、键盘防拆报警、主电掉电报警、蓄电池掉电报警、蓄电池欠压报警、PSTN掉线报警、网络断开报警、IP冲突报警、MAC冲突报警等; 6、支持≥2路RS-485接口，支持≥32路键盘接入，支持打印机接入; 7、支持键盘、WEB多种配置方式，支持快速配置向导，支持远程配置及查询; 8、支持最多8个子系统，支持单防区和子系统布撤防，支持键盘、遥控器、IC卡等多种布撤防方式; 9、支持多个接警中心和报警数据上传策略; 10、含配套控制键盘； 11、带软件 | 只 | 1 |  | 2600
5 | Aa(入侵报警信号线+电源线) | 国标 WDZ-RYJSP-2×1.0，WDZ-RYJ-2×1.5线缆 | 米 | 2160 |  | 11.6
6 | 电源线：WDZ-RV-2×1.0 | 国标WDZ-RV-2×1.0线缆 | 米 | 25 |  | 3.2
7 | 报警回路线：WDZ-RVSP-2×1.0 | 国标WDZ-RVSP-2×1.0线缆 | 米 | 25 |  | 3.7
8 | UPS | 1、功率≥200VA； 2、具备防雷功能； 3、具有1节 12V/100AH 免维护铅酸蓄电池； 4、输入电压：162-268V 5、输出电压：220V±10%。 | 台 | 1 |  | 2500
合 计

## 31#艺术学院+59#地下室
艺术学院+59#地下室-入侵报警
序号 | 设备名称 | 参数 | 单位 | 数量 | 品牌、型号 | 控制单价（元） | 投标单价（元） | 投标合计（元） | 备注
1 | 紧急求助按钮 | 1、支持常开/常闭的触点模式，一键紧急报警 2、支持86盒安装方式，螺丝固定 3、支持电压≤250VDC，电流≤300mA的环境下工作 | 只 | 44 |  | 15
2 | 紧急求助声光报警器 | 1、声光报警一体式报警；ABS材质；报警联动配件；额定电压：12VDC；工作电压范围：9~15VDC；额定电流≤140mA；最大电流1A 2、安装环境：室内安装；闪动次数/分钟：300±30次；声压：108±3dB（30cm处） | 只 | 22 |  | 48
3 | 双防区扩展模块 | 双防区扩展；常开、常闭类型探测器可选；最大级联数120；通信协议Mbus | 只 | 11 |  | 350
4 | 入侵报警控制器 | 1、支持本地≥16路报警输入，最大可扩展到256路；支持接入常开或常闭型探测器；支持探测器防拆、防短、防遮挡功能; 2、支持本地≥4路报警输出，最大可扩展到256路；支持强制开启、强制关闭、自动控制功能，支持报警联动; 3、支持即时防区、延时防区、24小时无声等多种防区类型; 4、支持报警输入输出接口电路保护功能; 5、支持异常报警，包括主机防拆报警、键盘防拆报警、主电掉电报警、蓄电池掉电报警、蓄电池欠压报警、PSTN掉线报警、网络断开报警、IP冲突报警、MAC冲突报警等; 6、支持≥2路RS-485接口，支持≥32路键盘接入，支持打印机接入; 7、支持键盘、WEB多种配置方式，支持快速配置向导，支持远程配置及查询; 8、支持最多8个子系统，支持单防区和子系统布撤防，支持键盘、遥控器、IC卡等多种布撤防方式; 9、支持多个接警中心和报警数据上传策略; 10、含配套控制键盘； 11、带软件 | 只 | 1 |  | 2600
5 | Aa(入侵报警信号线+电源线) | 国标 WDZ-RYJSP-2×1.0，WDZ-RYJ-2×1.5线缆 | 米 | 2640 |  | 11.6
6 | 电源线：WDZ-RV-2×1.0 | 国标WDZ-RV-2×1.0线缆 | 米 | 55 |  | 3.2
7 | 报警回路线：WDZ-RVSP-2×1.0 | 国标WDZ-RVSP-2×1.0线缆 | 米 | 55 |  | 3.7
8 | UPS | 1、功率≥200VA； 2、具备防雷功能； 3、具有1节 12V/100AH 免维护铅酸蓄电池； 4、输入电压：162-268V 5、输出电压：220V±10%。 | 台 | 1 |  | 2500
合 计

## 33#三食堂
三食堂-入侵报警
序号 | 设备名称 | 参数 | 单位 | 数量 | 品牌、型号 | 控制单价（元） | 投标单价（元） | 投标合计（元） | 备注
1 | 红外微波双鉴探测器（吸顶） | 微波+红外； 探测范围：12m/90°；含支架；吸顶安装 | 只 | 18 |  | 300
2 | 红外微波双鉴探测器（挂墙） | 微波+红外； 探测范围：12m/90°；含支架；壁挂安装 | 只 | 3 |  | 300
3 | 紧急求助按钮 | 1、支持常开/常闭的触点模式，一键紧急报警 2、支持86盒安装方式，螺丝固定 3、支持电压≤250VDC，电流≤300mA的环境下工作 | 只 | 8 |  | 15
4 | 紧急求助声光报警器 | 1、声光报警一体式报警；ABS材质；报警联动配件；额定电压：12VDC；工作电压范围：9~15VDC；额定电流≤140mA；最大电流1A 2、安装环境：室内安装；闪动次数/分钟：300±30次；声压：108±3dB（30cm处） | 只 | 4 |  | 48
5 | 四防区扩展模块 | 四防区扩展；常开、常闭类型探测器可选；最大级联数120；通信协议Mbus | 只 | 3 |  | 400
6 | 八防区扩展模块 | 八防区扩展；常开、常闭类型探测器可选；一路继电器输出扩展；最大级联数30；通讯协议Mbus，mbus总线供电无需单独供电 | 只 | 3 |  | 590
7 | 入侵报警控制器 | 1、支持本地≥16路报警输入，最大可扩展到256路；支持接入常开或常闭型探测器；支持探测器防拆、防短、防遮挡功能; 2、支持本地≥4路报警输出，最大可扩展到256路；支持强制开启、强制关闭、自动控制功能，支持报警联动; 3、支持即时防区、延时防区、24小时无声等多种防区类型; 4、支持报警输入输出接口电路保护功能; 5、支持异常报警，包括主机防拆报警、键盘防拆报警、主电掉电报警、蓄电池掉电报警、蓄电池欠压报警、PSTN掉线报警、网络断开报警、IP冲突报警、MAC冲突报警等; 6、支持≥2路RS-485接口，支持≥32路键盘接入，支持打印机接入; 7、支持键盘、WEB多种配置方式，支持快速配置向导，支持远程配置及查询; 8、支持最多8个子系统，支持单防区和子系统布撤防，支持键盘、遥控器、IC卡等多种布撤防方式; 9、支持多个接警中心和报警数据上传策略; 10、含配套控制键盘； 11、带软件 | 只 | 2 |  | 2600
8 | Aa(入侵报警信号线+电源线) | 国标 WDZ-RYJSP-2×1.0，WDZ-RYJ-2×1.5线缆 | 米 | 1500 |  | 11.6
9 | 电源线：WDZ-RYJ-2×1.5 | 国标WDZ-RYJ-2×1.5线缆 | 米 | 25 |  | 6.8
10 | 报警回路线：WDZ-RYJSP-2×1.0 | 国标WDZ-RYJSP-2×1.0线缆 | 米 | 25 |  | 5.3
合 计

## 38#主体育馆
主体育馆-入侵报警
序号 | 设备名称 | 参数 | 单位 | 数量 | 品牌、型号 | 控制单价（元） | 投标单价（元） | 投标合计（元） | 备注
1 | 红外微波双鉴探测器（挂墙） | 微波+红外； 探测范围：12m/90°；含支架；壁挂安装 | 只 | 4 |  | 300
2 | 紧急求助按钮 | 1、支持常开/常闭的触点模式，一键紧急报警 2、支持86盒安装方式，螺丝固定 3、支持电压≤250VDC，电流≤300mA的环境下工作 | 只 | 14 |  | 15
3 | 紧急求助声光报警器 | 1、声光报警一体式报警；ABS材质；报警联动配件；额定电压：12VDC；工作电压范围：9~15VDC；额定电流≤140mA；最大电流1A 2、安装环境：室内安装；闪动次数/分钟：300±30次；声压：108±3dB（30cm处） | 只 | 7 |  | 48
4 | 双防区扩展模块 | 双防区扩展；常开、常闭类型探测器可选；最大级联数120；通信协议Mbus | 只 | 1 |  | 350
5 | 四防区扩展模块 | 四防区扩展；常开、常闭类型探测器可选；最大级联数120；通信协议Mbus | 只 | 1 |  | 400
6 | 八防区扩展模块 | 八防区扩展；常开、常闭类型探测器可选；一路继电器输出扩展；最大级联数30；通讯协议Mbus，mbus总线供电无需单独供电 | 只 | 1 |  | 590
7 | 入侵报警控制器 | 1、支持本地≥16路报警输入，最大可扩展到256路；支持接入常开或常闭型探测器；支持探测器防拆、防短、防遮挡功能; 2、支持本地≥4路报警输出，最大可扩展到256路；支持强制开启、强制关闭、自动控制功能，支持报警联动; 3、支持即时防区、延时防区、24小时无声等多种防区类型; 4、支持报警输入输出接口电路保护功能; 5、支持异常报警，包括主机防拆报警、键盘防拆报警、主电掉电报警、蓄电池掉电报警、蓄电池欠压报警、PSTN掉线报警、网络断开报警、IP冲突报警、MAC冲突报警等; 6、支持≥2路RS-485接口，支持≥32路键盘接入，支持打印机接入; 7、支持键盘、WEB多种配置方式，支持快速配置向导，支持远程配置及查询; 8、支持最多8个子系统，支持单防区和子系统布撤防，支持键盘、遥控器、IC卡等多种布撤防方式; 9、支持多个接警中心和报警数据上传策略; 10、含配套控制键盘； 11、带软件 | 只 | 1 |  | 2600
8 | Aa(入侵报警信号线+电源线) | 国标 WDZ-RYJSP-2×1.0，WDZ-RYJ-2×1.5线缆 | 米 | 600 |  | 11.6
9 | 电源线：WDZ-RYJ-2×1.5 | 国标WDZ-RYJ-2×1.5线缆 | 米 | 200 |  | 6.8
10 | 报警回路线：WDZ-RYJSP-2×1.0 | 国标WDZ-RYJSP-2×1.0线缆 | 米 | 200 |  | 5.3
合 计

## 39#高层01号宿舍
高层01号宿舍-入侵报警
序号 | 设备名称 | 参数 | 单位 | 数量 | 品牌、型号 | 控制单价（元） | 投标单价（元） | 投标合计（元） | 备注
1 | 红外微波双鉴探测器（挂墙） | 微波+红外； 探测范围：12m/90°；含支架；壁挂安装 | 只 | 6 |  | 300
2 | 紧急求助按钮 | 1、支持常开/常闭的触点模式，一键紧急报警 2、支持86盒安装方式，螺丝固定 3、支持电压≤250VDC，电流≤300mA的环境下工作 | 只 | 37 |  | 15
3 | 紧急求助声光报警器 | 1、声光报警一体式报警；ABS材质；报警联动配件；额定电压：12VDC；工作电压范围：9~15VDC；额定电流≤140mA；最大电流1A 2、安装环境：室内安装；闪动次数/分钟：300±30次；声压：108±3dB（30cm处） | 只 | 12 |  | 48
4 | 四防区扩展模块 | 四防区扩展；常开、常闭类型探测器可选；最大级联数120；通信协议Mbus | 只 | 2 |  | 400
5 | 八防区扩展模块 | 八防区扩展；常开、常闭类型探测器可选；一路继电器输出扩展；最大级联数30；通讯协议Mbus，mbus总线供电无需单独供电 | 只 | 4 |  | 590
6 | 入侵报警控制器 | 1、支持本地≥16路报警输入，最大可扩展到256路；支持接入常开或常闭型探测器；支持探测器防拆、防短、防遮挡功能; 2、支持本地≥4路报警输出，最大可扩展到256路；支持强制开启、强制关闭、自动控制功能，支持报警联动; 3、支持即时防区、延时防区、24小时无声等多种防区类型; 4、支持报警输入输出接口电路保护功能; 5、支持异常报警，包括主机防拆报警、键盘防拆报警、主电掉电报警、蓄电池掉电报警、蓄电池欠压报警、PSTN掉线报警、网络断开报警、IP冲突报警、MAC冲突报警等; 6、支持≥2路RS-485接口，支持≥32路键盘接入，支持打印机接入; 7、支持键盘、WEB多种配置方式，支持快速配置向导，支持远程配置及查询; 8、支持最多8个子系统，支持单防区和子系统布撤防，支持键盘、遥控器、IC卡等多种布撤防方式; 9、支持多个接警中心和报警数据上传策略; 10、含配套控制键盘； 11、带软件 | 只 | 1 |  | 2600
7 | Aa(入侵报警信号线+电源线) | 国标 WDZ-RYJSP-2×1.0，WDZ-RYJ-2×1.5线缆 | 米 | 288 |  | 11.6
8 | Ac(入侵报警信号线) | 国标WDZ-RYJSP-2×1.0线缆 | 米 | 60 |  | 5.3
9 | 电源线：WDZ-RYJ-2×1.5 | 国标WDZ-RYJ-2×1.5线缆 | 米 | 220 |  | 6.8
10 | 报警回路线：WDZ-RYJSP-2×1.0 | 国标WDZ-RYJSP-2×1.0线缆 | 米 | 220 |  | 5.3
合 计

## 41#高层02号宿舍
高层02号宿舍-入侵报警
序号 | 设备名称 | 参数 | 单位 | 数量 | 品牌、型号 | 控制单价（元） | 投标单价（元） | 投标合计（元） | 备注
1 | 红外微波双鉴探测器（挂墙） | 微波+红外； 探测范围：12m/90°；含支架；壁挂安装 | 只 | 6 |  | 300
2 | 紧急求助按钮 | 1、支持常开/常闭的触点模式，一键紧急报警 2、支持86盒安装方式，螺丝固定 3、支持电压≤250VDC，电流≤300mA的环境下工作 | 只 | 37 |  | 15
3 | 紧急求助声光报警器 | 1、声光报警一体式报警；ABS材质；报警联动配件；额定电压：12VDC；工作电压范围：9~15VDC；额定电流≤140mA；最大电流1A 2、安装环境：室内安装；闪动次数/分钟：300±30次；声压：108±3dB（30cm处） | 只 | 12 |  | 48
4 | 四防区扩展模块 | 四防区扩展；常开、常闭类型探测器可选；最大级联数120；通信协议Mbus | 只 | 2 |  | 400
5 | 八防区扩展模块 | 八防区扩展；常开、常闭类型探测器可选；一路继电器输出扩展；最大级联数30；通讯协议Mbus，mbus总线供电无需单独供电 | 只 | 4 |  | 590
6 | 入侵报警控制器 | 1、支持本地≥16路报警输入，最大可扩展到256路；支持接入常开或常闭型探测器；支持探测器防拆、防短、防遮挡功能; 2、支持本地≥4路报警输出，最大可扩展到256路；支持强制开启、强制关闭、自动控制功能，支持报警联动; 3、支持即时防区、延时防区、24小时无声等多种防区类型; 4、支持报警输入输出接口电路保护功能; 5、支持异常报警，包括主机防拆报警、键盘防拆报警、主电掉电报警、蓄电池掉电报警、蓄电池欠压报警、PSTN掉线报警、网络断开报警、IP冲突报警、MAC冲突报警等; 6、支持≥2路RS-485接口，支持≥32路键盘接入，支持打印机接入; 7、支持键盘、WEB多种配置方式，支持快速配置向导，支持远程配置及查询; 8、支持最多8个子系统，支持单防区和子系统布撤防，支持键盘、遥控器、IC卡等多种布撤防方式; 9、支持多个接警中心和报警数据上传策略; 10、含配套控制键盘； 11、带软件 | 只 | 1 |  | 2600
7 | Aa(入侵报警信号线+电源线) | 国标 WDZ-RYJSP-2×1.0，WDZ-RYJ-2×1.5线缆 | 米 | 288 |  | 11.6
8 | Ac(入侵报警信号线) | 国标WDZ-RYJSP-2×1.0线缆 | 米 | 60 |  | 5.3
9 | 电源线：WDZ-RYJ-2×1.5 | 国标WDZ-RYJ-2×1.5线缆 | 米 | 220 |  | 6.8
10 | 报警回路线：WDZ-RYJSP-2×1.0 | 国标WDZ-RYJSP-2×1.0线缆 | 米 | 220 |  | 5.3
合 计

## 42#楼05宿舍（西区多层）
05宿舍（西区多层）-入侵报警
序号 | 设备名称 | 参数 | 单位 | 数量 | 品牌、型号 | 控制单价（元） | 投标单价（元） | 投标合计（元） | 备注
1 | 红外微波双鉴探测器（挂墙） | 微波+红外； 探测范围：12m/90°；含支架；壁挂安装 | 只 | 4 |  | 300
2 | 紧急求助按钮 | 1、支持常开/常闭的触点模式，一键紧急报警 2、支持86盒安装方式，螺丝固定 3、支持电压≤250VDC，电流≤300mA的环境下工作 | 只 | 13 |  | 15
3 | 紧急求助声光报警器 | 1、声光报警一体式报警；ABS材质；报警联动配件；额定电压：12VDC；工作电压范围：9~15VDC；额定电流≤140mA；最大电流1A 2、安装环境：室内安装；闪动次数/分钟：300±30次；声压：108±3dB（30cm处） | 只 | 2 |  | 48
4 | 双防区扩展模块 | 双防区扩展；常开、常闭类型探测器可选；最大级联数120；通信协议Mbus | 只 | 1 |  | 350
5 | 八防区扩展模块 | 八防区扩展；常开、常闭类型探测器可选；一路继电器输出扩展；最大级联数30；通讯协议Mbus，mbus总线供电无需单独供电 | 只 | 2 |  | 590
6 | 入侵报警控制器 | 1、支持本地≥16路报警输入，最大可扩展到256路；支持接入常开或常闭型探测器；支持探测器防拆、防短、防遮挡功能; 2、支持本地≥4路报警输出，最大可扩展到256路；支持强制开启、强制关闭、自动控制功能，支持报警联动; 3、支持即时防区、延时防区、24小时无声等多种防区类型; 4、支持报警输入输出接口电路保护功能; 5、支持异常报警，包括主机防拆报警、键盘防拆报警、主电掉电报警、蓄电池掉电报警、蓄电池欠压报警、PSTN掉线报警、网络断开报警、IP冲突报警、MAC冲突报警等; 6、支持≥2路RS-485接口，支持≥32路键盘接入，支持打印机接入; 7、支持键盘、WEB多种配置方式，支持快速配置向导，支持远程配置及查询; 8、支持最多8个子系统，支持单防区和子系统布撤防，支持键盘、遥控器、IC卡等多种布撤防方式; 9、支持多个接警中心和报警数据上传策略; 10、含配套控制键盘； 11、带软件 | 只 | 1 |  | 2600
7 | Aa(入侵报警信号线+电源线) | 国标 WDZ-RYJSP-2×1.0，WDZ-RYJ-2×1.5线缆 | 米 | 600 |  | 11.6
8 | Ac(入侵报警信号线) | 国标WDZ-RYJSP-2×1.0线缆 | 米 | 60 |  | 5.3
9 | 电源线：WDZ-RYJ-2×1.5 | 国标WDZ-RYJ-2×1.5线缆 | 米 | 90 |  | 6.8
10 | 报警回路线：WDZ-RYJSP-2×1.0 | 国标WDZ-RYJSP-2×1.0线缆 | 米 | 90 |  | 5.3
合 计

## 43#楼06宿舍（西区多层）
06宿舍（西区多层）-入侵报警
序号 | 设备名称 | 参数 | 单位 | 数量 | 品牌、型号 | 控制单价（元） | 投标单价（元） | 投标合计（元） | 备注
1 | 红外微波双鉴探测器（挂墙） | 微波+红外； 探测范围：12m/90°；含支架；壁挂安装 | 只 | 4 |  | 300
2 | 紧急求助按钮 | 1、支持常开/常闭的触点模式，一键紧急报警 2、支持86盒安装方式，螺丝固定 3、支持电压≤250VDC，电流≤300mA的环境下工作 | 只 | 13 |  | 15
3 | 紧急求助声光报警器 | 1、声光报警一体式报警；ABS材质；报警联动配件；额定电压：12VDC；工作电压范围：9~15VDC；额定电流≤140mA；最大电流1A 2、安装环境：室内安装；闪动次数/分钟：300±30次；声压：108±3dB（30cm处） | 只 | 2 |  | 48
4 | 双防区扩展模块 | 双防区扩展；常开、常闭类型探测器可选；最大级联数120；通信协议Mbus | 只 | 1 |  | 350
5 | 八防区扩展模块 | 八防区扩展；常开、常闭类型探测器可选；一路继电器输出扩展；最大级联数30；通讯协议Mbus，mbus总线供电无需单独供电 | 只 | 2 |  | 590
6 | 入侵报警控制器 | 1、支持本地≥16路报警输入，最大可扩展到256路；支持接入常开或常闭型探测器；支持探测器防拆、防短、防遮挡功能; 2、支持本地≥4路报警输出，最大可扩展到256路；支持强制开启、强制关闭、自动控制功能，支持报警联动; 3、支持即时防区、延时防区、24小时无声等多种防区类型; 4、支持报警输入输出接口电路保护功能; 5、支持异常报警，包括主机防拆报警、键盘防拆报警、主电掉电报警、蓄电池掉电报警、蓄电池欠压报警、PSTN掉线报警、网络断开报警、IP冲突报警、MAC冲突报警等; 6、支持≥2路RS-485接口，支持≥32路键盘接入，支持打印机接入; 7、支持键盘、WEB多种配置方式，支持快速配置向导，支持远程配置及查询; 8、支持最多8个子系统，支持单防区和子系统布撤防，支持键盘、遥控器、IC卡等多种布撤防方式; 9、支持多个接警中心和报警数据上传策略; 10、含配套控制键盘； 11、带软件 | 只 | 1 |  | 2600
7 | Aa(入侵报警信号线+电源线) | 国标 WDZ-RYJSP-2×1.0，WDZ-RYJ-2×1.5线缆 | 米 | 600 |  | 11.6
8 | Ac(入侵报警信号线) | 国标WDZ-RYJSP-2×1.0线缆 | 米 | 60 |  | 5.3
9 | 电源线：WDZ-RYJ-2×1.5 | 国标WDZ-RYJ-2×1.5线缆 | 米 | 90 |  | 6.8
10 | 报警回路线：WDZ-RYJSP-2×1.0 | 国标WDZ-RYJSP-2×1.0线缆 | 米 | 90 |  | 5.3
合 计

## 44#楼07 宿舍（西区多层）
07 宿舍（西区多层）-入侵报警
序号 | 设备名称 | 参数 | 单位 | 数量 | 品牌、型号 | 控制单价（元） | 投标单价（元） | 投标合计（元） | 备注
1 | 红外微波双鉴探测器（挂墙） | 微波+红外； 探测范围：12m/90°；含支架；壁挂安装 | 只 | 4 |  | 300
2 | 紧急求助按钮 | 1、支持常开/常闭的触点模式，一键紧急报警 2、支持86盒安装方式，螺丝固定 3、支持电压≤250VDC，电流≤300mA的环境下工作 | 只 | 13 |  | 15
3 | 紧急求助声光报警器 | 1、声光报警一体式报警；ABS材质；报警联动配件；额定电压：12VDC；工作电压范围：9~15VDC；额定电流≤140mA；最大电流1A 2、安装环境：室内安装；闪动次数/分钟：300±30次；声压：108±3dB（30cm处） | 只 | 2 |  | 48
4 | 双防区扩展模块 | 双防区扩展；常开、常闭类型探测器可选；最大级联数120；通信协议Mbus | 只 | 1 |  | 350
5 | 八防区扩展模块 | 八防区扩展；常开、常闭类型探测器可选；一路继电器输出扩展；最大级联数30；通讯协议Mbus，mbus总线供电无需单独供电 | 只 | 2 |  | 590
6 | 入侵报警控制器 | 1、支持本地≥16路报警输入，最大可扩展到256路；支持接入常开或常闭型探测器；支持探测器防拆、防短、防遮挡功能; 2、支持本地≥4路报警输出，最大可扩展到256路；支持强制开启、强制关闭、自动控制功能，支持报警联动; 3、支持即时防区、延时防区、24小时无声等多种防区类型; 4、支持报警输入输出接口电路保护功能; 5、支持异常报警，包括主机防拆报警、键盘防拆报警、主电掉电报警、蓄电池掉电报警、蓄电池欠压报警、PSTN掉线报警、网络断开报警、IP冲突报警、MAC冲突报警等; 6、支持≥2路RS-485接口，支持≥32路键盘接入，支持打印机接入; 7、支持键盘、WEB多种配置方式，支持快速配置向导，支持远程配置及查询; 8、支持最多8个子系统，支持单防区和子系统布撤防，支持键盘、遥控器、IC卡等多种布撤防方式; 9、支持多个接警中心和报警数据上传策略; 10、含配套控制键盘； 11、带软件 | 只 | 1 |  | 2600
7 | Aa(入侵报警信号线+电源线) | 国标 WDZ-RYJSP-2×1.0，WDZ-RYJ-2×1.5线缆 | 米 | 600 |  | 11.6
8 | Ac(入侵报警信号线) | 国标WDZ-RYJSP-2×1.0线缆 | 米 | 60 |  | 5.3
9 | 电源线：WDZ-RYJ-2×1.5 | 国标WDZ-RYJ-2×1.5线缆 | 米 | 90 |  | 6.8
10 | 报警回路线：WDZ-RYJSP-2×1.0 | 国标WDZ-RYJSP-2×1.0线缆 | 米 | 90 |  | 5.3
合 计

## 45#楼08宿舍（东区多层)
08宿舍（东区多层)-入侵报警
序号 | 设备名称 | 参数 | 单位 | 数量 | 品牌、型号 | 控制单价（元） | 投标单价（元） | 投标合计（元） | 备注
1 | 红外微波双鉴探测器（挂墙） | 微波+红外； 探测范围：12m/90°；含支架；壁挂安装 | 只 | 3 |  | 300
2 | 紧急求助按钮 | 1、支持常开/常闭的触点模式，一键紧急报警 2、支持86盒安装方式，螺丝固定 3、支持电压≤250VDC，电流≤300mA的环境下工作 | 只 | 13 |  | 15
3 | 紧急求助声光报警器 | 1、声光报警一体式报警；ABS材质；报警联动配件；额定电压：12VDC；工作电压范围：9~15VDC；额定电流≤140mA；最大电流1A 2、安装环境：室内安装；闪动次数/分钟：300±30次；声压：108±3dB（30cm处） | 只 | 2 |  | 48
4 | 八防区扩展模块 | 八防区扩展；常开、常闭类型探测器可选；一路继电器输出扩展；最大级联数30；通讯协议Mbus，mbus总线供电无需单独供电 | 只 | 2 |  | 590
5 | 入侵报警控制器 | 1、支持本地≥16路报警输入，最大可扩展到256路；支持接入常开或常闭型探测器；支持探测器防拆、防短、防遮挡功能; 2、支持本地≥4路报警输出，最大可扩展到256路；支持强制开启、强制关闭、自动控制功能，支持报警联动; 3、支持即时防区、延时防区、24小时无声等多种防区类型; 4、支持报警输入输出接口电路保护功能; 5、支持异常报警，包括主机防拆报警、键盘防拆报警、主电掉电报警、蓄电池掉电报警、蓄电池欠压报警、PSTN掉线报警、网络断开报警、IP冲突报警、MAC冲突报警等; 6、支持≥2路RS-485接口，支持≥32路键盘接入，支持打印机接入; 7、支持键盘、WEB多种配置方式，支持快速配置向导，支持远程配置及查询; 8、支持最多8个子系统，支持单防区和子系统布撤防，支持键盘、遥控器、IC卡等多种布撤防方式; 9、支持多个接警中心和报警数据上传策略; 10、含配套控制键盘； 11、带软件 | 只 | 1 |  | 2600
6 | Aa(入侵报警信号线+电源线) | 国标 WDZ-RYJSP-2×1.0，WDZ-RYJ-2×1.5线缆 | 米 | 420 |  | 11.6
7 | Ac(入侵报警信号线) | 国标WDZ-RYJSP-2×1.0线缆 | 米 | 60 |  | 5.3
8 | 电源线：WDZ-RYJ-2×1.5 | 国标WDZ-RYJ-2×1.5线缆 | 米 | 60 |  | 6.8
9 | 报警回路线：WDZ-RYJSP-2×1.0 | 国标WDZ-RYJSP-2×1.0线缆 | 米 | 60 |  | 5.3
合 计

## 46#二食堂
二食堂-入侵报警
序号 | 设备名称 | 参数 | 单位 | 数量 | 品牌、型号 | 控制单价（元） | 投标单价（元） | 投标合计（元） | 备注
1 | 红外微波双鉴探测器（吸顶） | 微波+红外； 探测范围：12m/90°；含支架；吸顶安装 | 只 | 22 |  | 300
2 | 红外微波双鉴探测器（挂墙） | 微波+红外； 探测范围：12m/90°；含支架；壁挂安装 | 只 | 3 |  | 300
3 | 紧急求助按钮 | 1、支持常开/常闭的触点模式，一键紧急报警 2、支持86盒安装方式，螺丝固定 3、支持电压≤250VDC，电流≤300mA的环境下工作 | 只 | 8 |  | 15
4 | 紧急求助声光报警器 | 1、声光报警一体式报警；ABS材质；报警联动配件；额定电压：12VDC；工作电压范围：9~15VDC；额定电流≤140mA；最大电流1A 2、安装环境：室内安装；闪动次数/分钟：300±30次；声压：108±3dB（30cm处） | 只 | 4 |  | 48
5 | 四防区扩展模块 | 四防区扩展；常开、常闭类型探测器可选；最大级联数120；通信协议Mbus | 只 | 1 |  | 400
6 | 八防区扩展模块 | 八防区扩展；常开、常闭类型探测器可选；一路继电器输出扩展；最大级联数30；通讯协议Mbus，mbus总线供电无需单独供电 | 只 | 3 |  | 590
7 | 入侵报警控制器 | 1、支持本地≥16路报警输入，最大可扩展到256路；支持接入常开或常闭型探测器；支持探测器防拆、防短、防遮挡功能; 2、支持本地≥4路报警输出，最大可扩展到256路；支持强制开启、强制关闭、自动控制功能，支持报警联动; 3、支持即时防区、延时防区、24小时无声等多种防区类型; 4、支持报警输入输出接口电路保护功能; 5、支持异常报警，包括主机防拆报警、键盘防拆报警、主电掉电报警、蓄电池掉电报警、蓄电池欠压报警、PSTN掉线报警、网络断开报警、IP冲突报警、MAC冲突报警等; 6、支持≥2路RS-485接口，支持≥32路键盘接入，支持打印机接入; 7、支持键盘、WEB多种配置方式，支持快速配置向导，支持远程配置及查询; 8、支持最多8个子系统，支持单防区和子系统布撤防，支持键盘、遥控器、IC卡等多种布撤防方式; 9、支持多个接警中心和报警数据上传策略; 10、含配套控制键盘； 11、带软件 | 只 | 2 |  | 2600
8 | Aa(入侵报警信号线+电源线) | 国标 WDZ-RYJSP-2×1.0，WDZ-RYJ-2×1.5线缆 | 米 | 1740 |  | 11.6
9 | 电源线：WDZ-RYJ-2×1.5 | 国标WDZ-RYJ-2×1.5线缆 | 米 | 35 |  | 6.8
10 | 报警回路线：WDZ-RYJSP-2×1.0 | 国标WDZ-RYJSP-2×1.0线缆 | 米 | 35 |  | 5.3
合 计

## 47#楼09宿舍（东区多层）
09宿舍（东区多层）-入侵报警
序号 | 设备名称 | 参数 | 单位 | 数量 | 品牌、型号 | 控制单价（元） | 投标单价（元） | 投标合计（元） | 备注
1 | 红外微波双鉴探测器（挂墙） | 微波+红外； 探测范围：12m/90°；含支架；壁挂安装 | 只 | 4 |  | 300
2 | 紧急求助按钮 | 1、支持常开/常闭的触点模式，一键紧急报警 2、支持86盒安装方式，螺丝固定 3、支持电压≤250VDC，电流≤300mA的环境下工作 | 只 | 13 |  | 15
3 | 紧急求助声光报警器 | 1、声光报警一体式报警；ABS材质；报警联动配件；额定电压：12VDC；工作电压范围：9~15VDC；额定电流≤140mA；最大电流1A 2、安装环境：室内安装；闪动次数/分钟：300±30次；声压：108±3dB（30cm处） | 只 | 2 |  | 48
4 | 双防区扩展模块 | 双防区扩展；常开、常闭类型探测器可选；最大级联数120；通信协议Mbus | 只 | 1 |  | 350
5 | 八防区扩展模块 | 八防区扩展；常开、常闭类型探测器可选；一路继电器输出扩展；最大级联数30；通讯协议Mbus，mbus总线供电无需单独供电 | 只 | 2 |  | 590
6 | 入侵报警控制器 | 1、支持本地≥16路报警输入，最大可扩展到256路；支持接入常开或常闭型探测器；支持探测器防拆、防短、防遮挡功能; 2、支持本地≥4路报警输出，最大可扩展到256路；支持强制开启、强制关闭、自动控制功能，支持报警联动; 3、支持即时防区、延时防区、24小时无声等多种防区类型; 4、支持报警输入输出接口电路保护功能; 5、支持异常报警，包括主机防拆报警、键盘防拆报警、主电掉电报警、蓄电池掉电报警、蓄电池欠压报警、PSTN掉线报警、网络断开报警、IP冲突报警、MAC冲突报警等; 6、支持≥2路RS-485接口，支持≥32路键盘接入，支持打印机接入; 7、支持键盘、WEB多种配置方式，支持快速配置向导，支持远程配置及查询; 8、支持最多8个子系统，支持单防区和子系统布撤防，支持键盘、遥控器、IC卡等多种布撤防方式; 9、支持多个接警中心和报警数据上传策略; 10、含配套控制键盘； 11、带软件 | 只 | 1 |  | 2600
7 | Aa(入侵报警信号线+电源线) | 国标 WDZ-RYJSP-2×1.0，WDZ-RYJ-2×1.5线缆 | 米 | 600 |  | 11.6
8 | Ac(入侵报警信号线) | 国标WDZ-RYJSP-2×1.0线缆 | 米 | 60 |  | 5.3
9 | 电源线：WDZ-RYJ-2×1.5 | 国标WDZ-RYJ-2×1.5线缆 | 米 | 90 |  | 6.8
10 | 报警回路线：WDZ-RYJSP-2×1.0 | 国标WDZ-RYJSP-2×1.0线缆 | 米 | 90 |  | 5.3
合 计

## 48#楼10宿舍（东区多层）
10宿舍（东区多层）-入侵报警
序号 | 设备名称 | 参数 | 单位 | 数量 | 品牌、型号 | 控制单价（元） | 投标单价（元） | 投标合计（元） | 备注
1 | 红外微波双鉴探测器（挂墙） | 微波+红外； 探测范围：12m/90°；含支架；壁挂安装 | 只 | 3 |  | 300
2 | 紧急求助按钮 | 1、支持常开/常闭的触点模式，一键紧急报警 2、支持86盒安装方式，螺丝固定 3、支持电压≤250VDC，电流≤300mA的环境下工作 | 只 | 13 |  | 15
3 | 紧急求助声光报警器 | 1、声光报警一体式报警；ABS材质；报警联动配件；额定电压：12VDC；工作电压范围：9~15VDC；额定电流≤140mA；最大电流1A 2、安装环境：室内安装；闪动次数/分钟：300±30次；声压：108±3dB（30cm处） | 只 | 2 |  | 48
4 | 八防区扩展模块 | 八防区扩展；常开、常闭类型探测器可选；一路继电器输出扩展；最大级联数30；通讯协议Mbus，mbus总线供电无需单独供电 | 只 | 2 |  | 590
5 | 入侵报警控制器 | 1、支持本地≥16路报警输入，最大可扩展到256路；支持接入常开或常闭型探测器；支持探测器防拆、防短、防遮挡功能; 2、支持本地≥4路报警输出，最大可扩展到256路；支持强制开启、强制关闭、自动控制功能，支持报警联动; 3、支持即时防区、延时防区、24小时无声等多种防区类型; 4、支持报警输入输出接口电路保护功能; 5、支持异常报警，包括主机防拆报警、键盘防拆报警、主电掉电报警、蓄电池掉电报警、蓄电池欠压报警、PSTN掉线报警、网络断开报警、IP冲突报警、MAC冲突报警等; 6、支持≥2路RS-485接口，支持≥32路键盘接入，支持打印机接入; 7、支持键盘、WEB多种配置方式，支持快速配置向导，支持远程配置及查询; 8、支持最多8个子系统，支持单防区和子系统布撤防，支持键盘、遥控器、IC卡等多种布撤防方式; 9、支持多个接警中心和报警数据上传策略; 10、含配套控制键盘； 11、带软件 | 只 | 1 |  | 2600
6 | Aa(入侵报警信号线+电源线) | 国标 WDZ-RYJSP-2×1.0，WDZ-RYJ-2×1.5线缆 | 米 | 600 |  | 11.6
7 | Ac(入侵报警信号线) | 国标WDZ-RYJSP-2×1.0线缆 | 米 | 60 |  | 5.3
8 | 电源线：WDZ-RYJ-2×1.5 | 国标WDZ-RYJ-2×1.5线缆 | 米 | 90 |  | 6.8
9 | 报警回路线：WDZ-RYJSP-2×1.0 | 国标WDZ-RYJSP-2×1.0线缆 | 米 | 90 |  | 5.3
合 计

## 49#楼11宿舍（东区多层）
11宿舍（东区多层）-入侵报警
序号 | 设备名称 | 参数 | 单位 | 数量 | 品牌、型号 | 控制单价（元） | 投标单价（元） | 投标合计（元） | 备注
1 | 红外微波双鉴探测器（挂墙） | 微波+红外； 探测范围：12m/90°；含支架；壁挂安装 | 只 | 2 |  | 300
2 | 紧急求助按钮 | 1、支持常开/常闭的触点模式，一键紧急报警 2、支持86盒安装方式，螺丝固定 3、支持电压≤250VDC，电流≤300mA的环境下工作 | 只 | 7 |  | 15
3 | 紧急求助声光报警器 | 1、声光报警一体式报警；ABS材质；报警联动配件；额定电压：12VDC；工作电压范围：9~15VDC；额定电流≤140mA；最大电流1A 2、安装环境：室内安装；闪动次数/分钟：300±30次；声压：108±3dB（30cm处） | 只 | 1 |  | 48
4 | 八防区扩展模块 | 八防区扩展；常开、常闭类型探测器可选；一路继电器输出扩展；最大级联数30；通讯协议Mbus，mbus总线供电无需单独供电 | 只 | 1 |  | 590
5 | 入侵报警控制器 | 1、支持本地≥16路报警输入，最大可扩展到256路；支持接入常开或常闭型探测器；支持探测器防拆、防短、防遮挡功能; 2、支持本地≥4路报警输出，最大可扩展到256路；支持强制开启、强制关闭、自动控制功能，支持报警联动; 3、支持即时防区、延时防区、24小时无声等多种防区类型; 4、支持报警输入输出接口电路保护功能; 5、支持异常报警，包括主机防拆报警、键盘防拆报警、主电掉电报警、蓄电池掉电报警、蓄电池欠压报警、PSTN掉线报警、网络断开报警、IP冲突报警、MAC冲突报警等; 6、支持≥2路RS-485接口，支持≥32路键盘接入，支持打印机接入; 7、支持键盘、WEB多种配置方式，支持快速配置向导，支持远程配置及查询; 8、支持最多8个子系统，支持单防区和子系统布撤防，支持键盘、遥控器、IC卡等多种布撤防方式; 9、支持多个接警中心和报警数据上传策略; 10、含配套控制键盘； 11、带软件 | 只 | 1 |  | 2600
6 | Aa(入侵报警信号线+电源线) | 国标 WDZ-RYJSP-2×1.0，WDZ-RYJ-2×1.5线缆 | 米 | 240 |  | 11.6
7 | Ac(入侵报警信号线) | 国标WDZ-RYJSP-2×1.0线缆 | 米 | 60 |  | 5.3
8 | 电源线：WDZ-RYJ-2×1.5 | 国标WDZ-RYJ-2×1.5线缆 | 米 | 30 |  | 6.8
9 | 报警回路线：WDZ-RYJSP-2×1.0 | 国标WDZ-RYJSP-2×1.0线缆 | 米 | 30 |  | 5.3
合 计

## 50#信息中心
信息中心-入侵报警
序号 | 设备名称 | 参数 | 单位 | 数量 | 品牌、型号 | 控制单价（元） | 投标单价（元） | 投标合计（元） | 备注
1 | 红外微波双鉴探测器（挂墙） | 微波+红外； 探测范围：12m/90°；含支架；壁挂安装 | 只 | 12 |  | 300
2 | 紧急求助按钮 | 1、支持常开/常闭的触点模式，一键紧急报警 2、支持86盒安装方式，螺丝固定 3、支持电压≤250VDC，电流≤300mA的环境下工作 | 只 | 3 |  | 15
3 | 八防区扩展模块 | 八防区扩展；常开、常闭类型探测器可选；一路继电器输出扩展；最大级联数30；通讯协议Mbus，mbus总线供电无需单独供电 | 只 | 2 |  | 590
4 | 入侵报警控制器 | 1、支持本地≥16路报警输入，最大可扩展到256路；支持接入常开或常闭型探测器；支持探测器防拆、防短、防遮挡功能; 2、支持本地≥4路报警输出，最大可扩展到256路；支持强制开启、强制关闭、自动控制功能，支持报警联动; 3、支持即时防区、延时防区、24小时无声等多种防区类型; 4、支持报警输入输出接口电路保护功能; 5、支持异常报警，包括主机防拆报警、键盘防拆报警、主电掉电报警、蓄电池掉电报警、蓄电池欠压报警、PSTN掉线报警、网络断开报警、IP冲突报警、MAC冲突报警等; 6、支持≥2路RS-485接口，支持≥32路键盘接入，支持打印机接入; 7、支持键盘、WEB多种配置方式，支持快速配置向导，支持远程配置及查询; 8、支持最多8个子系统，支持单防区和子系统布撤防，支持键盘、遥控器、IC卡等多种布撤防方式; 9、支持多个接警中心和报警数据上传策略; 10、含配套控制键盘； 11、带软件 | 只 | 1 |  | 2600
5 | Aa(入侵报警信号线+电源线) | 国标 WDZ-RYJSP-2×1.0，WDZ-RYJ-2×1.5线缆 | 米 | 720 |  | 11.6
6 | Ac(入侵报警信号线) | 国标WDZ-RYJSP-2×1.0线缆 | 米 | 60 |  | 5.3
7 | 电源线：WDZ-RYJ-2×1.5 | 国标WDZ-RYJ-2×1.5线缆 | 米 | 10 |  | 6.8
8 | 报警回路线：WDZ-RYJSP-2×1.0 | 国标WDZ-RYJSP-2×1.0线缆 | 米 | 10 |  | 5.3
合 计

## 51#楼09宿舍（东区多层）
09宿舍（东区多层）-入侵报警
序号 | 设备名称 | 参数 | 单位 | 数量 | 品牌、型号 | 控制单价（元） | 投标单价（元） | 投标合计（元） | 备注
1 | 红外微波双鉴探测器（挂墙） | 微波+红外； 探测范围：12m/90°；含支架；壁挂安装 | 只 | 4 |  | 300
2 | 紧急求助按钮 | 1、支持常开/常闭的触点模式，一键紧急报警 2、支持86盒安装方式，螺丝固定 3、支持电压≤250VDC，电流≤300mA的环境下工作 | 只 | 13 |  | 15
3 | 紧急求助声光报警器 | 1、声光报警一体式报警；ABS材质；报警联动配件；额定电压：12VDC；工作电压范围：9~15VDC；额定电流≤140mA；最大电流1A 2、安装环境：室内安装；闪动次数/分钟：300±30次；声压：108±3dB（30cm处） | 只 | 2 |  | 48
4 | 双防区扩展模块 | 双防区扩展；常开、常闭类型探测器可选；最大级联数120；通信协议Mbus | 只 | 1 |  | 350
5 | 八防区扩展模块 | 八防区扩展；常开、常闭类型探测器可选；一路继电器输出扩展；最大级联数30；通讯协议Mbus，mbus总线供电无需单独供电 | 只 | 2 |  | 590
6 | 入侵报警控制器 | 1、支持本地≥16路报警输入，最大可扩展到256路；支持接入常开或常闭型探测器；支持探测器防拆、防短、防遮挡功能; 2、支持本地≥4路报警输出，最大可扩展到256路；支持强制开启、强制关闭、自动控制功能，支持报警联动; 3、支持即时防区、延时防区、24小时无声等多种防区类型; 4、支持报警输入输出接口电路保护功能; 5、支持异常报警，包括主机防拆报警、键盘防拆报警、主电掉电报警、蓄电池掉电报警、蓄电池欠压报警、PSTN掉线报警、网络断开报警、IP冲突报警、MAC冲突报警等; 6、支持≥2路RS-485接口，支持≥32路键盘接入，支持打印机接入; 7、支持键盘、WEB多种配置方式，支持快速配置向导，支持远程配置及查询; 8、支持最多8个子系统，支持单防区和子系统布撤防，支持键盘、遥控器、IC卡等多种布撤防方式; 9、支持多个接警中心和报警数据上传策略; 10、含配套控制键盘； 11、带软件 | 只 | 1 |  | 2600
7 | Aa(入侵报警信号线+电源线) | 国标 WDZ-RYJSP-2×1.0，WDZ-RYJ-2×1.5线缆 | 米 | 600 |  | 11.6
8 | Ac(入侵报警信号线) | 国标WDZ-RYJSP-2×1.0线缆 | 米 | 60 |  | 5.3
9 | 电源线：WDZ-RYJ-2×1.5 | 国标WDZ-RYJ-2×1.5线缆 | 米 | 90 |  | 6.8
10 | 报警回路线：WDZ-RYJSP-2×1.0 | 国标WDZ-RYJSP-2×1.0线缆 | 米 | 90 |  | 5.3
合 计

## 52#后勤综合楼
后勤综合楼-入侵报警
序号 | 设备名称 | 参数 | 单位 | 数量 | 品牌、型号 | 控制单价（元） | 投标单价（元） | 投标合计（元） | 备注
1 | 红外微波双鉴探测器（挂墙） | 微波+红外； 探测范围：12m/90°；含支架；壁挂安装 | 只 | 1 |  | 300
2 | 紧急求助按钮 | 1、支持常开/常闭的触点模式，一键紧急报警 2、支持86盒安装方式，螺丝固定 3、支持电压≤250VDC，电流≤300mA的环境下工作 | 只 | 7 |  | 15
3 | 紧急求助声光报警器 | 1、声光报警一体式报警；ABS材质；报警联动配件；额定电压：12VDC；工作电压范围：9~15VDC；额定电流≤140mA；最大电流1A 2、安装环境：室内安装；闪动次数/分钟：300±30次；声压：108±3dB（30cm处） | 只 | 3 |  | 48
4 | 八防区扩展模块 | 八防区扩展；常开、常闭类型探测器可选；一路继电器输出扩展；最大级联数30；通讯协议Mbus，mbus总线供电无需单独供电 | 只 | 1 |  | 590
5 | 入侵报警控制器 | 1、支持本地≥16路报警输入，最大可扩展到256路；支持接入常开或常闭型探测器；支持探测器防拆、防短、防遮挡功能; 2、支持本地≥4路报警输出，最大可扩展到256路；支持强制开启、强制关闭、自动控制功能，支持报警联动; 3、支持即时防区、延时防区、24小时无声等多种防区类型; 4、支持报警输入输出接口电路保护功能; 5、支持异常报警，包括主机防拆报警、键盘防拆报警、主电掉电报警、蓄电池掉电报警、蓄电池欠压报警、PSTN掉线报警、网络断开报警、IP冲突报警、MAC冲突报警等; 6、支持≥2路RS-485接口，支持≥32路键盘接入，支持打印机接入; 7、支持键盘、WEB多种配置方式，支持快速配置向导，支持远程配置及查询; 8、支持最多8个子系统，支持单防区和子系统布撤防，支持键盘、遥控器、IC卡等多种布撤防方式; 9、支持多个接警中心和报警数据上传策略; 10、含配套控制键盘； 11、带软件 | 只 | 1 |  | 2600
6 | Aa(入侵报警信号线+电源线) | 国标 WDZ-RYJSP-2×1.0，WDZ-RYJ-2×1.5线缆 | 米 | 240 |  | 11.6
7 | Ac(入侵报警信号线) | 国标WDZ-RYJSP-2×1.0线缆 | 米 | 20 |  | 5.3
8 | 电源线：WDZ-RYJ-2×1.5 | 国标WDZ-RYJ-2×1.5线缆 | 米 | 20 |  | 6.8
9 | 报警回路线：WDZ-RYJSP-2×1.0 | 国标WDZ-RYJSP-2×1.0线缆 | 米 | 20 |  | 5.3
合 计