## 20停车管理
江苏理工学院智能化项目-停车场管理系统
序号 | 设备名称 | 参数 | 单位 | 数量 | 品牌、型号 | 控制单价（元） | 投标单价（元） | 投标合计（元） | 备注
1 | 相机 | 1、传感器类型：≥1/1.8英寸CMOS；镜头：不小于2.7mm～12mm电动变焦；图像分辨率：≥2688×1520（不包含OSD黑边）； 2、视频分辨率：主码流：4MP（2688×1520）/1080P（1920×1080）/720P（1280×720） 辅码流：960H（960×576）/D1（704× 576）； 3、抓拍距离：2.5～6m； 4、内置暖光、红外双光补光灯（可根据需求自由切换），根据环境亮度自动控制开关或调节补光亮度，最大补光距离：7m； 5、通过web可设置为白光模式或红外模式；设置为白光模式时相机亮暖光灯，设置为红外模式时相机亮红外灯，支持根据相机内部温度及设定阈值，自动开启玻璃加热。 6、车辆捕获率≥99.9%；支持车型、车标、车系、车身颜色、车脸特征、车牌、无牌车识别，车牌识别率≥99.9%； 7、支持2种车头方向识别，包括正向和逆向；支持2种车辆姿态识别，包括车头和车尾，支持设置白名单车牌数据库，抓拍的同时输出报警信号，可联动道闸；设置黑名单，抓拍时报警；同时分别支持11万条黑/白名单，支持水平不大于65°、倾斜不大于30°倾斜车牌识别。 | 台 | 10 |  | 3000
2 | 出入口显示屏 | 1、显示屏：LED屏（支持红色、绿色、黄色三色显示）； 2、1路485接口；1路音频接口；AC220V电源输入口。支持通过RS485接口与摄像机进行通讯。LED屏点间距检查：≤4.75mm。 3、支持常态、过车信息显示。红、绿、黄三色四行显示屏。显示内容支持滚动、截取、上移、下移，滚动速度界面可设置；支持车牌信息、时间、收费信息、余位信息、自定义信息等显示。 4、内置喇叭，可以打开、关闭语音播报，输出音量可通过相机调节，1～100级可调，语速1～100级可调，发音人员男音、女音可配。 5、支持LED屏状态显示：工作状态、环境亮度、故障类型、运行时间、显示屏温度、故障屏号、串口号、版本信息、上次自检完成时间。 6、内置常亮补光灯，补光灯位置不可调且角度固定60°。支持通过web 调节LED灯，可以选择开启或者关闭，亮度等级0-255可调。等级越高亮度越大。LED灯可以根据配置的时间点正常亮灭。LED灯可以根据配置的环境亮度预设值正常亮灭。 7、显示内容：支持车牌信息、时间、收费信息、余位信息、自定义信息等显示； | 台 | 10 |  | 2000
3 | 相机立杆 | 1、1.2米高度颜色：银色； 2、外壳材料：金属(铝) | 根 | 10 |  | 500
4 | 道闸 | 1、杆件类型：直杆； 2、支持杆长：3米/3.5米/4米/4.5米/5米/5.5米/6米； 3、起杆速度：0.9s/1.5s/2s/2.5s/3s/3.5s/4s； 4、电机类型：直流无刷； 5、防砸功能：支持：压力波防砸、雷达防砸、线圈防砸、红外防砸； 6、断电抬杆：支持；遇阻反弹：支持；防撞功能：支持；断电手摇：支持；远程遥控：支持遥控器远程开关，最大距离50m； | 台 | 10 |  | 4230
5 | 车检器（含地感线圈) | 1、线圈电感量：50uH至1000uH(最佳100uH至300uH)； 2、频率：20KHz至170KHz； | 个 | 10 |  | 280
6 | 毫米波道闸防砸雷达 | 1、线圈电感量：50uH至1000uH(最佳100uH至300uH)； 2、频率：20KHz至170KHz； | 套 | 10 |  | 465
7 | 系统软件 | 1、停车管理端：场库管理、岗亭管理、车辆管理、收费规则灵活配置、运营报表统计、访客管理、系统配置。 2、平台管理端：数据中心大屏、数据中心、首页统计展示。 3、用户端：支持微信、支付宝、银联聚合和无感支付，支持预支付、离场扫码付、无牌车自助进出场。 4、支持优惠券灵活设置，支持优惠券的出售、购买、发放、领取、使用、核销、统计。 5、支持一键挪车，登记车辆、固定车辆公众号或短信通知，未登记车辆电话通知 6、支持特定需求单独定制 | 套 | 1 |  | 30000
8 | 单路车辆检测器 | 1、线圈电感量：50uH至1000uH(最佳100uH至300uH)； 2、频率：20KHz至170KHz； | 个 | 10 |  | 440
9 | 安全岛 | 60*300*25cm，含C25商品混凝土基础 | 套 | 10 |  | 1000
10 | 配电箱 | 配电箱 | 台 | 6 |  | 600
11 | 8口ONU | 8口ONU | 台 | 6 |  | 1240
12 | 4芯光纤 | 4芯光纤 | 米 | 900 |  | 3.1
13 | 设备信号线 | RVV2*1.0 | 米 | 100 |  | 4.36
14 | 设备信号线 | RVV2*1.0 | 米 | 100 |  | 4.36
15 | 线缆保护管 | 紧定式镀锌电线管暗配 JDG25 | 米 | 900 |  | 20.02
合计