## 21明厨亮灶
江苏理工学院智能化项目-明厨亮灶系统
序号 | 设备名称 | 参数 | 单位 | 数量 | 品牌、型号 | 控制单价（元） | 投标单价（元） | 投标合计（元） | 备注
一、 | 大屏展示
1 | 16路解码器 | 1、支持≥16路HDMI信号输出接口，支持≥12路HDMI音频输出； 2、支持≥1路HDMI接入和≥1路DP接入，可同时支持≥1路分辨率为3840×2160 @60Hz 和 1路分辨率为3840×2160@30Hz的视频图像采集并输出显示，支持设置指定电脑允许的接管范围和窗口，除此之外的电脑内容不予以显示。 3、支持MPEG2/MPEG4/H.264/H.265/SVAC/MJPEG标准网络视频流解码； 4、支持QCIF/CIF/2CIF/HD1/D1/960H/720p/1080p/3MP/4MP/5MP/6MP/8MP/12MP/3200视频解码 | 台 | 1 |  | 26000
2 | 商显拼接屏 | 1、产品尺寸：55寸 2、双边拼缝：3.5mm 3、分辨率：1920*1080 4、亮度：500cd/m2 5、输入接口：VGA(D-Sub)*1、CVBS(BNC)*2、DVI-D*1、HDMI*1、RS232(RJ45)*1、USB（升级和多媒体）*1 6、输出接口：CVBS(BNC)*2、RS232(RJ45)*1 7、含上墙支架 | 台 | 4 |  | 7200
3 | LCD屏新型模块化-底座 | 1、配合新型模块化框架使用 2、支架特点：美观、地脚隐藏、四周包边、支持扩容 支架均采用SPCC优质冷轧钢板保障质量的源头；表面采用静电喷塑工艺，喷塑固化温度180-210度，涂层厚度80-100微米，对高防腐要求产品还可选择阴极电泳底漆工艺，防腐耐锈。 | 个 | 4 |  | 2260
4 | 55寸-新型模块化-框架 | 1、配合新型模块化底座使用 2、支架特点：美观、地脚隐藏、四周包边、支持扩容 3、支架均采用SPCC优质冷轧钢板保障质量的源头；表面采用静电喷塑工艺，喷塑固化温度180-210度，涂层厚度80-100微米，对高防腐要求产品还可选择阴极电泳底漆工艺，防腐耐锈。 | 个 | 4 |  | 900
5 | 系统管理客户端 | 1、CPU性能：1颗CPU；主频≥2.5GHz；单CPU物理核数≥6；单CPU末级缓存容量≥18MB； 2、内存规格：内存配置容量≥8GB 2600MT/s DDR4；内存条配置数量≥1；内存扩展接口≥2；单内存插槽最大可支持容量≥32GB;最高内存总容量≥64GB； 3、主板规格：≥千兆以太网卡、≥5.1声道高清声卡；支持≥2个DDR4 UDIMM内存插槽；主板其他内置接口≥2个SATA3.0接口用于机械硬盘和DVD光驱、≥2个M.2用于固态硬盘和无线网卡；I/O 接口具备外接标准 USB 设备、显示器、音频设备等内外部设备能力； 4、存储规格：固态盘数量≥1*M.2 2280 512GB；符合 SJ/T 11654 相关规定； 5、显示设备规格:分辨率≥1920x1080,像素密度≥90像素/英寸,显示屏尺寸≥23.8英寸； 6、外设规格：鼠标数量≥1 个，有线键盘数量≥1 个，按键数目≥104键； 7、网络设备规格：有线网卡数量：≥1个，最高速率≥ 1000Mbps，10/100/1000Mbps自适应； 8、外部接口规格：USB 接口≥4个USB接口且前置USB ；视频接口数量≥2个；音频接口数量：≥2个； 9、整机规格：符合 GB/T 9813.1 的相关规定；系统空闲状态下，声功率级≤3Bel； 10、电源功能：≥250W； | 台 | 3 |  | 4500
二、 | 阳光食堂部分(硬件)
1 | 智能晨检仪 | 1、实现每日自动考勤晨检，并对晨检数据实时记录、自动存档，确保有效落实从业人员每日健康管理要求 2、处理器双核 ARM Cortex-A7 and RISC-V MCU 操作系统Linux操作系统 存储1GB内存+ 8GB eMMC 摄像头双目，210万有效像素，1920*1080 成像器件 1/2.8" Progressive Scan CMOS 镜头 4.5mm 焦距 扬声器 语音播放内容可定制 3、识别高度 1.2~2.3米，角度可调 识别距离 0.5~1.5米，视镜头可变 人脸角度 左右30度，上下30度 识别时间 小于0.3秒 识别记录容量 69000 人脸容量 24000张 | 套 | 7 |  | 6000
2 | 智能人脸识别门禁 | 1、7寸触摸屏、200W双目、5W底库、IP65 2、识别方式：脸+卡+密码+二维码 3、识别精度>99.5%/支持双目活体 4、识别速度<0.25S/支持口罩识别 5、支持WiFi、网口/支持韦根输入输出/支持门锁控制/支持报警输入输出/支持门铃输出/ 6、可搭配盘古、鸿图、九霄使用， 7、支持单机使用。 8、支持室内、室外环境使用。 | 台 | 56 |  | 4500
3 | 阳光食堂AI分析边缘节点 | 1、16路视频流多算法混合并行智能分析盒 2、人脸结构化行为：抽烟，打电话；明厨亮灶：厨师服，厨师帽，口罩，手套，老鼠，垃圾桶未盖，动火离人； 3、视频诊断：画面遮挡 4、特点：支持30万底库，通过率≥99、5%；支持活体 | 台 | 13 |  | 30000
4 | 阳光食堂综合管控服务器 | 1、支持最大门禁接入数量512门（配合门禁控制器），AI端硬件256路（端硬件路数无法扩展） 2、最大人员数量：30w；最大人脸数量：30万；最大的人脸底库数量：30万 3、支持数据看板，展示多维大数据 4、支持门禁管理，支持接入门禁控制器和面板机作为门禁点；支持刷脸、刷卡、二维码、密码及组合方式开门，支持门禁、访客、考勤、迎宾管理，支持向面板机下发人脸图片或人脸特征值 5、支持向面板机下发人脸图片或人脸特征值 6、支持防疫测温，展示体温、口罩状态、核酸检测、疫苗接种、行程信息 7、支持重点人员、未知人员管控，支持重点人员和未知人员轨迹功能 8、支持接入魔方盒子，接收周界警戒、行为警戒、物品警戒和行业算法报警记录。 9、支持区域、用户、角色、地图、参数配置等功能 10、内置算力芯片支持聚类功能。 11、内置算力芯片可支持最大64路视频流人脸分析或64路周界警戒分析或或64路人车视频结构化或48路行为警戒或64路物品警戒或64路人数统计 12、硬件参数：CPU：i7-8850H、内存：16G DDR4、系统盘：256G SSD、高性能嵌入式算力芯片：4颗、硬盘（默认内置）：4TB | 台 | 1 |  | 82000
5 | 智能人脸留样冰箱 | 1、专人专用（人脸识别开门）、自动除霜 2、自动存档，记录人员、时间，方便回溯 3、处理器 双核 Cortex-A7、 操作系统 Linux 操作系统、摄像头 双目210万 4、触摸屏 支持，电容式多点触摸屏 5、扬声器 标配，语音播放内容可定制 6、识别高度 1、2~2.2 米，角度可调 7、识别距离 0、3~1.5 米 8、识别时间 小于 0.5 秒 | 台 | 7 |  | 12750
6 | 智能AI留样秤 | 1、自动识别菜品名称、重量并自动打印出数据 2、数据实时记录、自动存档 3、 主板：主机内核： 四核64位；4GB内存+32GB EMMC WIFI、操作系统：Android 11 4、屏幕：主屏15.6寸1920*1080液晶带电容触控屏； 5、最大量程：Max=15kg/30kg 6、分度值：5g/10g 7、最小称量：100g 8、秤盘：400mm*300mm 9、计重秤显：62*8mm可视LED 5位重量显示 RS232串口通讯，四按键：秤体开关、设置、置零、去皮 10、打印机：内置58mm以下宽度标签打印 11、 摄像头：500万以上摄像头 | 台 | 7 |  | 16000
7 | 温湿度探测器（网关版） | 软件规格： 1、检测仓库温度湿度，异常情况发送报警信息（超限蜂鸣提醒，预警事件上报） 2、优化现有紫外线灯消毒流程，可进行远程、定时操作； 3、同时可进行人员闯入感应，自动关闭紫外线灯，并产生消息提示 硬件规格： 1、监测温度：-30℃ ~ 65℃ 工作湿度：0% ~ 90% 温湿度精度：温度0.5℃,湿度3%，分辨率0.1 2、远程接入：开放协议云端对接 配对方式：触碰配对 | 台 | 13 |  | 1995
8 | 挡鼠板门磁 | 1、无线规范：470MHz 防跌落：1.5米跌落地面无损 工业防护等级：IP68 待机电流：<20uA 工作温度：-30℃ ~ 65℃ 工作湿度：0% ~ 100% 2、配对方式：触碰配对 磁铁感应距离：>2cm 3、挡鼠板移开超时，系统接收警报 | 对 | 14 |  | 1200
9 | 智能防潮光栅（1M） | 1、警戒距离： 同步工作 0-100 米，异步工作 10-80 米 2、光束 ：2/4/6/8/10/12 光束 3、报警输出： 常开常闭可选(出厂默认常闭)， 4、接点容盘 ：30V 2A 5、反应速度 ：≤40ms 6、隔墙蜂鸣式警报(建议依据食材存放墙壁采购) | 对 | 7 |  | 1300
10 | 智能开关（紫外线灯） | 1、材质：ABS抗菌材质/玻璃面板 2、单路负载：单路600W，一共三路 3、配对方式：触碰配对 | 台 | 7 |  | 1090
11 | 人体感应器 | 1、感应原理：红外线感应 2、感应范围：3-5m 3、延时关闭时间：50±10s 4、3C额定电压范围：440V以上 | 台 | 7 |  | 290
12 | 农药残留检测仪 | 1、农药残留检测数据记录并自动对比，确保达标食材方可入库，含试剂； 2、波长配置：410nm； 3、抑制率显示范围：0%～100%； 抑制率测量范围：0%～100%；抑制率示值误差：≤10% 抑制率重复性：≤5% 4、透射比准确度：±1.5%； 透射比重复性：≤0.5%； 5、漂移：≤0.005Abs/3min； | 台 | 3 |  | 9000
13 | 阳光食堂公示设备 | 75寸液晶电视 | 台 | 12 |  | 3880
三、 | 阳光食堂食安（软件）
1 | 数据驾驶舱（拼接版） | 1、出勤信息公示：出勤统计，测温统计，出勤明细，测温明细 2、食堂证照信息公示：门店评分，服务许可证，员工健康证 3、智慧管控公示：备餐间空气紫外线消毒状态，餐饮具消毒状态，刀具砧板消毒状态，仓库挡鼠板、红外光栅工作状态，自动灭火工作状态，后厨人员行为管控状态 4、食堂留样公示：食堂留样信息 5、食堂交流公示：食客建议信息，食堂服务提升回复信息，营业时间，食堂负责人信息 6、食堂检测公示：农药残留检测信息，添加剂使用检测信信息 7、环境公示：用餐大厅温湿度，主食/副食仓库温湿度，备餐间温湿度，食堂主要区域视频播放（明厨亮灶） | 套 | 3 |  | 160000
2 | 智慧化管理系统 | 智慧门店管理端：WEB端、APP端 1、 自检自清 2、 SOP执行情况 3、 门店档案管理（门店营业执照、证件管理） 4、 员工档案管理-员工个人信息管理、健康证 5、 留样管理 6、 添加剂管理 7、 督导巡检-门店整改（需要开通督导巡检功能） 智慧门店-访客小程序 智慧门店-客诉小程序 智慧门店-留样小程序 智慧门店-门禁数据模块 1、 门店员工的出入授权、人脸照片数据同步 2、 记录门店员工出入事件 智慧门店-农残检测模块 1、快速检测蔬菜农药残留数据，并上传至系统，生成农残检测台账 智慧门店-仓库物联模块 1、 传输仓库温度湿度数据至系统 2、 传输仓库设备状态数据信息至系统 3、 预警事件上报至系统 智慧门店-备餐间物联模块 1、 备餐间物联设备状态数据至系统 2、 本地操作事件上报至系统 3、 设备远程操作 智慧门店-离人监管预警模块 1、 监控视频画面实时呈现（可见光、热成像） 2、 预警事件上报（抓拍实时照片） 3、 物联联动管理设置信息同频 智慧门店-留样冰箱模块 1、 冰箱的温度数据实时上传 2、 留样员工的人脸数据接收 3、 冰箱开门事件上报 4、 远程设置冰箱控制温度 智慧门店-智能AI留样称模块 1、 门店档口及菜品数据信息同步 2、 识别留样结果上报 3、 菜品识别训练结果同步 智慧门店-AI智能预警模块 1、画面监控查看 2、预警数据呈现，报警抓拍，图片消息查看/预警统计 | 套 | 1 |  | 160000
3 | 智能设备接入费用 | 设备接入食安系统本地部署费用 | 台 | 109 |  | 4500
4 | 视频监控接入 | 视频路数通道费用，支持web端、app端查看实时监控画面、监控回放 | 路 | 578 |  | 230
5 | 数据驾驶舱（中心平台） | 1、出勤信息公示：出勤统计，测温统计，出勤明细，测温明细 2、食堂证照信息公示：门店评分，服务许可证，员工健康证 | 套 | 1 |  | 250000
合 计