## 目录
江苏理工学院智能化项目-一卡通系统
序号 | 项目名称 | 金额（元）
1 | 03#东区高层03号宿舍
2 | 07#高层04号宿舍
3 | 9#一食堂
4 | 33#三食堂
5 | 41#高层02号宿舍
6 | 42#楼05宿舍（西区多层）
7 | 43#楼06宿舍（西区多层）
8 | 44#楼07 宿舍（西区多层）
9 | 45#楼08宿舍（东区多层)
10 | 46#二食堂
11 | 47#楼09宿舍（东区多层）
12 | 48#楼10宿舍（东区多层）
13 | 49#楼11宿舍（东区多层）
14 | 50#信息中心
15 | 51#楼09宿舍（东区多层）
合计

## 03#东区高层03号宿舍
东区高层03号宿舍-一卡通
序号 | 设备名称 | 参数 | 单位 | 数量 | 品牌、型号 | 控制单价（元） | 投标单价（元） | 投标合计（元） | 备注
1 | 热水计费刷卡器 | 1、支持校园卡、数字密码键盘、二维码扫码消费； 2、支持与学校现有一卡通平台联网运行，实时与平台实现账户信息同步、统一账户支付不使用小钱包转账及交易流水回传； 3、可实时与网关同步系统账户信息，接收交易流水； 4、支持刷校园卡、数字密码、扫二维码识别消费，手机端预约用水在控水器输入预约码消费； 5、支持 13.56MHz 的 M1 卡和 CPU 卡； 6、支持电动阀、电磁阀； 7、支持普通脉冲水表和高频率脉冲流量计； 8、存储脱机交易流水； 9、带密码按键输入； 10、采用彩色液晶显示； 11、断电数据保护； 12、支持置号卡使用； 13、在线交易模式下消费方式为一次刷卡模式，刷卡开阀，卡拿开关阀消费结束； 14、支持专项补助钱包消费； 15、防水等级：IP68。 | 台 | 1002 |  | 680
2 | 电动阀 | 1、阀门材质:黄铜； 2、阀体形式:球阀，DN15； 3、电源电压:DC 12V； 4、工作电流:小于120mA | 台 | 1002 |  | 120
3 | DC12V电源 | 1、用于给控水器供电和通讯隔离，短路保护； 2、输入电压:AC 220V，输出电压:DC 12-18V； | 只 | 1002 |  | 60
4 | 安装调试费及辅材 | 线路铺设、设备接线安装及调试 | 项 | 1002 |  | 150
5 | 电源线（WDZ-RYJ-2×1.0） | 国标WDZ-RYJ-2×1.0线缆 | 米 | 5010 |  | 4.3
合 计

## 07#高层04号宿舍
高层04号宿舍-一卡通
序号 | 设备名称 | 参数 | 单位 | 数量 | 品牌、型号 | 控制单价（元） | 投标单价（元） | 投标合计（元） | 备注
1 | 热水计费刷卡器 | 1、支持校园卡、数字密码键盘、二维码扫码消费； 2、支持与学校现有一卡通平台联网运行，实时与平台实现账户信息同步、统一账户支付不使用小钱包转账及交易流水回传； 3、可实时与网关同步系统账户信息，接收交易流水； 4、支持刷校园卡、数字密码、扫二维码识别消费，手机端预约用水在控水器输入预约码消费； 5、支持 13.56MHz 的 M1 卡和 CPU 卡； 6、支持电动阀、电磁阀； 7、支持普通脉冲水表和高频率脉冲流量计； 8、存储脱机交易流水； 9、带密码按键输入； 10、采用彩色液晶显示； 11、断电数据保护； 12、支持置号卡使用； 13、在线交易模式下消费方式为一次刷卡模式，刷卡开阀，卡拿开关阀消费结束； 14、支持专项补助钱包消费； 15、防水等级：IP68。 | 台 | 1002 |  | 680
2 | 电动阀 | 1、阀门材质:黄铜； 2、阀体形式:球阀，DN15； 3、电源电压:DC 12V； 4、工作电流:小于120mA | 台 | 1002 |  | 120
3 | DC12V电源 | 1、用于给控水器供电和通讯隔离，短路保护； 2、输入电压:AC 220V，输出电压:DC 12-18V； | 只 | 1002 |  | 60
4 | 安装调试费及辅材 | 线路铺设、设备接线安装及调试 | 项 | 1002 |  | 150
5 | 电源线（WDZ-RYJ-2×1.0） | 国标WDZ-RYJ-2×1.0线缆 | 米 | 5010 |  | 4.3
合 计

## 9#一食堂
一食堂-一卡通
序号 | 设备名称 | 参数 | 单位 | 数量 | 品牌、型号 | 控制单价（元） | 投标单价（元） | 投标合计（元） | 备注
1 | 消费机 | 1、采用瑞芯微四核处理器，1.8GHz主频，2G运行内存、8G程序数据存储器；支持安卓系统，7.1以上 2、双IPS液晶屏≥6.5寸（分辨率1024*600）实现双屏异显，主副屏幕可显示不同信息，副显示屏支持电容触摸 3、支持以太网(1000/100M自适应)、支持WIFI，兼容双模（2.4G/5.8G）； 4、支持刷脸支付、支持语音提示、报警 5、虚拟卡二维码（校园APP，支付宝，微信，银联）； 6、支持双目宽动态活体防伪人脸识别摄像头 7、内置4400mah(7、4V)锂电池，保证断电持续工作; 8、黑白名单数量不少于100万，本机流水数量2万； 9、可显示POS机自检结果、工作状态、持卡人账户信息等； 10、支持远程在线升级、现场程序升级； 11、支持以太网通讯，支持WIFI、4G(可选)； 12、电源输入具有过压、过流、反压保护功能； 13、工作模式：联网模式、脱机模式。 14、支持读写CPU卡。 | 台 | 21 |  | 3500
合 计

## 33#三食堂
三食堂-一卡通
序号 | 设备名称 | 参数 | 单位 | 数量 | 品牌、型号 | 控制单价（元） | 投标单价（元） | 投标合计（元） | 备注
1 | 消费机 | 1、采用瑞芯微四核处理器，1.8GHz主频，2G运行内存、8G程序数据存储器；支持安卓系统，7.1以上 2、双IPS液晶屏≥6.5寸（分辨率1024*600）实现双屏异显，主副屏幕可显示不同信息，副显示屏支持电容触摸 3、支持以太网(1000/100M自适应)、支持WIFI，兼容双模（2.4G/5.8G）； 4、支持刷脸支付、支持语音提示、报警 5、虚拟卡二维码（校园APP，支付宝，微信，银联）； 6、支持双目宽动态活体防伪人脸识别摄像头 7、内置4400mah(7、4V)锂电池，保证断电持续工作; 8、黑白名单数量不少于100万，本机流水数量2万； 9、可显示POS机自检结果、工作状态、持卡人账户信息等； 10、支持远程在线升级、现场程序升级； 11、支持以太网通讯，支持WIFI、4G(可选)； 12、电源输入具有过压、过流、反压保护功能； 13、工作模式：联网模式、脱机模式。 14、支持读写CPU卡。 | 台 | 33 |  | 3500
合 计

## 41#高层02号宿舍
高层02号宿舍-一卡通
序号 | 设备名称 | 参数 | 单位 | 数量 | 品牌、型号 | 控制单价（元） | 投标单价（元） | 投标合计（元） | 备注
1 | 热水计费刷卡器 | 1、支持校园卡、数字密码键盘、二维码扫码消费； 2、支持与学校现有一卡通平台联网运行，实时与平台实现账户信息同步、统一账户支付不使用小钱包转账及交易流水回传； 3、可实时与网关同步系统账户信息，接收交易流水； 4、支持刷校园卡、数字密码、扫二维码识别消费，手机端预约用水在控水器输入预约码消费； 5、支持 13.56MHz 的 M1 卡和 CPU 卡； 6、支持电动阀、电磁阀； 7、支持普通脉冲水表和高频率脉冲流量计； 8、存储脱机交易流水； 9、带密码按键输入； 10、采用彩色液晶显示； 11、断电数据保护； 12、支持置号卡使用； 13、在线交易模式下消费方式为一次刷卡模式，刷卡开阀，卡拿开关阀消费结束； 14、支持专项补助钱包消费； 15、防水等级：IP68。 | 台 | 1002 |  | 680
2 | 电动阀 | 1、阀门材质:黄铜； 2、阀体形式:球阀，DN15； 3、电源电压:DC 12V； 4、工作电流:小于120mA | 台 | 1002 |  | 120
3 | DC12V电源 | 1、用于给控水器供电和通讯隔离，短路保护； 2、输入电压:AC 220V，输出电压:DC 12-18V； | 只 | 1002 |  | 60
4 | 安装调试费及辅材 | 线路铺设、设备接线安装及调试 | 项 | 1002 |  | 150
5 | 电源线（WDZ-RYJ-2×1.0） | 国标WDZ-RYJ-2×1.0线缆 | 米 | 5010 |  | 4.3
合 计

## 42#楼05宿舍（西区多层）
05宿舍（西区多层）-一卡通
序号 | 设备名称 | 参数 | 单位 | 数量 | 品牌、型号 | 控制单价（元） | 投标单价（元） | 投标合计（元） | 备注
1 | 热水计费刷卡器 | 1、支持校园卡、数字密码键盘、二维码扫码消费； 2、支持与学校现有一卡通平台联网运行，实时与平台实现账户信息同步、统一账户支付不使用小钱包转账及交易流水回传； 3、可实时与网关同步系统账户信息，接收交易流水； 4、支持刷校园卡、数字密码、扫二维码识别消费，手机端预约用水在控水器输入预约码消费； 5、支持 13.56MHz 的 M1 卡和 CPU 卡； 6、支持电动阀、电磁阀； 7、支持普通脉冲水表和高频率脉冲流量计； 8、存储脱机交易流水； 9、带密码按键输入； 10、采用彩色液晶显示； 11、断电数据保护； 12、支持置号卡使用； 13、在线交易模式下消费方式为一次刷卡模式，刷卡开阀，卡拿开关阀消费结束； 14、支持专项补助钱包消费； 15、防水等级：IP68。 | 台 | 399 |  | 680
2 | 电动阀 | 1、阀门材质:黄铜； 2、阀体形式:球阀，DN15； 3、电源电压:DC 12V； 4、工作电流:小于120mA | 台 | 399 |  | 120
3 | DC12V电源 | 1、用于给控水器供电和通讯隔离，短路保护； 2、输入电压:AC 220V，输出电压:DC 12-18V； | 只 | 399 |  | 60
4 | 安装调试费及辅材 | 线路铺设、设备接线安装及调试 | 项 | 399 |  | 150
5 | 电源线（WDZ-RYJ-2×1.0） | 国标WDZ-RYJ-2×1.0线缆 | 米 | 1995 |  | 4.3
合 计

## 43#楼06宿舍（西区多层）
06宿舍（西区多层）-一卡通
序号 | 设备名称 | 参数 | 单位 | 数量 | 品牌、型号 | 控制单价（元） | 投标单价（元） | 投标合计（元） | 备注
1 | 热水计费刷卡器 | 1、支持校园卡、数字密码键盘、二维码扫码消费； 2、支持与学校现有一卡通平台联网运行，实时与平台实现账户信息同步、统一账户支付不使用小钱包转账及交易流水回传； 3、可实时与网关同步系统账户信息，接收交易流水； 4、支持刷校园卡、数字密码、扫二维码识别消费，手机端预约用水在控水器输入预约码消费； 5、支持 13.56MHz 的 M1 卡和 CPU 卡； 6、支持电动阀、电磁阀； 7、支持普通脉冲水表和高频率脉冲流量计； 8、存储脱机交易流水； 9、带密码按键输入； 10、采用彩色液晶显示； 11、断电数据保护； 12、支持置号卡使用； 13、在线交易模式下消费方式为一次刷卡模式，刷卡开阀，卡拿开关阀消费结束； 14、支持专项补助钱包消费； 15、防水等级：IP68。 | 台 | 399 |  | 680
2 | 电动阀 | 1、阀门材质:黄铜； 2、阀体形式:球阀，DN15； 3、电源电压:DC 12V； 4、工作电流:小于120mA | 台 | 399 |  | 120
3 | DC12V电源 | 1、用于给控水器供电和通讯隔离，短路保护； 2、输入电压:AC 220V，输出电压:DC 12-18V； | 只 | 399 |  | 60
4 | 安装调试费及辅材 | 线路铺设、设备接线安装及调试 | 项 | 399 |  | 150
5 | 电源线（WDZ-RYJ-2×1.0） | 国标WDZ-RYJ-2×1.0线缆 | 米 | 1995 |  | 4.3
合 计

## 46#二食堂
二食堂-一卡通
序号 | 设备名称 | 参数 | 单位 | 数量 | 品牌、型号 | 控制单价（元） | 投标单价（元） | 投标合计（元） | 备注
1 | 消费机 | 1、采用瑞芯微四核处理器，1.8GHz主频，2G运行内存、8G程序数据存储器；支持安卓系统，7.1以上 2、双IPS液晶屏≥6.5寸（分辨率1024*600）实现双屏异显，主副屏幕可显示不同信息，副显示屏支持电容触摸 3、支持以太网(1000/100M自适应)、支持WIFI，兼容双模（2.4G/5.8G）； 4、支持刷脸支付、支持语音提示、报警 5、虚拟卡二维码（校园APP，支付宝，微信，银联）； 6、支持双目宽动态活体防伪人脸识别摄像头 7、内置4400mah(7、4V)锂电池，保证断电持续工作; 8、黑白名单数量不少于100万，本机流水数量2万； 9、可显示POS机自检结果、工作状态、持卡人账户信息等； 10、支持远程在线升级、现场程序升级； 11、支持以太网通讯，支持WIFI、4G(可选)； 12、电源输入具有过压、过流、反压保护功能； 13、工作模式：联网模式、脱机模式。 14、支持读写CPU卡。 | 台 | 30 |  | 3500
合 计

## 44#楼07 宿舍（西区多层）
07 宿舍（西区多层）-一卡通
序号 | 设备名称 | 参数 | 单位 | 数量 | 品牌、型号 | 控制单价（元） | 投标单价（元） | 投标合计（元） | 备注
1 | 热水计费刷卡器 | 1、支持校园卡、数字密码键盘、二维码扫码消费； 2、支持与学校现有一卡通平台联网运行，实时与平台实现账户信息同步、统一账户支付不使用小钱包转账及交易流水回传； 3、可实时与网关同步系统账户信息，接收交易流水； 4、支持刷校园卡、数字密码、扫二维码识别消费，手机端预约用水在控水器输入预约码消费； 5、支持 13.56MHz 的 M1 卡和 CPU 卡； 6、支持电动阀、电磁阀； 7、支持普通脉冲水表和高频率脉冲流量计； 8、存储脱机交易流水； 9、带密码按键输入； 10、采用彩色液晶显示； 11、断电数据保护； 12、支持置号卡使用； 13、在线交易模式下消费方式为一次刷卡模式，刷卡开阀，卡拿开关阀消费结束； 14、支持专项补助钱包消费； 15、防水等级：IP68。 | 台 | 444 |  | 680
2 | 电动阀 | 1、阀门材质:黄铜； 2、阀体形式:球阀，DN15； 3、电源电压:DC 12V； 4、工作电流:小于120mA | 台 | 444 |  | 120
3 | DC12V电源 | 1、用于给控水器供电和通讯隔离，短路保护； 2、输入电压:AC 220V，输出电压:DC 12-18V； | 只 | 444 |  | 60
4 | 安装调试费及辅材 | 线路铺设、设备接线安装及调试 | 项 | 444 |  | 150
5 | 电源线（WDZ-RYJ-2×1.0） | 国标WDZ-RYJ-2×1.0线缆 | 米 | 2220 |  | 4.3
合 计

## 45#楼08宿舍（东区多层)
08宿舍（东区多层)-一卡通
序号 | 设备名称 | 参数 | 单位 | 数量 | 品牌、型号 | 控制单价（元） | 投标单价（元） | 投标合计（元） | 备注
1 | 热水计费刷卡器 | 1、支持校园卡、数字密码键盘、二维码扫码消费； 2、支持与学校现有一卡通平台联网运行，实时与平台实现账户信息同步、统一账户支付不使用小钱包转账及交易流水回传； 3、可实时与网关同步系统账户信息，接收交易流水； 4、支持刷校园卡、数字密码、扫二维码识别消费，手机端预约用水在控水器输入预约码消费； 5、支持 13.56MHz 的 M1 卡和 CPU 卡； 6、支持电动阀、电磁阀； 7、支持普通脉冲水表和高频率脉冲流量计； 8、存储脱机交易流水； 9、带密码按键输入； 10、采用彩色液晶显示； 11、断电数据保护； 12、支持置号卡使用； 13、在线交易模式下消费方式为一次刷卡模式，刷卡开阀，卡拿开关阀消费结束； 14、支持专项补助钱包消费； 15、防水等级：IP68。 | 台 | 516 |  | 680
2 | 电动阀 | 1、阀门材质:黄铜； 2、阀体形式:球阀，DN15； 3、电源电压:DC 12V； 4、工作电流:小于120mA | 台 | 516 |  | 120
3 | DC12V电源 | 1、用于给控水器供电和通讯隔离，短路保护； 2、输入电压:AC 220V，输出电压:DC 12-18V； | 只 | 516 |  | 60
4 | 安装调试费及辅材 | 线路铺设、设备接线安装及调试 | 项 | 516 |  | 150
5 | 电源线（WDZ-RYJ-2×1.0） | 国标WDZ-RYJ-2×1.0线缆 | 米 | 2580 |  | 4.3
合 计

## 47#楼09宿舍（东区多层）
09宿舍（东区多层）-一卡通
序号 | 设备名称 | 参数 | 单位 | 数量 | 品牌、型号 | 控制单价（元） | 投标单价（元） | 投标合计（元） | 备注
1 | 热水计费刷卡器 | 1、支持校园卡、数字密码键盘、二维码扫码消费； 2、支持与学校现有一卡通平台联网运行，实时与平台实现账户信息同步、统一账户支付不使用小钱包转账及交易流水回传； 3、可实时与网关同步系统账户信息，接收交易流水； 4、支持刷校园卡、数字密码、扫二维码识别消费，手机端预约用水在控水器输入预约码消费； 5、支持 13.56MHz 的 M1 卡和 CPU 卡； 6、支持电动阀、电磁阀； 7、支持普通脉冲水表和高频率脉冲流量计； 8、存储脱机交易流水； 9、带密码按键输入； 10、采用彩色液晶显示； 11、断电数据保护； 12、支持置号卡使用； 13、在线交易模式下消费方式为一次刷卡模式，刷卡开阀，卡拿开关阀消费结束； 14、支持专项补助钱包消费； 15、防水等级：IP68。 | 台 | 303 |  | 680
2 | 电动阀 | 1、阀门材质:黄铜； 2、阀体形式:球阀，DN15； 3、电源电压:DC 12V； 4、工作电流:小于120mA | 台 | 303 |  | 120
3 | DC12V电源 | 1、用于给控水器供电和通讯隔离，短路保护； 2、输入电压:AC 220V，输出电压:DC 12-18V； | 只 | 303 |  | 60
4 | 安装调试费及辅材 | 线路铺设、设备接线安装及调试 | 项 | 303 |  | 150
5 | 电源线（WDZ-RYJ-2×1.0） | 国标WDZ-RYJ-2×1.0线缆 | 米 | 1515 |  | 4.3
合 计

## 48#楼10宿舍（东区多层）
10宿舍（东区多层）-一卡通
序号 | 设备名称 | 参数 | 单位 | 数量 | 品牌、型号 | 控制单价（元） | 投标单价（元） | 投标合计（元） | 备注
1 | 热水计费刷卡器 | 1、支持校园卡、数字密码键盘、二维码扫码消费； 2、支持与学校现有一卡通平台联网运行，实时与平台实现账户信息同步、统一账户支付不使用小钱包转账及交易流水回传； 3、可实时与网关同步系统账户信息，接收交易流水； 4、支持刷校园卡、数字密码、扫二维码识别消费，手机端预约用水在控水器输入预约码消费； 5、支持 13.56MHz 的 M1 卡和 CPU 卡； 6、支持电动阀、电磁阀； 7、支持普通脉冲水表和高频率脉冲流量计； 8、存储脱机交易流水； 9、带密码按键输入； 10、采用彩色液晶显示； 11、断电数据保护； 12、支持置号卡使用； 13、在线交易模式下消费方式为一次刷卡模式，刷卡开阀，卡拿开关阀消费结束； 14、支持专项补助钱包消费； 15、防水等级：IP68。 | 台 | 481 |  | 680
2 | 电动阀 | 1、阀门材质:黄铜； 2、阀体形式:球阀，DN15； 3、电源电压:DC 12V； 4、工作电流:小于120mA | 台 | 481 |  | 120
3 | DC12V电源 | 1、用于给控水器供电和通讯隔离，短路保护； 2、输入电压:AC 220V，输出电压:DC 12-18V； | 只 | 481 |  | 60
4 | 安装调试费及辅材 | 线路铺设、设备接线安装及调试 | 项 | 481 |  | 150
5 | 电源线（WDZ-RYJ-2×1.0） | 国标WDZ-RYJ-2×1.0线缆 | 米 | 2405 |  | 4.3
合 计

## 49#楼11宿舍（东区多层）
11宿舍（东区多层）-一卡通
序号 | 设备名称 | 参数 | 单位 | 数量 | 品牌、型号 | 控制单价（元） | 投标单价（元） | 投标合计（元） | 备注
1 | 热水计费刷卡器 | 1、支持校园卡、数字密码键盘、二维码扫码消费； 2、支持与学校现有一卡通平台联网运行，实时与平台实现账户信息同步、统一账户支付不使用小钱包转账及交易流水回传； 3、可实时与网关同步系统账户信息，接收交易流水； 4、支持刷校园卡、数字密码、扫二维码识别消费，手机端预约用水在控水器输入预约码消费； 5、支持 13.56MHz 的 M1 卡和 CPU 卡； 6、支持电动阀、电磁阀； 7、支持普通脉冲水表和高频率脉冲流量计； 8、存储脱机交易流水； 9、带密码按键输入； 10、采用彩色液晶显示； 11、断电数据保护； 12、支持置号卡使用； 13、在线交易模式下消费方式为一次刷卡模式，刷卡开阀，卡拿开关阀消费结束； 14、支持专项补助钱包消费； 15、防水等级：IP68。 | 台 | 200 |  | 680
2 | 电动阀 | 1、阀门材质:黄铜； 2、阀体形式:球阀，DN15； 3、电源电压:DC 12V； 4、工作电流:小于120mA | 台 | 200 |  | 120
3 | DC12V电源 | 1、用于给控水器供电和通讯隔离，短路保护； 2、输入电压:AC 220V，输出电压:DC 12-18V； | 只 | 200 |  | 60
4 | 安装调试费及辅材 | 线路铺设、设备接线安装及调试 | 项 | 200 |  | 150
5 | 电源线（WDZ-RYJ-2×1.0） | 国标WDZ-RYJ-2×1.0线缆 | 米 | 1000 |  | 4.3
合 计

## 50#信息中心
信息中心-一卡通
序号 | 设备名称 | 参数 | 单位 | 数量 | 品牌、型号 | 控制单价（元） | 投标单价（元） | 投标合计（元） | 备注
1 | 原系统搬迁
2 | 一卡通金融数据中心 | 一卡通金融数据中心迁移至新校区 | 套 | 1 |  | 10000
3 | 一卡通身份数据中心 | 一卡通身份数据中心迁移至新校区 | 套 | 1 |  | 10000
4 | 电子支付平台 | 电子支付平台迁移至新校区 | 套 | 1 |  | 10000
5 | 综合前置系统 | 综合前置系统迁移至新校区 | 套 | 1 |  | 10000
6 | 身份前置系统 | 身份前置系统迁移至新校区 | 套 | 1 |  | 10000
7 | 银行转账前置系统 | 银行转账前置系统迁移至新校区 | 套 | 1 |  | 10000
8 | TSM系统 | TSM系统迁移至新校区 | 套 | 1 |  | 10000
9 | 移动服务平台 | 移动服务平台迁移至新校区 | 套 | 1 |  | 10000
10 | 支付平台系统 | 支付平台系统迁移至新校区 | 套 | 1 |  | 10000
11 | 服务大厅 | 服务大厅迁移至新校区 | 套 | 1 |  | 10000
12 | 建行E码通对接 | 建行E码通对接迁移至新校区 | 套 | 1 |  | 10000
13 | 电子证书管理系统 | 电子证书管理系统迁移至新校区 | 套 | 1 |  | 10000
14 | 一卡通查询系统 | 一卡通查询系统迁移至新校区 | 套 | 1 |  | 10000
15 | 圈存查询子系统 | 圈存查询子系统迁移至新校区 | 套 | 1 |  | 10000
16 | 网关管理子系统 | 网关管理子系统迁移至新校区 | 套 | 1 |  | 10000
17 | 自助补卡子系统 | 自助补卡子系统迁移至新校区 | 套 | 1 |  | 10000
18 | 综合业务系统 | 综合业务系统迁移至新校区 | 套 | 4 |  | 10000
19 | 身份管理系统 | 身份管理系统迁移至新校区 | 套 | 1 |  | 10000
20 | 软网关系统 | 软网关系统迁移至新校区 | 套 | 4 |  | 10000
21 | 第三方代理服务子系统 | 第三方代理服务子系统迁移至新校区 | 套 | 9 |  | 10000
22 | 一卡通系统搬迁 | 老校区一卡通系统软硬件设备搬迁安装至新校区 | 项 | 1 |  | 50000
23 | 一卡通监控系统 | 1、监控终端设备、一卡通业务运行、第三方应用服务情况，对日结状态、异常数据库连接等业务进行监控，及时告警。 2、系统拥有完善的安全防护机制。 | 套 | 1 |  | 120000
24 | 数据可视化系统 | 1、数据可视化系统配备专业可视化软件，以支持一卡通各类数据的集中管理、多维度分析和可视化展示，帮助学校管理人员快速了解学校一卡通运行状况。 2、支持Web、移动设备。 | 套 | 1 |  | 250000
25 | 数字人民币对接 | 与数字人民币对接，实现在一卡通系统中使用数字人民币充值和扫码消费功能。 | 套 | 1 |  | 200000
26 | 虚拟卡二维码对接平台 | 建设一卡通虚拟校园卡二维码对接平台，并与第三方系统对接，实现充值、消费、认证等功能。 | 套 | 1 |  | 80000
27 | 宿舍水电双控系统对接 | 与学校宿舍水电双控系统对接，实现使用一卡通自助宿舍水电缴费功能。 | 套 | 1 |  | 20000
28 | 网络缴费系统对接 | 与学校网络缴费系统对接，实现使用一卡通自助网络缴费功能。 | 套 | 1 |  | 20000
29 | 通道系统对接 | 与学校通道管理系统对接，实现在通道机上刷校园卡或扫码进出功能。 | 套 | 1 |  | 30000
30 | 门禁系统对接 | 与学校门禁系统对接，实现在门禁设备上刷校园卡或扫码进出功能。 | 套 | 1 |  | 30000
31 | 机房管理系统对接 | 与学校机房管理系统对接，实现刷校园卡或扫码自助上下机功能。 | 套 | 1 |  | 30000
32 | 会议签到系统对接 | 与学校会议签到系统对接，实现参会人员刷校园卡或扫码会议签到功能。 | 套 | 1 |  | 30000
33 | 液晶扫描收款机 | 1、双屏显示，可显示收款机自检结果、工作状态、持卡人账户信息等; 2、支持远程在线升级、脱机程序升级; 3、采用以太网通讯（选配WIFI、4G线通讯模块）; 4、内置硬件看门狗，防止死机; 5、电源输入具有过压、过流、反压保护功能; 6、蜂鸣器报警; 7、断电数据保护; 8、支持现有M1、CPU等非接触金融IC卡; 9、支持二维码扫码消费（掌上校园APP，支付宝，微信，银联）; 10、黑白名单数量50万以上; 11、工作模式：联网模式、脱机模式; 12、支持电子账户消费（可配置电子账户优先，或卡账户优先）; | 台 | 10 |  | 3500 |  |  | 大部分利旧
34 | 人脸三合一收款机 | 1、采用瑞芯微四核处理器，1.8GHz主频，2G运行内存、8G程序数据存储器；支持安卓系统，7.1以上 2、双IPS液晶屏≥6.5寸（分辨率1024*600）实现双屏异显，主副屏幕可显示不同信息，副显示屏支持电容触摸 3、支持以太网(1000/100M自适应)、支持WIFI，兼容双模（2.4G/5.8G）； 4、支持刷脸支付、支持语音提示、报警 5、虚拟卡二维码（校园APP，支付宝，微信，银联）； 6、支持双目宽动态活体防伪人脸识别摄像头 7、内置4400mah(7、4V)锂电池，保证断电持续工作; 8、黑白名单数量不少于100万，本机流水数量2万； 9、可显示POS机自检结果、工作状态、持卡人账户信息等； 10、支持远程在线升级、现场程序升级； 11、支持以太网通讯，支持WIFI、4G(可选)； 12、电源输入具有过压、过流、反压保护功能； 13、工作模式：联网模式、脱机模式。 14、支持读写CPU卡。 | 台 | 10 |  | 4500
35 | 自助补卡一体机 | 1、19吋液晶显示屏，19吋红外触摸屏，防尘、防污、防爆安全型红外触摸屏，定位精准，最小触摸物直径8MM，响应速度小于20ms，防静电。 2、读卡器：二合一，支持读取校园卡和身份证，感应距离50mm，读卡时间小于1S，USB接口。 3、证卡打印机，单面打印，打印速度快，打印分辨率300DPI。 4、支持双证卡打印机，可设置打印2种不同卡样。 5、标准16键防爆金属密码键盘，支持明密文两种输入模式。 6、自带UPS，UPS具有自动在线稳压功能，断电后不影响设备的使用，保护设备。 | 台 | 3 |  | 70000
36 | 圈存机 | 1、17寸液晶显示屏，分辨率1024*768，17吋红外触摸屏，防水、防爆、防尘、方静电。 2、读卡器：支持读取校园卡，感应距离50mm，读卡时间小于1S。 | 台 | 12 |  | 20000
37 | 通用读卡器 | 支持M1卡，2、支持DES、3DES、AES等多种加密算法，保证读取到的数据的保密性和可靠性。 | 台 | 10 |  | 1200
38 | 消费机、圈存机、补卡机安装费 | 消费机、圈存机、补卡机等一卡通设备的线路铺设和设备安装，含线缆和安装材料。 | 批 | 1 |  | 100000
合 计

## 51#楼09宿舍（东区多层）
09宿舍（东区多层）-一卡通
序号 | 设备名称 | 参数 | 单位 | 数量 | 品牌、型号 | 控制单价（元） | 投标单价（元） | 投标合计（元） | 备注
1 | 热水计费刷卡器 | 1、支持校园卡、数字密码键盘、二维码扫码消费； 2、支持与学校现有一卡通平台联网运行，实时与平台实现账户信息同步、统一账户支付不使用小钱包转账及交易流水回传； 3、可实时与网关同步系统账户信息，接收交易流水； 4、支持刷校园卡、数字密码、扫二维码识别消费，手机端预约用水在控水器输入预约码消费； 5、支持 13.56MHz 的 M1 卡和 CPU 卡； 6、支持电动阀、电磁阀； 7、支持普通脉冲水表和高频率脉冲流量计； 8、存储脱机交易流水； 9、带密码按键输入； 10、采用彩色液晶显示； 11、断电数据保护； 12、支持置号卡使用； 13、在线交易模式下消费方式为一次刷卡模式，刷卡开阀，卡拿开关阀消费结束； 14、支持专项补助钱包消费； 15、防水等级：IP68。 | 台 | 303 |  | 680
2 | 电动阀 | 1、阀门材质:黄铜； 2、阀体形式:球阀，DN15； 3、电源电压:DC 12V； 4、工作电流:小于120mA | 个 | 303 |  | 120
3 | DC12V电源 | 1、用于给控水器供电和通讯隔离，短路保护； 2、输入电压:AC 220V，输出电压:DC 12-18V； | 个 | 303 |  | 60
4 | 安装调试费及辅材 | 线路铺设、设备接线安装及调试 | 项 | 303 |  | 150
5 | 电源线（WDZ-RYJ-2×1.0） | 国标WDZ-RYJ-2×1.0线缆 | 米 | 1515 |  | 4.3
合 计