## 目录
江苏理工学院智能化项目-多媒体教室系统
序号 | 项目名称 | 金额（元）
1 | 类型1 67间
2 | 类型2 32间
3 | 类型3 43间
4 | 类型4 15间
5 | 类型5 22间
6 | 类型6 4间
7 | 类型9 2间
8 | 类型10 8间
合计

## 类型1#67间
类型1#多媒体教室
序号 | 设备名称 | 参数 | 单位 | 数量 | 品牌、型号 | 控制单价（元） | 投标单价（元） | 投标合计（元） | 备注
1 | 教学扩声系统主机 | 1、采用一体式设计，内置数字音频处理部分以及功率放大器部分； 2、内置数字音频矩阵,支持多路音源输入输出，4进4出，包括带幻象供电的麦克输入。 3、单路输入支持增益可调，10段EQ调节，带高低通滤波器以及限幅器； 4、支持多种麦克风采集形式，可同步进行本地扩声，本地音源的录制以及远程互动。 5、反馈抑制（AFC）：全数字化自动反馈抑制算法，自动适应声学环境，无需调试，快速校正功能，声压级提升幅度≥10-15dB。 6、自适应背景降噪（ANS）：可根据室内环境智能学习噪声，并抑制，降噪幅度≥15dB。 7、自动增益控制（AGC）：自动根据发音距离远近调节话筒增益，音量大小稳定输。增益控制幅度：-20dB - +20dB。 8、支持2*200W数字功放， | 台 | 67 |  | 5380
2 | 扩声系统话筒 | 1、超指向拾音方式，具有低噪音、动态范围广、高灵敏度等特点，拾音距离可达3-5米 2、前级采用高性噪数字音频放大电路，可有效降低周边杂音干扰，输出高清晰音质 | 只 | 67 |  | 960
3 | 扩声系统音箱 | 1、扬声器：6.5寸同轴喇叭 2、扬声器频率：45Hz-20KHz 3、扬声器灵敏度：93±3db 2.83V/M 4、额定功率：40W 5、安装方式：壁挂、支架安装 | 对 | 67 |  | 1120
4 | 无线话筒 | 1、二合一设计，既可用作桌面式麦克风，又可取出用作无线手持式麦克风，手持式麦克风接入桌面式底座即可进行自动充电，当麦克风未接入充电底座，会自动切断麦克风的电源，提高使用便捷性。 2、安全便捷管理。无线手麦接入底座后可以自动锁定，支持两种解锁方式，对接中控或者扫码解锁； 3、采用磁铁吸附，手持式麦克风接入桌面式底座即可进行自动充电； 4、内置DSP数字降噪、AGC自动增益控制、ANC环境噪声消除技术、ALC自动电平控制，确保高清晰音质输出。 5、采用无线传输技术，独立频段，自动对频并锁频，在建立连接时会自动错开干扰频段，信号稳定。 6、换能方式：电容式 | 只 | 67 |  | 2900
5 | 高清激光投影机2 | 1、3LCD，亮度≥5200流明（IS02118标准），标准分辨率≥1920*1200 2、光源：激光光源，≥5000000:1对比度，CEL一级能效和高色域投影机双重认证，色域范围≥rec.709 90% | 台 | 67 |  | 22000
6 | 画框幕（150吋） | 150"(16:10) 硬质画框幕 | 只 | 67 |  | 8000
7 | 整体边框 | 定制整体边框，整包书写板及画框幕 | 套 | 67 |  | 2400
8 | 多媒体讲台A | 1、柜体主要部分采用材料厚度为1.0mm的优质冷轧钢板，经过数控冲床、折边、激光切割一次成型，操作方便、经久耐用，柜体四周采用45度圆弧设计，柜体内留有穿线孔，方便设备连接柜，体背面板材留有设备散热孔。 2、钢木结合材料一体成型，扶手和桌面采用实木耐划台面，厚度12mm，防火，防尘，防水、耐刮，外形全封闭式结构，保障多媒体设备的安全性。 3、整体采用分体式结构，上下两部分采用分体组装，上面外形规格1200*750* 350（mm），下面外形规格1000* 640* 620（mm），金属外表酸洗除油磷化镀膜处理，表面采用树脂粉末喷塑，颜色为亚光灰白。 4、盖门采取隐藏翻盖式，内置液晶显示屏支架，可安放17-22寸显示屏，显示器、中央控制系统、键盘互不影响独立操作，右侧采用隐藏抽拉式设计，放置视频展示台。 5、适用范围：置放电脑显示器、主机、中控、视频展台、DVD、音响。 6、锁具：所有开门部位均加“WT”锁。 7、道轨：优质消音滚珠道轨。 | 张 | 67 |  | 5000
9 | 上下推拉书写绿板（2块） | 黑板尺寸：外径≥2000mm×1250mm，减少占用讲台空间，满足教学使用 写整个黑板，且板书面积大， 1、板面、夹层、背板： 面板采用优质原装板面，板面呈墨绿色，厚度为≥0.30mm，表面漆膜硬度：≥6H，经耗磨仪一万次摩擦后表面粗糙度仍可达到1.8 um。光泽度＜12%，没有明显眩光；表面附有保护膜，用普通粉笔书写，笔迹均匀，字迹清晰，保持书写板面平整，永不脱壳，为保障师生健康，产品不得含有镉、铅、汞等有害物质； 2、外框： 采用高档磨砂亚光香槟色或银白色电泳铝材，色泽柔和，不反光。外框与轨道一体化流线型设计，滑动组件不可视，在活动黑板下方设置通长升降拉手；板拉到底预留拉手位；同时有效防止推拉板脱轨弹出，永久性推拉顺畅，噪音低。升降外框规格：宽110mm厚65mm，壁厚1.2mm；黑板边框：宽24mm.厚35mm. 壁厚0.8mm。 3、包角材料： 采用抗疲劳ABS工程塑料，模具成型，无锐角，边框与书写面板的固定，没有外露的金属紧固件； 4、升降联动系统： 采用上下推拉交叉升降形式，分组上下移动,每组两端各有一个吊轮承重，黑板沿轨道上下滑动，转动部分为专用滑轮，每块黑板两侧装有四组三向定位滑轮，滑轮采用高档不锈钢尼龙U型槽滑轮，U型槽内配有减震、防噪音的专用橡胶圈，使黑板推拉时既轻巧灵活，又显紧凑无松动，无噪音。联动装置采用不锈钢油绳与导绳轮装配在上吊滑轮内，完全隐蔽无外露件，安全不脱落。 5、缓冲垫： 上置隐形防撞机构，安装于黑板框内侧，在使用时降低噪音，有效保护师生使用时夹到手指。 6、安装要求：全部实行隐形安装，安全可靠。 | 套 | 67 |  | 1200
10 | 教学、系统控制终端 | 1、CPU性能：1颗CPU；主频≥2.5GHz；单CPU物理核数≥6；单CPU末级缓存容量≥18MB； 2、内存规格：内存配置容量≥8GB 2600MT/s DDR4；内存条配置数量≥1；内存扩展接口≥2；单内存插槽最大可支持容量≥32GB;最高内存总容量≥64GB； 3、主板规格：≥千兆以太网卡、≥5.1声道高清声卡；支持≥2个DDR4 UDIMM内存插槽；主板其他内置接口≥2个SATA3.0接口用于机械硬盘和DVD光驱、≥2个M.2用于固态硬盘和无线网卡；I/O 接口具备外接标准 USB 设备、显示器、音频设备等内外部设备能力； 4、存储规格：固态盘数量≥1*M.2 2280 512GB；符合 SJ/T 11654 相关规定； 5、显示设备规格:分辨率≥1920x1080,像素密度≥90像素/英寸,显示屏尺寸≥23.8英寸； 6、外设规格：鼠标数量≥1 个，有线键盘数量≥1 个，按键数目≥104键； 7、网络设备规格：有线网卡数量：≥1个，最高速率≥ 1000Mbps，10/100/1000Mbps自适应； 8、外部接口规格：USB 接口≥4个USB接口且前置USB ；视频接口数量≥2个；音频接口数量：≥2个； 9、整机规格：符合 GB/T 9813.1 的相关规定；系统空闲状态下，声功率级≤3Bel； 10、电源功能：≥250W； | 台 | 67 |  | 5000
11 | 云课终端 | 1、屏幕采集系统要能够实现对教师授课电脑的单屏幕采集，双屏幕采集和双屏分开同时采集功能 2、对于PPT等电脑视频图像画面的录制应该能够根据教师教学习惯（方法）的不同，采用不同的应对策略，须采用软件采集方式采集教师电脑PPT画面，不管教师是操作电脑或者播放动态视频，都能如实获得带有运行轨迹的教学画面 | 台 | 67 |  | 4000
12 | 教师高清摄像机 | 1、≥800万像素 1/2.5英寸CMOS传感器； 2、支持网络H265/H264视频压缩编码； 3、支持RJ45接口支持POE功能； 4、支持一路HD-SDI高清视频输出；支持POC功能； 5、支持多速度等级的电子云台控制； 6. 支持软件控制调节功能，进行摄像机参数功能模块设置； | 台 | 67 |  | 2980
13 | 学生高清摄像机 | 1、≥800万像素 1/2.5英寸CMOS传感器； 2、支持网络H265/H264视频压缩编码； 3、支持RJ45接口支持POE功能； 4、支持一路HD-SDI高清视频输出；支持POC功能； 5、支持多速度等级的电子云台控制； 6. 支持软件控制调节功能，进行摄像机参数功能模块设置； | 台 | 67 |  | 2980
14 | 智能融合信息终端 | 1、全贴片生产，低功耗设计，待机功率小于1W，能7*24小时工作； 2、自主开发的嵌入式内核集成IIS服务器，可以在WEB界面直接登录设置网络参数；前面板带2.5英寸以上的LCD显示屏，实时显示主音量、话筒音量和电压电流等； 3、集成≥5路(1路内置)HDMI和≥1路VGA输入接口，≥5路HDMI和≥1路VGA输出接口，可扩展≥1路HDBaseT输出接口:核心为4*4的无缝切换矩阵，实现高清混合信号的无缝切换、异步切换、同屏分割对比显示（2或4分割）、画中画、多屏拼接显示等，HDMI支持4K信号； 4、集成8口(2口内置）1000M网络交换机：可以供设备联网； 5、≥6路可编程强电电源控制，其中≥2个30A和≥4个16A回路控制，具备2套投影幕升降控制；带投影机断电散热保护功能，系统关闭后，投影机灯泡散热继续供电保护；强电控制采用过零触发方式，保护设备上电安全；具有“一种继电器过零闭合断开电路”的知识产权。 6、具有≥2路独立电源智能管理，高效管理教室多媒体设备，自带2路精密能耗计量芯片，实时读取电流、电压、电度等参数值，可精确统计连接设备（如投影机、大屏、投影幕平板及外接物联设备）的能耗及使用时长。如：投影灯的使用时间、日志、精确能耗等； 7、集成网络模块，支持远程集中化可视管理、与远程批处理、支持手机APP远程管理，可对设备参数进行远程设置，对设备进行远程升级，采用DHCP技术自动分配IP地址，节省IP地址空间，不能采用设置固定IP地址方式； 8、≥1路USB控制和数据编程接口，≥11路独立RS232控制和≥9路红外控制接口（其中8个是RS232和红外共用接口），≥1路LBUS总线接口，≥1路MODBUS总线端口，≥8路检测输入接口，≥1路可控制12V输出； 9、≥2路3.5音频输入，≥1路混合音频输出，≥1路6.5话筒输入，≥1路凤凰端子话筒平衡输入接口，带48V幻象供电开关，直接连接吊麦实现远距离拾音；支持对音频通道和吊麦等独立≥80级数字音量调节，支持对音频输出通道进行静音设置； 10、≥1个双向电子锁控制接口及≥1个电脑开关接口，带电脑信号光隔离检测； 11、集成对讲、广播、拾音三合一功能，内置高灵敏度拾音器与3W全频腔体扬声器，带回音反馈抑制功能； | 台 | 67 |  | 5560
15 | 操作面板 | 1、嵌入式架构、低功耗设计、待机功率小于1W、能7*24小时工作； 2、屏幕尺寸：7.0英寸、触摸方式：电容触摸；分辨率：1024*600； 3、集成可编程控制液晶触摸屏、对讲广播监听和刷卡三合一功能； 4、全铝合金拉丝外框、钢化玻璃屏幕； 5、支持读卡、二维码、可通过服务器软件平台与一卡通系统对接实现授权控制； 6、内置高灵敏度拾音器、与数字高保真喇叭、支持一键呼叫、可接通主控室IP语音电话对讲、实现快速及时远程运维请求； 7、通讯接口：USART串行接口；标准RJ45网络接口； 8、支持单界面或多界面跳转等多种触控及显示方式、支持200个界面转换； 9、支持连续稳定10000小时以上运行； 10、可对屏幕界面和功能进行编程、提供定制化服务、支持中英文、PNG、JPG等常用图片格式、界面支持功能分组显示； 11、支持远程锁/解锁面板功能；支持远程校时功能； 12、触摸屏带可编程的二维码、可通过手机扫码方式进行对授权的教室一键开启功能、学校老师可以无需携带IC卡、只要手机号授权即可实现开启设备； | 台 | 67 |  | 2600
16 | 电源管理PDU | 8位，220V10A | 台 | 134 |  | 200
17 | 集成服务 | 安装集成服务、运维、培训、售后等及辅材HDMI线、音频线、电源线、网线等辅材 | 项 | 68 |  | 3000
合 计

## 类型2#32间
类型2#多媒体教室
序号 | 设备名称 | 参数 | 单位 | 数量 | 品牌、型号 | 控制单价（元） | 投标单价（元） | 投标合计（元） | 备注
1 | 教学扩声系统主机 | 1、采用一体式设计，内置数字音频处理部分以及功率放大器部分； 2、内置数字音频矩阵,支持多路音源输入输出，4进4出，包括带幻象供电的麦克输入。 3、单路输入支持增益可调，10段EQ调节，带高低通滤波器以及限幅器； 4、支持多种麦克风采集形式，可同步进行本地扩声，本地音源的录制以及远程互动。 5、反馈抑制（AFC）：全数字化自动反馈抑制算法，自动适应声学环境，无需调试，快速校正功能，声压级提升幅度≥10-15dB。 6、自适应背景降噪（ANS）：可根据室内环境智能学习噪声，并抑制，降噪幅度≥15dB。 7、自动增益控制（AGC）：自动根据发音距离远近调节话筒增益，音量大小稳定输。增益控制幅度：-20dB - +20dB。 8、支持2*200W数字功放， | 台 | 32 |  | 5380
2 | 扩声系统话筒 | 1、超指向拾音方式，具有低噪音、动态范围广、高灵敏度等特点，拾音距离可达3-5米 2、前级采用高性噪数字音频放大电路，可有效降低周边杂音干扰，输出高清晰音质 | 只 | 32 |  | 960
3 | 扩声系统音箱 | 1、扬声器：6.5寸同轴喇叭 2、扬声器频率：45Hz-20KHz 3、扬声器灵敏度：93±3db 2.83V/M 4、额定功率：40W 5、安装方式：壁挂、支架安装 | 对 | 64 |  | 1120
4 | 无线话筒 | 1、二合一设计，既可用作桌面式麦克风，又可取出用作无线手持式麦克风，手持式麦克风接入桌面式底座即可进行自动充电，当麦克风未接入充电底座，会自动切断麦克风的电源，提高使用便捷性。 2、安全便捷管理。无线手麦接入底座后可以自动锁定，支持两种解锁方式，对接中控或者扫码解锁； 3、采用磁铁吸附，手持式麦克风接入桌面式底座即可进行自动充电； 4、内置DSP数字降噪、AGC自动增益控制、ANC环境噪声消除技术、ALC自动电平控制，确保高清晰音质输出。 5、采用无线传输技术，独立频段，自动对频并锁频，在建立连接时会自动错开干扰频段，信号稳定。 6、换能方式：电容式 | 只 | 32 |  | 2900
5 | 高清激光投影机2 | 1、3LCD，亮度≥5200流明（IS02118标准），标准分辨率≥1920*1200 2、光源：激光光源，≥5000000:1对比度，CEL一级能效和高色域投影机双重认证，色域范围≥rec.709 90% | 台 | 32 |  | 22000
6 | 电动幕布（150吋） | 1、电动玻纤幕布 150寸 16:10 2、幕面白玻纤 | 只 | 32 |  | 3500
7 | 多媒体讲台A | 1、柜体主要部分采用材料厚度为1.0mm的优质冷轧钢板，经过数控冲床、折边、激光切割一次成型，操作方便、经久耐用，柜体四周采用45度圆弧设计，柜体内留有穿线孔，方便设备连接柜，体背面板材留有设备散热孔。 2、钢木结合材料一体成型，扶手和桌面采用实木耐划台面，厚度12mm，防火，防尘，防水、耐刮，外形全封闭式结构，保障多媒体设备的安全性。 3、整体采用分体式结构，上下两部分采用分体组装，上面外形规格1200*750* 350（mm），下面外形规格1000* 640* 620（mm），金属外表酸洗除油磷化镀膜处理，表面采用树脂粉末喷塑，颜色为亚光灰白。 4、盖门采取隐藏翻盖式，内置液晶显示屏支架，可安放17-22寸显示屏，显示器、中央控制系统、键盘互不影响独立操作，右侧采用隐藏抽拉式设计，放置视频展示台。 5、适用范围：置放电脑显示器、主机、中控、视频展台、DVD、音响。 6、锁具：所有开门部位均加“WT”锁。 7、道轨：优质消音滚珠道轨。 | 张 | 32 |  | 5000
8 | 上下推拉书写绿板（4块） | 黑板固定于墙面，黑板由两组两块外径≥2000mm×2000mm黑板分一组结构上下升降设计，于框架内上下交替升降，适用于不同身高的教师或学生书写整个黑板，且板书面积大 | 套 | 32 |  | 2500
9 | 教学、系统控制终端 | 1、CPU性能：1颗CPU；主频≥2.5GHz；单CPU物理核数≥6；单CPU末级缓存容量≥18MB； 2、内存规格：内存配置容量≥8GB 2600MT/s DDR4；内存条配置数量≥1；内存扩展接口≥2；单内存插槽最大可支持容量≥32GB;最高内存总容量≥64GB； 3、主板规格：≥千兆以太网卡、≥5.1声道高清声卡；支持≥2个DDR4 UDIMM内存插槽；主板其他内置接口≥2个SATA3.0接口用于机械硬盘和DVD光驱、≥2个M.2用于固态硬盘和无线网卡；I/O 接口具备外接标准 USB 设备、显示器、音频设备等内外部设备能力； 4、存储规格：固态盘数量≥1*M.2 2280 512GB；符合 SJ/T 11654 相关规定； 5、显示设备规格:分辨率≥1920x1080,像素密度≥90像素/英寸,显示屏尺寸≥23.8英寸； 6、外设规格：鼠标数量≥1 个，有线键盘数量≥1 个，按键数目≥104键； 7、网络设备规格：有线网卡数量：≥1个，最高速率≥ 1000Mbps，10/100/1000Mbps自适应； 8、外部接口规格：USB 接口≥4个USB接口且前置USB ；视频接口数量≥2个；音频接口数量：≥2个； 9、整机规格：符合 GB/T 9813.1 的相关规定；系统空闲状态下，声功率级≤3Bel； 10、电源功能：≥250W； | 台 | 32 |  | 5000
10 | 云课终端 | 1、屏幕采集系统要能够实现对教师授课电脑的单屏幕采集，双屏幕采集和双屏分开同时采集功能 2、对于PPT等电脑视频图像画面的录制应该能够根据教师教学习惯（方法）的不同，采用不同的应对策略，须采用软件采集方式采集教师电脑PPT画面，不管教师是操作电脑或者播放动态视频，都能如实获得带有运行轨迹的教学画面 | 台 | 32 |  | 4000
11 | 教师高清摄像机 | 1、≥800万像素 1/2.5英寸CMOS传感器； 2、支持网络H265/H264视频压缩编码； 3、支持RJ45接口支持POE功能； 4、支持一路HD-SDI高清视频输出；支持POC功能； 5、支持多速度等级的电子云台控制； 6. 支持软件控制调节功能，进行摄像机参数功能模块设置； | 台 | 32 |  | 2980
12 | 学生高清摄像机 | 1、≥800万像素 1/2.5英寸CMOS传感器； 2、支持网络H265/H264视频压缩编码； 3、支持RJ45接口支持POE功能； 4、支持一路HD-SDI高清视频输出；支持POC功能； 5、支持多速度等级的电子云台控制； 6. 支持软件控制调节功能，进行摄像机参数功能模块设置； | 台 | 32 |  | 2980
13 | 智能融合信息终端 | 1、全贴片生产，低功耗设计，待机功率小于1W，能7*24小时工作； 2、自主开发的嵌入式内核集成IIS服务器，可以在WEB界面直接登录设置网络参数；前面板带2.5英寸以上的LCD显示屏，实时显示主音量、话筒音量和电压电流等； 3、集成≥5路(1路内置)HDMI和≥1路VGA输入接口，≥5路HDMI和≥1路VGA输出接口，可扩展≥1路HDBaseT输出接口:核心为4*4的无缝切换矩阵，实现高清混合信号的无缝切换、异步切换、同屏分割对比显示（2或4分割）、画中画、多屏拼接显示等，HDMI支持4K信号； 4、集成8口(2口内置）1000M网络交换机：可以供设备联网； 5、≥6路可编程强电电源控制，其中≥2个30A和≥4个16A回路控制，具备2套投影幕升降控制；带投影机断电散热保护功能，系统关闭后，投影机灯泡散热继续供电保护；强电控制采用过零触发方式，保护设备上电安全；具有“一种继电器过零闭合断开电路”的知识产权。 6、具有≥2路独立电源智能管理，高效管理教室多媒体设备，自带2路精密能耗计量芯片，实时读取电流、电压、电度等参数值，可精确统计连接设备（如投影机、大屏、投影幕平板及外接物联设备）的能耗及使用时长。如：投影灯的使用时间、日志、精确能耗等； 7、集成网络模块，支持远程集中化可视管理、与远程批处理、支持手机APP远程管理，可对设备参数进行远程设置，对设备进行远程升级，采用DHCP技术自动分配IP地址，节省IP地址空间，不能采用设置固定IP地址方式； 8、≥1路USB控制和数据编程接口，≥11路独立RS232控制和≥9路红外控制接口（其中8个是RS232和红外共用接口），≥1路LBUS总线接口，≥1路MODBUS总线端口，≥8路检测输入接口，≥1路可控制12V输出； 9、≥2路3.5音频输入，≥1路混合音频输出，≥1路6.5话筒输入，≥1路凤凰端子话筒平衡输入接口，带48V幻象供电开关，直接连接吊麦实现远距离拾音；支持对音频通道和吊麦等独立≥80级数字音量调节，支持对音频输出通道进行静音设置； 10、≥1个双向电子锁控制接口及≥1个电脑开关接口，带电脑信号光隔离检测； 11、集成对讲、广播、拾音三合一功能，内置高灵敏度拾音器与3W全频腔体扬声器，带回音反馈抑制功能； | 台 | 32 |  | 5560
14 | 操作面板 | 1、嵌入式架构、低功耗设计、待机功率小于1W、能7*24小时工作； 2、屏幕尺寸：7.0英寸、触摸方式：电容触摸；分辨率：1024*600； 3、集成可编程控制液晶触摸屏、对讲广播监听和刷卡三合一功能； 4、全铝合金拉丝外框、钢化玻璃屏幕； 5、支持读卡、二维码、可通过服务器软件平台与一卡通系统对接实现授权控制； 6、内置高灵敏度拾音器、与数字高保真喇叭、支持一键呼叫、可接通主控室IP语音电话对讲、实现快速及时远程运维请求； 7、通讯接口：USART串行接口；标准RJ45网络接口； 8、支持单界面或多界面跳转等多种触控及显示方式、支持200个界面转换； 9、支持连续稳定10000小时以上运行； 10、可对屏幕界面和功能进行编程、提供定制化服务、支持中英文、PNG、JPG等常用图片格式、界面支持功能分组显示； 11、支持远程锁/解锁面板功能；支持远程校时功能； 12、触摸屏带可编程的二维码、可通过手机扫码方式进行对授权的教室一键开启功能、学校老师可以无需携带IC卡、只要手机号授权即可实现开启设备； | 台 | 32 |  | 2600
15 | 电源管理PDU | 8位，220V10A | 台 | 64 |  | 200
17 | 集成服务 | 安装集成服务、运维、培训、售后等及辅材HDMI线、音频线、电源线、网线等辅材 | 项 | 32 |  | 3000
合 计

## 类型3 #43间
类型3#多媒体教室
序号 | 设备名称 | 参数 | 单位 | 数量 | 品牌、型号 | 控制单价（元） | 投标单价（元） | 投标合计（元） | 备注
1 | 课堂智慧音频处理系统 | 1、全面的矩阵混音功能，24bit/48KHz 取样频率，高性能 A/D D/A 转换器和 32-bit 浮点 DSP 处理器；； 2、内置数字音频矩阵,支持多路音源输入输出，4进4出，包括带幻象供电的麦克输入。 3、输入每通道：前级放大、信号发生器、扩展器、压缩器、5段参量均衡；输出每通道：31段图示均衡、延时器、分频器、限幅器； 4、反馈抑制（AFC）：全数字化自动反馈抑制算法，自动适应声学环境，无需调试，快速校正功能，声压级提升幅度≥10-15dB。 5、自适应背景降噪（ANS）：可根据室内环境智能学习噪声，并抑制，降噪幅度≥15dB。 6、支持2*100W数字功放，采用一些宽度的脉冲来数字地量化、编码模拟音频信号，使音频信号的还原更为真实，并且具有高转换效率。 | 台 | 43 |  | 6860
2 | 扩声系统话筒 | 1、超指向拾音方式，具有低噪音、动态范围广、高灵敏度等特点，拾音距离可达3-5米 2、前级采用高性噪数字音频放大电路，可有效降低周边杂音干扰，输出高清晰音质 | 只 | 43 |  | 960
3 | 专业三分频音箱 | 1、频率范围：60HZ-18KHZ 2、单元配置：LF:6.5"×1 HF:1"×1 3、阻抗：8Ω 4、额定功率：100W 5、最大功率：200W 6、最大声压：96DB | 对 | 129 |  | 1920
4 | 无线话筒 | 1、二合一设计，既可用作桌面式麦克风，又可取出用作无线手持式麦克风，手持式麦克风接入桌面式底座即可进行自动充电，当麦克风未接入充电底座，会自动切断麦克风的电源，提高使用便捷性。 2、安全便捷管理。无线手麦接入底座后可以自动锁定，支持两种解锁方式，对接中控或者扫码解锁； 3、采用磁铁吸附，手持式麦克风接入桌面式底座即可进行自动充电； 4、内置DSP数字降噪、AGC自动增益控制、ANC环境噪声消除技术、ALC自动电平控制，确保高清晰音质输出。 5、采用无线传输技术，独立频段，自动对频并锁频，在建立连接时会自动错开干扰频段，信号稳定。 6、换能方式：电容式 | 只 | 43 |  | 2900
5 | 高清激光投影机2 | 1、3LCD，亮度≥5200流明（IS02118标准），标准分辨率≥1920*1200 2、光源：激光光源，≥5000000:1对比度，CEL一级能效和高色域投影机双重认证，色域范围≥rec.709 90% | 台 | 43 |  | 22000
6 | 电动幕布（150吋） | 1、电动玻纤幕布 150寸 16:10 2、幕面白玻纤 | 只 | 43 |  | 3500
7 | 辅助显示 | 65吋，HDMI接口，吊装 | 台 | 86 |  | 6000
8 | 多媒体讲台B | 1、上面外形规格：1800mm*756mm*995mm（左右*前后*高度）； 2、讲台采用开放式设计，避免老师上课开关锁问题而引发的教学事故； 3、显示器、中央控制系统、读卡器全部露在外面，利于操作 ； 4、“高贵”的外观设计，合理的设备分布及尺寸安排，国际19英寸机架设计；“大气”的桌面设计,可放置书包教案及水杯等. 5、钢木结合材料，纯实木高档台面，让老师使用更舒适，钢制材质，保证了多媒体设备的安全性，及防盗功能。 6、液晶显示器采用了国际全新“随意停“角度调整设计，显示器可以停到老师想要的任意角度。（两种模式，显示器内镶嵌式；显示器外挂式，都可以调节角度） 7、讲台整体采用分体式结构，更利于搬运及运输。 8、讲台右侧有拉抽式小抽屉，放置中央控制操作设备，设计更加人性化。 | 张 | 43 |  | 6600
9 | 上下推拉书写绿板（4块） | 黑板固定于墙面，黑板由两组两块外径≥2000mm×2000mm黑板分一组结构上下升降设计，于框架内上下交替升降，适用于不同身高的教师或学生书写整个黑板，且板书面积大 | 套 | 43 |  | 2500
10 | 教学、系统控制终端 | 1、CPU性能：1颗CPU；主频≥2.5GHz；单CPU物理核数≥6；单CPU末级缓存容量≥18MB； 2、内存规格：内存配置容量≥8GB 2600MT/s DDR4；内存条配置数量≥1；内存扩展接口≥2；单内存插槽最大可支持容量≥32GB;最高内存总容量≥64GB； 3、主板规格：≥千兆以太网卡、≥5.1声道高清声卡；支持≥2个DDR4 UDIMM内存插槽；主板其他内置接口≥2个SATA3.0接口用于机械硬盘和DVD光驱、≥2个M.2用于固态硬盘和无线网卡；I/O 接口具备外接标准 USB 设备、显示器、音频设备等内外部设备能力； 4、存储规格：固态盘数量≥1*M.2 2280 512GB；符合 SJ/T 11654 相关规定； 5、显示设备规格:分辨率≥1920x1080,像素密度≥90像素/英寸,显示屏尺寸≥23.8英寸； 6、外设规格：鼠标数量≥1 个，有线键盘数量≥1 个，按键数目≥104键； 7、网络设备规格：有线网卡数量：≥1个，最高速率≥ 1000Mbps，10/100/1000Mbps自适应； 8、外部接口规格：USB 接口≥4个USB接口且前置USB ；视频接口数量≥2个；音频接口数量：≥2个； 9、整机规格：符合 GB/T 9813.1 的相关规定；系统空闲状态下，声功率级≤3Bel； 10、电源功能：≥250W； | 台 | 43 |  | 5000
11 | 云课终端 | 1、屏幕采集系统要能够实现对教师授课电脑的单屏幕采集，双屏幕采集和双屏分开同时采集功能 2、对于PPT等电脑视频图像画面的录制应该能够根据教师教学习惯（方法）的不同，采用不同的应对策略，须采用软件采集方式采集教师电脑PPT画面，不管教师是操作电脑或者播放动态视频，都能如实获得带有运行轨迹的教学画面 | 台 | 43 |  | 4000
12 | 教师高清摄像机 | 1、≥800万像素 1/2.5英寸CMOS传感器； 2、支持网络H265/H264视频压缩编码； 3、支持RJ45接口支持POE功能； 4、支持一路HD-SDI高清视频输出；支持POC功能； 5、支持多速度等级的电子云台控制； 6. 支持软件控制调节功能，进行摄像机参数功能模块设置； | 台 | 43 |  | 2980
13 | 学生高清摄像机 | 1、≥800万像素 1/2.5英寸CMOS传感器； 2、支持网络H265/H264视频压缩编码； 3、支持RJ45接口支持POE功能； 4、支持一路HD-SDI高清视频输出；支持POC功能； 5、支持多速度等级的电子云台控制； 6. 支持软件控制调节功能，进行摄像机参数功能模块设置； | 台 | 43 |  | 2980
14 | 智能融合信息终端 | 1、全贴片生产，低功耗设计，待机功率小于1W，能7*24小时工作； 2、自主开发的嵌入式内核集成IIS服务器，可以在WEB界面直接登录设置网络参数；前面板带2.5英寸以上的LCD显示屏，实时显示主音量、话筒音量和电压电流等； 3、集成≥5路(1路内置)HDMI和≥1路VGA输入接口，≥5路HDMI和≥1路VGA输出接口，可扩展≥1路HDBaseT输出接口:核心为4*4的无缝切换矩阵，实现高清混合信号的无缝切换、异步切换、同屏分割对比显示（2或4分割）、画中画、多屏拼接显示等，HDMI支持4K信号； 4、集成8口(2口内置）1000M网络交换机：可以供设备联网； 5、≥6路可编程强电电源控制，其中≥2个30A和≥4个16A回路控制，具备2套投影幕升降控制；带投影机断电散热保护功能，系统关闭后，投影机灯泡散热继续供电保护；强电控制采用过零触发方式，保护设备上电安全；具有“一种继电器过零闭合断开电路”的知识产权。 6、具有≥2路独立电源智能管理，高效管理教室多媒体设备，自带2路精密能耗计量芯片，实时读取电流、电压、电度等参数值，可精确统计连接设备（如投影机、大屏、投影幕平板及外接物联设备）的能耗及使用时长。如：投影灯的使用时间、日志、精确能耗等； 7、集成网络模块，支持远程集中化可视管理、与远程批处理、支持手机APP远程管理，可对设备参数进行远程设置，对设备进行远程升级，采用DHCP技术自动分配IP地址，节省IP地址空间，不能采用设置固定IP地址方式； 8、≥1路USB控制和数据编程接口，≥11路独立RS232控制和≥9路红外控制接口（其中8个是RS232和红外共用接口），≥1路LBUS总线接口，≥1路MODBUS总线端口，≥8路检测输入接口，≥1路可控制12V输出； 9、≥2路3.5音频输入，≥1路混合音频输出，≥1路6.5话筒输入，≥1路凤凰端子话筒平衡输入接口，带48V幻象供电开关，直接连接吊麦实现远距离拾音；支持对音频通道和吊麦等独立≥80级数字音量调节，支持对音频输出通道进行静音设置； 10、≥1个双向电子锁控制接口及≥1个电脑开关接口，带电脑信号光隔离检测； 11、集成对讲、广播、拾音三合一功能，内置高灵敏度拾音器与3W全频腔体扬声器，带回音反馈抑制功能； | 台 | 43 |  | 5560
15 | 操作面板 | 1、嵌入式架构、低功耗设计、待机功率小于1W、能7*24小时工作； 2、屏幕尺寸：7.0英寸、触摸方式：电容触摸；分辨率：1024*600； 3、集成可编程控制液晶触摸屏、对讲广播监听和刷卡三合一功能； 4、全铝合金拉丝外框、钢化玻璃屏幕； 5、支持读卡、二维码、可通过服务器软件平台与一卡通系统对接实现授权控制； 6、内置高灵敏度拾音器、与数字高保真喇叭、支持一键呼叫、可接通主控室IP语音电话对讲、实现快速及时远程运维请求； 7、通讯接口：USART串行接口；标准RJ45网络接口； 8、支持单界面或多界面跳转等多种触控及显示方式、支持200个界面转换； 9、支持连续稳定10000小时以上运行； 10、可对屏幕界面和功能进行编程、提供定制化服务、支持中英文、PNG、JPG等常用图片格式、界面支持功能分组显示； 11、支持远程锁/解锁面板功能；支持远程校时功能； 12、触摸屏带可编程的二维码、可通过手机扫码方式进行对授权的教室一键开启功能、学校老师可以无需携带IC卡、只要手机号授权即可实现开启设备； | 台 | 43 |  | 2600
16 | 电源管理PDU | 8位，220V10A | 台 | 86 |  | 200
17 | 集成服务 | 安装集成服务、运维、培训、售后等及辅材HDMI线、音频线、电源线、网线等辅材 | 项 | 43 |  | 3000
合 计

## 类型4 #15间
类型4#多媒体教室
序号 | 设备名称 | 参数 | 单位 | 数量 | 品牌、型号 | 控制单价（元） | 投标单价（元） | 投标合计（元） | 备注
1 | 课堂智慧音频处理系统 | 1、全面的矩阵混音功能，24bit/48KHz 取样频率，高性能 A/D D/A 转换器和 32-bit 浮点 DSP 处理器；； 2、内置数字音频矩阵,支持多路音源输入输出，4进4出，包括带幻象供电的麦克输入。 3、输入每通道：前级放大、信号发生器、扩展器、压缩器、5段参量均衡；输出每通道：31段图示均衡、延时器、分频器、限幅器； 4、反馈抑制（AFC）：全数字化自动反馈抑制算法，自动适应声学环境，无需调试，快速校正功能，声压级提升幅度≥10-15dB。 5、自适应背景降噪（ANS）：可根据室内环境智能学习噪声，并抑制，降噪幅度≥15dB。 6、支持2*100W数字功放，采用一些宽度的脉冲来数字地量化、编码模拟音频信号，使音频信号的还原更为真实，并且具有高转换效率。 | 台 | 15 |  | 6860
2 | 扩声系统话筒 | 1、超指向拾音方式，具有低噪音、动态范围广、高灵敏度等特点，拾音距离可达3-5米 2、前级采用高性噪数字音频放大电路，可有效降低周边杂音干扰，输出高清晰音质 | 只 | 30 |  | 960
3 | 专业三分频音箱 | 1、频率范围：60HZ-18KHZ 2、单元配置：LF:6.5"×1 HF:1"×1 3、阻抗：8Ω 4、额定功率：100W 5、最大功率：200W 6、最大声压：96DB | 对 | 30 |  | 1920
4 | 无线话筒 | 1、二合一设计，既可用作桌面式麦克风，又可取出用作无线手持式麦克风，手持式麦克风接入桌面式底座即可进行自动充电，当麦克风未接入充电底座，会自动切断麦克风的电源，提高使用便捷性。 2、安全便捷管理。无线手麦接入底座后可以自动锁定，支持两种解锁方式，对接中控或者扫码解锁； 3、采用磁铁吸附，手持式麦克风接入桌面式底座即可进行自动充电； 4、内置DSP数字降噪、AGC自动增益控制、ANC环境噪声消除技术、ALC自动电平控制，确保高清晰音质输出。 5、采用无线传输技术，独立频段，自动对频并锁频，在建立连接时会自动错开干扰频段，信号稳定。 6、换能方式：电容式 | 只 | 15 |  | 2900
5 | 高清激光投影机2 | 1、3LCD，亮度≥5200流明（IS02118标准），标准分辨率≥1920*1200 2、光源：激光光源，≥5000000:1对比度，CEL一级能效和高色域投影机双重认证，色域范围≥rec.709 90% | 台 | 30 |  | 22000
6 | 画框幕（150吋） | 150"(16:10) 硬质画框幕 | 只 | 30 |  | 8000
7 | 整体边框 | 定制整体边框，整包书写板及画框幕 | 套 | 15 |  | 2400
8 | 多媒体讲台B | 1、上面外形规格：1800mm*756mm*995mm（左右*前后*高度）； 2、讲台采用开放式设计，避免老师上课开关锁问题而引发的教学事故； 3、显示器、中央控制系统、读卡器全部露在外面，利于操作 ； 4、“高贵”的外观设计，合理的设备分布及尺寸安排，国际19英寸机架设计；“大气”的桌面设计,可放置书包教案及水杯等. 5、钢木结合材料，纯实木高档台面，让老师使用更舒适，钢制材质，保证了多媒体设备的安全性，及防盗功能。 6、液晶显示器采用了国际全新“随意停“角度调整设计，显示器可以停到老师想要的任意角度。（两种模式，显示器内镶嵌式；显示器外挂式，都可以调节角度） 7、讲台整体采用分体式结构，更利于搬运及运输。 8、讲台右侧有拉抽式小抽屉，放置中央控制操作设备，设计更加人性化。 | 张 | 15 |  | 6600
9 | 上下推拉书写绿板（2块） | 黑板尺寸：外径≥2000mm×1250mm，减少占用讲台空间，满足教学使用 写整个黑板，且板书面积大， 1、板面、夹层、背板： 面板采用优质原装板面，板面呈墨绿色，厚度为≥0.30mm，表面漆膜硬度：≥6H，经耗磨仪一万次摩擦后表面粗糙度仍可达到1.8 um。光泽度＜12%，没有明显眩光；表面附有保护膜，用普通粉笔书写，笔迹均匀，字迹清晰，保持书写板面平整，永不脱壳，为保障师生健康，产品不得含有镉、铅、汞等有害物质； 2、外框： 采用高档磨砂亚光香槟色或银白色电泳铝材，色泽柔和，不反光。外框与轨道一体化流线型设计，滑动组件不可视，在活动黑板下方设置通长升降拉手；板拉到底预留拉手位；同时有效防止推拉板脱轨弹出，永久性推拉顺畅，噪音低。升降外框规格：宽110mm厚65mm，壁厚1.2mm；黑板边框：宽24mm.厚35mm. 壁厚0.8mm。 3、包角材料： 采用抗疲劳ABS工程塑料，模具成型，无锐角，边框与书写面板的固定，没有外露的金属紧固件； 4、升降联动系统： 采用上下推拉交叉升降形式，分组上下移动,每组两端各有一个吊轮承重，黑板沿轨道上下滑动，转动部分为专用滑轮，每块黑板两侧装有四组三向定位滑轮，滑轮采用高档不锈钢尼龙U型槽滑轮，U型槽内配有减震、防噪音的专用橡胶圈，使黑板推拉时既轻巧灵活，又显紧凑无松动，无噪音。联动装置采用不锈钢油绳与导绳轮装配在上吊滑轮内，完全隐蔽无外露件，安全不脱落。 5、缓冲垫： 上置隐形防撞机构，安装于黑板框内侧，在使用时降低噪音，有效保护师生使用时夹到手指。 6、安装要求：全部实行隐形安装，安全可靠。 | 套 | 15 |  | 1200
10 | 教学、系统控制终端 | 1、CPU性能：1颗CPU；主频≥2.5GHz；单CPU物理核数≥6；单CPU末级缓存容量≥18MB； 2、内存规格：内存配置容量≥8GB 2600MT/s DDR4；内存条配置数量≥1；内存扩展接口≥2；单内存插槽最大可支持容量≥32GB;最高内存总容量≥64GB； 3、主板规格：≥千兆以太网卡、≥5.1声道高清声卡；支持≥2个DDR4 UDIMM内存插槽；主板其他内置接口≥2个SATA3.0接口用于机械硬盘和DVD光驱、≥2个M.2用于固态硬盘和无线网卡；I/O 接口具备外接标准 USB 设备、显示器、音频设备等内外部设备能力； 4、存储规格：固态盘数量≥1*M.2 2280 512GB；符合 SJ/T 11654 相关规定； 5、显示设备规格:分辨率≥1920x1080,像素密度≥90像素/英寸,显示屏尺寸≥23.8英寸； 6、外设规格：鼠标数量≥1 个，有线键盘数量≥1 个，按键数目≥104键； 7、网络设备规格：有线网卡数量：≥1个，最高速率≥ 1000Mbps，10/100/1000Mbps自适应； 8、外部接口规格：USB 接口≥4个USB接口且前置USB ；视频接口数量≥2个；音频接口数量：≥2个； 9、整机规格：符合 GB/T 9813.1 的相关规定；系统空闲状态下，声功率级≤3Bel； 10、电源功能：≥250W； | 台 | 15 |  | 5000
11 | 云课终端 | 1、屏幕采集系统要能够实现对教师授课电脑的单屏幕采集，双屏幕采集和双屏分开同时采集功能 2、对于PPT等电脑视频图像画面的录制应该能够根据教师教学习惯（方法）的不同，采用不同的应对策略，须采用软件采集方式采集教师电脑PPT画面，不管教师是操作电脑或者播放动态视频，都能如实获得带有运行轨迹的教学画面 | 台 | 15 |  | 4000
12 | 教师高清摄像机 | 1、≥800万像素 1/2.5英寸CMOS传感器； 2、支持网络H265/H264视频压缩编码； 3、支持RJ45接口支持POE功能； 4、支持一路HD-SDI高清视频输出；支持POC功能； 5、支持多速度等级的电子云台控制； 6. 支持软件控制调节功能，进行摄像机参数功能模块设置； | 台 | 15 |  | 2980
13 | 学生高清摄像机 | 1、≥800万像素 1/2.5英寸CMOS传感器； 2、支持网络H265/H264视频压缩编码； 3、支持RJ45接口支持POE功能； 4、支持一路HD-SDI高清视频输出；支持POC功能； 5、支持多速度等级的电子云台控制； 6. 支持软件控制调节功能，进行摄像机参数功能模块设置； | 台 | 15 |  | 2980
14 | 智能融合信息终端 | 1、全贴片生产，低功耗设计，待机功率小于1W，能7*24小时工作； 2、自主开发的嵌入式内核集成IIS服务器，可以在WEB界面直接登录设置网络参数；前面板带2.5英寸以上的LCD显示屏，实时显示主音量、话筒音量和电压电流等； 3、集成≥5路(1路内置)HDMI和≥1路VGA输入接口，≥5路HDMI和≥1路VGA输出接口，可扩展≥1路HDBaseT输出接口:核心为4*4的无缝切换矩阵，实现高清混合信号的无缝切换、异步切换、同屏分割对比显示（2或4分割）、画中画、多屏拼接显示等，HDMI支持4K信号； 4、集成8口(2口内置）1000M网络交换机：可以供设备联网； 5、≥6路可编程强电电源控制，其中≥2个30A和≥4个16A回路控制，具备2套投影幕升降控制；带投影机断电散热保护功能，系统关闭后，投影机灯泡散热继续供电保护；强电控制采用过零触发方式，保护设备上电安全；具有“一种继电器过零闭合断开电路”的知识产权。 6、具有≥2路独立电源智能管理，高效管理教室多媒体设备，自带2路精密能耗计量芯片，实时读取电流、电压、电度等参数值，可精确统计连接设备（如投影机、大屏、投影幕平板及外接物联设备）的能耗及使用时长。如：投影灯的使用时间、日志、精确能耗等； 7、集成网络模块，支持远程集中化可视管理、与远程批处理、支持手机APP远程管理，可对设备参数进行远程设置，对设备进行远程升级，采用DHCP技术自动分配IP地址，节省IP地址空间，不能采用设置固定IP地址方式； 8、≥1路USB控制和数据编程接口，≥11路独立RS232控制和≥9路红外控制接口（其中8个是RS232和红外共用接口），≥1路LBUS总线接口，≥1路MODBUS总线端口，≥8路检测输入接口，≥1路可控制12V输出； 9、≥2路3.5音频输入，≥1路混合音频输出，≥1路6.5话筒输入，≥1路凤凰端子话筒平衡输入接口，带48V幻象供电开关，直接连接吊麦实现远距离拾音；支持对音频通道和吊麦等独立≥80级数字音量调节，支持对音频输出通道进行静音设置； 10、≥1个双向电子锁控制接口及≥1个电脑开关接口，带电脑信号光隔离检测； 11、集成对讲、广播、拾音三合一功能，内置高灵敏度拾音器与3W全频腔体扬声器，带回音反馈抑制功能； | 台 | 15 |  | 5560
15 | 操作面板 | 1、嵌入式架构、低功耗设计、待机功率小于1W、能7*24小时工作； 2、屏幕尺寸：7.0英寸、触摸方式：电容触摸；分辨率：1024*600； 3、集成可编程控制液晶触摸屏、对讲广播监听和刷卡三合一功能； 4、全铝合金拉丝外框、钢化玻璃屏幕； 5、支持读卡、二维码、可通过服务器软件平台与一卡通系统对接实现授权控制； 6、内置高灵敏度拾音器、与数字高保真喇叭、支持一键呼叫、可接通主控室IP语音电话对讲、实现快速及时远程运维请求； 7、通讯接口：USART串行接口；标准RJ45网络接口； 8、支持单界面或多界面跳转等多种触控及显示方式、支持200个界面转换； 9、支持连续稳定10000小时以上运行； 10、可对屏幕界面和功能进行编程、提供定制化服务、支持中英文、PNG、JPG等常用图片格式、界面支持功能分组显示； 11、支持远程锁/解锁面板功能；支持远程校时功能； 12、触摸屏带可编程的二维码、可通过手机扫码方式进行对授权的教室一键开启功能、学校老师可以无需携带IC卡、只要手机号授权即可实现开启设备； | 台 | 15 |  | 2600
16 | 电源管理PDU | 8位，220V10A | 台 | 30 |  | 200
17 | 集成服务 | 安装集成服务、运维、培训、售后等及辅材HDMI线、音频线、电源线、网线等辅材 | 项 | 15 |  | 3000
合 计

## 类型5#22间
类型5#多媒体教室
序号 | 设备名称 | 参数 | 单位 | 数量 | 品牌、型号 | 控制单价（元） | 投标单价（元） | 投标合计（元） | 备注
1 | 课堂智慧音频处理系统 | 1、全面的矩阵混音功能，24bit/48KHz 取样频率，高性能 A/D D/A 转换器和 32-bit 浮点 DSP 处理器；； 2、内置数字音频矩阵,支持多路音源输入输出，4进4出，包括带幻象供电的麦克输入。 3、输入每通道：前级放大、信号发生器、扩展器、压缩器、5段参量均衡；输出每通道：31段图示均衡、延时器、分频器、限幅器； 4、反馈抑制（AFC）：全数字化自动反馈抑制算法，自动适应声学环境，无需调试，快速校正功能，声压级提升幅度≥10-15dB。 5、自适应背景降噪（ANS）：可根据室内环境智能学习噪声，并抑制，降噪幅度≥15dB。 6、支持2*100W数字功放，采用一些宽度的脉冲来数字地量化、编码模拟音频信号，使音频信号的还原更为真实，并且具有高转换效率。 | 台 | 22 |  | 6860
2 | 扩声系统话筒 | 1、超指向拾音方式，具有低噪音、动态范围广、高灵敏度等特点，拾音距离可达3-5米 2、前级采用高性噪数字音频放大电路，可有效降低周边杂音干扰，输出高清晰音质 | 只 | 44 |  | 960
3 | 专业三分频音箱 | 1、频率范围：60HZ-18KHZ 2、单元配置：LF:6.5"×1 HF:1"×1 3、阻抗：8Ω 4、额定功率：100W 5、最大功率：200W 6、最大声压：96DB | 对 | 66 |  | 1920
4 | 无线话筒 | 1、二合一设计，既可用作桌面式麦克风，又可取出用作无线手持式麦克风，手持式麦克风接入桌面式底座即可进行自动充电，当麦克风未接入充电底座，会自动切断麦克风的电源，提高使用便捷性。 2、安全便捷管理。无线手麦接入底座后可以自动锁定，支持两种解锁方式，对接中控或者扫码解锁； 3、采用磁铁吸附，手持式麦克风接入桌面式底座即可进行自动充电； 4、内置DSP数字降噪、AGC自动增益控制、ANC环境噪声消除技术、ALC自动电平控制，确保高清晰音质输出。 5、采用无线传输技术，独立频段，自动对频并锁频，在建立连接时会自动错开干扰频段，信号稳定。 6、换能方式：电容式 | 只 | 22 |  | 2900
5 | 高清激光投影机2 | 1、3LCD，亮度≥5200流明（IS02118标准），标准分辨率≥1920*1200 2、光源：激光光源，≥5000000:1对比度，CEL一级能效和高色域投影机双重认证，色域范围≥rec.709 90% | 台 | 44 |  | 22000
6 | 画框幕（150吋） | 150"(16:10) 硬质画框幕 | 只 | 44 |  | 8000
7 | 整体边框 | 定制整体边框，整包书写板及画框幕 | 套 | 22 |  | 2400
8 | 多媒体讲台B | 1、上面外形规格：1800mm*756mm*995mm（左右*前后*高度）； 2、讲台采用开放式设计，避免老师上课开关锁问题而引发的教学事故； 3、显示器、中央控制系统、读卡器全部露在外面，利于操作 ； 4、“高贵”的外观设计，合理的设备分布及尺寸安排，国际19英寸机架设计；“大气”的桌面设计,可放置书包教案及水杯等. 5、钢木结合材料，纯实木高档台面，让老师使用更舒适，钢制材质，保证了多媒体设备的安全性，及防盗功能。 6、液晶显示器采用了国际全新“随意停“角度调整设计，显示器可以停到老师想要的任意角度。（两种模式，显示器内镶嵌式；显示器外挂式，都可以调节角度） 7、讲台整体采用分体式结构，更利于搬运及运输。 8、讲台右侧有拉抽式小抽屉，放置中央控制操作设备，设计更加人性化。 | 张 | 22 |  | 6600
9 | 上下推拉书写绿板（4块） | 黑板固定于墙面，黑板由两组两块外径≥2000mm×2000mm黑板分一组结构上下升降设计，于框架内上下交替升降，适用于不同身高的教师或学生书写整个黑板，且板书面积大 | 套 | 22 |  | 2500
10 | 教学、系统控制终端 | 1、CPU性能：1颗CPU；主频≥2.5GHz；单CPU物理核数≥6；单CPU末级缓存容量≥18MB； 2、内存规格：内存配置容量≥8GB 2600MT/s DDR4；内存条配置数量≥1；内存扩展接口≥2；单内存插槽最大可支持容量≥32GB;最高内存总容量≥64GB； 3、主板规格：≥千兆以太网卡、≥5.1声道高清声卡；支持≥2个DDR4 UDIMM内存插槽；主板其他内置接口≥2个SATA3.0接口用于机械硬盘和DVD光驱、≥2个M.2用于固态硬盘和无线网卡；I/O 接口具备外接标准 USB 设备、显示器、音频设备等内外部设备能力； 4、存储规格：固态盘数量≥1*M.2 2280 512GB；符合 SJ/T 11654 相关规定； 5、显示设备规格:分辨率≥1920x1080,像素密度≥90像素/英寸,显示屏尺寸≥23.8英寸； 6、外设规格：鼠标数量≥1 个，有线键盘数量≥1 个，按键数目≥104键； 7、网络设备规格：有线网卡数量：≥1个，最高速率≥ 1000Mbps，10/100/1000Mbps自适应； 8、外部接口规格：USB 接口≥4个USB接口且前置USB ；视频接口数量≥2个；音频接口数量：≥2个； 9、整机规格：符合 GB/T 9813.1 的相关规定；系统空闲状态下，声功率级≤3Bel； 10、电源功能：≥250W； | 台 | 22 |  | 5000
11 | 云课终端 | 1、屏幕采集系统要能够实现对教师授课电脑的单屏幕采集，双屏幕采集和双屏分开同时采集功能 2、对于PPT等电脑视频图像画面的录制应该能够根据教师教学习惯（方法）的不同，采用不同的应对策略，须采用软件采集方式采集教师电脑PPT画面，不管教师是操作电脑或者播放动态视频，都能如实获得带有运行轨迹的教学画面 | 台 | 22 |  | 4000
12 | 教师高清摄像机 | 1、≥800万像素 1/2.5英寸CMOS传感器； 2、支持网络H265/H264视频压缩编码； 3、支持RJ45接口支持POE功能； 4、支持一路HD-SDI高清视频输出；支持POC功能； 5、支持多速度等级的电子云台控制； 6. 支持软件控制调节功能，进行摄像机参数功能模块设置； | 台 | 22 |  | 2980
13 | 学生高清摄像机 | 1、≥800万像素 1/2.5英寸CMOS传感器； 2、支持网络H265/H264视频压缩编码； 3、支持RJ45接口支持POE功能； 4、支持一路HD-SDI高清视频输出；支持POC功能； 5、支持多速度等级的电子云台控制； 6. 支持软件控制调节功能，进行摄像机参数功能模块设置； | 台 | 22 |  | 2980
14 | 智能融合信息终端 | 1、全贴片生产，低功耗设计，待机功率小于1W，能7*24小时工作； 2、自主开发的嵌入式内核集成IIS服务器，可以在WEB界面直接登录设置网络参数；前面板带2.5英寸以上的LCD显示屏，实时显示主音量、话筒音量和电压电流等； 3、集成≥5路(1路内置)HDMI和≥1路VGA输入接口，≥5路HDMI和≥1路VGA输出接口，可扩展≥1路HDBaseT输出接口:核心为4*4的无缝切换矩阵，实现高清混合信号的无缝切换、异步切换、同屏分割对比显示（2或4分割）、画中画、多屏拼接显示等，HDMI支持4K信号； 4、集成8口(2口内置）1000M网络交换机：可以供设备联网； 5、≥6路可编程强电电源控制，其中≥2个30A和≥4个16A回路控制，具备2套投影幕升降控制；带投影机断电散热保护功能，系统关闭后，投影机灯泡散热继续供电保护；强电控制采用过零触发方式，保护设备上电安全；具有“一种继电器过零闭合断开电路”的知识产权。 6、具有≥2路独立电源智能管理，高效管理教室多媒体设备，自带2路精密能耗计量芯片，实时读取电流、电压、电度等参数值，可精确统计连接设备（如投影机、大屏、投影幕平板及外接物联设备）的能耗及使用时长。如：投影灯的使用时间、日志、精确能耗等； 7、集成网络模块，支持远程集中化可视管理、与远程批处理、支持手机APP远程管理，可对设备参数进行远程设置，对设备进行远程升级，采用DHCP技术自动分配IP地址，节省IP地址空间，不能采用设置固定IP地址方式； 8、≥1路USB控制和数据编程接口，≥11路独立RS232控制和≥9路红外控制接口（其中8个是RS232和红外共用接口），≥1路LBUS总线接口，≥1路MODBUS总线端口，≥8路检测输入接口，≥1路可控制12V输出； 9、≥2路3.5音频输入，≥1路混合音频输出，≥1路6.5话筒输入，≥1路凤凰端子话筒平衡输入接口，带48V幻象供电开关，直接连接吊麦实现远距离拾音；支持对音频通道和吊麦等独立≥80级数字音量调节，支持对音频输出通道进行静音设置； 10、≥1个双向电子锁控制接口及≥1个电脑开关接口，带电脑信号光隔离检测； 11、集成对讲、广播、拾音三合一功能，内置高灵敏度拾音器与3W全频腔体扬声器，带回音反馈抑制功能； | 台 | 22 |  | 5560
15 | 操作面板 | 1、嵌入式架构、低功耗设计、待机功率小于1W、能7*24小时工作； 2、屏幕尺寸：7.0英寸、触摸方式：电容触摸；分辨率：1024*600； 3、集成可编程控制液晶触摸屏、对讲广播监听和刷卡三合一功能； 4、全铝合金拉丝外框、钢化玻璃屏幕； 5、支持读卡、二维码、可通过服务器软件平台与一卡通系统对接实现授权控制； 6、内置高灵敏度拾音器、与数字高保真喇叭、支持一键呼叫、可接通主控室IP语音电话对讲、实现快速及时远程运维请求； 7、通讯接口：USART串行接口；标准RJ45网络接口； 8、支持单界面或多界面跳转等多种触控及显示方式、支持200个界面转换； 9、支持连续稳定10000小时以上运行； 10、可对屏幕界面和功能进行编程、提供定制化服务、支持中英文、PNG、JPG等常用图片格式、界面支持功能分组显示； 11、支持远程锁/解锁面板功能；支持远程校时功能； 12、触摸屏带可编程的二维码、可通过手机扫码方式进行对授权的教室一键开启功能、学校老师可以无需携带IC卡、只要手机号授权即可实现开启设备； | 台 | 22 |  | 2600
16 | 电源管理PDU | 8位，220V10A | 台 | 44 |  | 200
17 | 集成服务 | 安装集成服务、运维、培训、售后等及辅材HDMI线、音频线、电源线、网线等辅材 | 项 | 22 |  | 3000
合 计

## 类型6# 4间
类型6#多媒体教室
序号 | 设备名称 | 参数 | 单位 | 数量 | 品牌、型号 | 控制单价（元） | 投标单价（元） | 投标合计（元） | 备注
1 | 课堂智慧音频处理系统 | 1、全面的矩阵混音功能，24bit/48KHz 取样频率，高性能 A/D D/A 转换器和 32-bit 浮点 DSP 处理器；； 2、内置数字音频矩阵,支持多路音源输入输出，4进4出，包括带幻象供电的麦克输入。 3、输入每通道：前级放大、信号发生器、扩展器、压缩器、5段参量均衡；输出每通道：31段图示均衡、延时器、分频器、限幅器； 4、反馈抑制（AFC）：全数字化自动反馈抑制算法，自动适应声学环境，无需调试，快速校正功能，声压级提升幅度≥10-15dB。 5、自适应背景降噪（ANS）：可根据室内环境智能学习噪声，并抑制，降噪幅度≥15dB。 6、支持2*100W数字功放，采用一些宽度的脉冲来数字地量化、编码模拟音频信号，使音频信号的还原更为真实，并且具有高转换效率。 | 台 | 4 |  | 6860
2 | 扩声系统话筒 | 1、超指向拾音方式，具有低噪音、动态范围广、高灵敏度等特点，拾音距离可达3-5米 2、前级采用高性噪数字音频放大电路，可有效降低周边杂音干扰，输出高清晰音质 | 只 | 8 |  | 960
3 | 专业三分频音箱 | 1、频率范围：60HZ-18KHZ 2、单元配置：LF:6.5"×1 HF:1"×1 3、阻抗：8Ω 4、额定功率：100W 5、最大功率：200W 6、最大声压：96DB | 对 | 12 |  | 1920
4 | 无线话筒 | 1、二合一设计，既可用作桌面式麦克风，又可取出用作无线手持式麦克风，手持式麦克风接入桌面式底座即可进行自动充电，当麦克风未接入充电底座，会自动切断麦克风的电源，提高使用便捷性。 2、安全便捷管理。无线手麦接入底座后可以自动锁定，支持两种解锁方式，对接中控或者扫码解锁； 3、采用磁铁吸附，手持式麦克风接入桌面式底座即可进行自动充电； 4、内置DSP数字降噪、AGC自动增益控制、ANC环境噪声消除技术、ALC自动电平控制，确保高清晰音质输出。 5、采用无线传输技术，独立频段，自动对频并锁频，在建立连接时会自动错开干扰频段，信号稳定。 6、换能方式：电容式 | 只 | 4 |  | 2900
5 | 高清激光投影机3 | 10200流明，1920*1200，激光 | 台 | 4 |  | 125600
6 | 画框幕（180吋） | 180"(16:10) 硬质画框幕 | 只 | 4 |  | 12000
7 | 整体边框 | 定制整体边框，整包书写板及画框幕 | 套 | 4 |  | 2400
8 | 多媒体讲台B | 1、上面外形规格：1800mm*756mm*995mm（左右*前后*高度）； 2、讲台采用开放式设计，避免老师上课开关锁问题而引发的教学事故； 3、显示器、中央控制系统、读卡器全部露在外面，利于操作 ； 4、“高贵”的外观设计，合理的设备分布及尺寸安排，国际19英寸机架设计；“大气”的桌面设计,可放置书包教案及水杯等. 5、钢木结合材料，纯实木高档台面，让老师使用更舒适，钢制材质，保证了多媒体设备的安全性，及防盗功能。 6、液晶显示器采用了国际全新“随意停“角度调整设计，显示器可以停到老师想要的任意角度。（两种模式，显示器内镶嵌式；显示器外挂式，都可以调节角度） 7、讲台整体采用分体式结构，更利于搬运及运输。 8、讲台右侧有拉抽式小抽屉，放置中央控制操作设备，设计更加人性化。 | 张 | 4 |  | 6600
9 | 上下推拉书写绿板（2块） | 黑板尺寸：外径≥2000mm×1250mm，减少占用讲台空间，满足教学使用 写整个黑板，且板书面积大， 1、板面、夹层、背板： 面板采用优质原装板面，板面呈墨绿色，厚度为≥0.30mm，表面漆膜硬度：≥6H，经耗磨仪一万次摩擦后表面粗糙度仍可达到1.8 um。光泽度＜12%，没有明显眩光；表面附有保护膜，用普通粉笔书写，笔迹均匀，字迹清晰，保持书写板面平整，永不脱壳，为保障师生健康，产品不得含有镉、铅、汞等有害物质； 2、外框： 采用高档磨砂亚光香槟色或银白色电泳铝材，色泽柔和，不反光。外框与轨道一体化流线型设计，滑动组件不可视，在活动黑板下方设置通长升降拉手；板拉到底预留拉手位；同时有效防止推拉板脱轨弹出，永久性推拉顺畅，噪音低。升降外框规格：宽110mm厚65mm，壁厚1.2mm；黑板边框：宽24mm.厚35mm. 壁厚0.8mm。 3、包角材料： 采用抗疲劳ABS工程塑料，模具成型，无锐角，边框与书写面板的固定，没有外露的金属紧固件； 4、升降联动系统： 采用上下推拉交叉升降形式，分组上下移动,每组两端各有一个吊轮承重，黑板沿轨道上下滑动，转动部分为专用滑轮，每块黑板两侧装有四组三向定位滑轮，滑轮采用高档不锈钢尼龙U型槽滑轮，U型槽内配有减震、防噪音的专用橡胶圈，使黑板推拉时既轻巧灵活，又显紧凑无松动，无噪音。联动装置采用不锈钢油绳与导绳轮装配在上吊滑轮内，完全隐蔽无外露件，安全不脱落。 5、缓冲垫： 上置隐形防撞机构，安装于黑板框内侧，在使用时降低噪音，有效保护师生使用时夹到手指。 6、安装要求：全部实行隐形安装，安全可靠。 | 套 | 4 |  | 1200
10 | 教学、系统控制终端 | 1、CPU性能：1颗CPU；主频≥2.5GHz；单CPU物理核数≥6；单CPU末级缓存容量≥18MB； 2、内存规格：内存配置容量≥8GB 2600MT/s DDR4；内存条配置数量≥1；内存扩展接口≥2；单内存插槽最大可支持容量≥32GB;最高内存总容量≥64GB； 3、主板规格：≥千兆以太网卡、≥5.1声道高清声卡；支持≥2个DDR4 UDIMM内存插槽；主板其他内置接口≥2个SATA3.0接口用于机械硬盘和DVD光驱、≥2个M.2用于固态硬盘和无线网卡；I/O 接口具备外接标准 USB 设备、显示器、音频设备等内外部设备能力； 4、存储规格：固态盘数量≥1*M.2 2280 512GB；符合 SJ/T 11654 相关规定； 5、显示设备规格:分辨率≥1920x1080,像素密度≥90像素/英寸,显示屏尺寸≥23.8英寸； 6、外设规格：鼠标数量≥1 个，有线键盘数量≥1 个，按键数目≥104键； 7、网络设备规格：有线网卡数量：≥1个，最高速率≥ 1000Mbps，10/100/1000Mbps自适应； 8、外部接口规格：USB 接口≥4个USB接口且前置USB ；视频接口数量≥2个；音频接口数量：≥2个； 9、整机规格：符合 GB/T 9813.1 的相关规定；系统空闲状态下，声功率级≤3Bel； 10、电源功能：≥250W； | 台 | 4 |  | 5000
11 | 云课终端 | 1、屏幕采集系统要能够实现对教师授课电脑的单屏幕采集，双屏幕采集和双屏分开同时采集功能 2、对于PPT等电脑视频图像画面的录制应该能够根据教师教学习惯（方法）的不同，采用不同的应对策略，须采用软件采集方式采集教师电脑PPT画面，不管教师是操作电脑或者播放动态视频，都能如实获得带有运行轨迹的教学画面 | 台 | 4 |  | 4000
12 | 教师高清摄像机 | 1、≥800万像素 1/2.5英寸CMOS传感器； 2、支持网络H265/H264视频压缩编码； 3、支持RJ45接口支持POE功能； 4、支持一路HD-SDI高清视频输出；支持POC功能； 5、支持多速度等级的电子云台控制； 6. 支持软件控制调节功能，进行摄像机参数功能模块设置； | 台 | 4 |  | 2980
13 | 学生高清摄像机 | 1、≥800万像素 1/2.5英寸CMOS传感器； 2、支持网络H265/H264视频压缩编码； 3、支持RJ45接口支持POE功能； 4、支持一路HD-SDI高清视频输出；支持POC功能； 5、支持多速度等级的电子云台控制； 6. 支持软件控制调节功能，进行摄像机参数功能模块设置； | 台 | 4 |  | 2980
14 | 智能融合信息终端 | 1、全贴片生产，低功耗设计，待机功率小于1W，能7*24小时工作； 2、自主开发的嵌入式内核集成IIS服务器，可以在WEB界面直接登录设置网络参数；前面板带2.5英寸以上的LCD显示屏，实时显示主音量、话筒音量和电压电流等； 3、集成≥5路(1路内置)HDMI和≥1路VGA输入接口，≥5路HDMI和≥1路VGA输出接口，可扩展≥1路HDBaseT输出接口:核心为4*4的无缝切换矩阵，实现高清混合信号的无缝切换、异步切换、同屏分割对比显示（2或4分割）、画中画、多屏拼接显示等，HDMI支持4K信号； 4、集成8口(2口内置）1000M网络交换机：可以供设备联网； 5、≥6路可编程强电电源控制，其中≥2个30A和≥4个16A回路控制，具备2套投影幕升降控制；带投影机断电散热保护功能，系统关闭后，投影机灯泡散热继续供电保护；强电控制采用过零触发方式，保护设备上电安全；具有“一种继电器过零闭合断开电路”的知识产权。 6、具有≥2路独立电源智能管理，高效管理教室多媒体设备，自带2路精密能耗计量芯片，实时读取电流、电压、电度等参数值，可精确统计连接设备（如投影机、大屏、投影幕平板及外接物联设备）的能耗及使用时长。如：投影灯的使用时间、日志、精确能耗等； 7、集成网络模块，支持远程集中化可视管理、与远程批处理、支持手机APP远程管理，可对设备参数进行远程设置，对设备进行远程升级，采用DHCP技术自动分配IP地址，节省IP地址空间，不能采用设置固定IP地址方式； 8、≥1路USB控制和数据编程接口，≥11路独立RS232控制和≥9路红外控制接口（其中8个是RS232和红外共用接口），≥1路LBUS总线接口，≥1路MODBUS总线端口，≥8路检测输入接口，≥1路可控制12V输出； 9、≥2路3.5音频输入，≥1路混合音频输出，≥1路6.5话筒输入，≥1路凤凰端子话筒平衡输入接口，带48V幻象供电开关，直接连接吊麦实现远距离拾音；支持对音频通道和吊麦等独立≥80级数字音量调节，支持对音频输出通道进行静音设置； 10、≥1个双向电子锁控制接口及≥1个电脑开关接口，带电脑信号光隔离检测； 11、集成对讲、广播、拾音三合一功能，内置高灵敏度拾音器与3W全频腔体扬声器，带回音反馈抑制功能； | 台 | 4 |  | 5560
15 | 操作面板 | 1、嵌入式架构、低功耗设计、待机功率小于1W、能7*24小时工作； 2、屏幕尺寸：7.0英寸、触摸方式：电容触摸；分辨率：1024*600； 3、集成可编程控制液晶触摸屏、对讲广播监听和刷卡三合一功能； 4、全铝合金拉丝外框、钢化玻璃屏幕； 5、支持读卡、二维码、可通过服务器软件平台与一卡通系统对接实现授权控制； 6、内置高灵敏度拾音器、与数字高保真喇叭、支持一键呼叫、可接通主控室IP语音电话对讲、实现快速及时远程运维请求； 7、通讯接口：USART串行接口；标准RJ45网络接口； 8、支持单界面或多界面跳转等多种触控及显示方式、支持200个界面转换； 9、支持连续稳定10000小时以上运行； 10、可对屏幕界面和功能进行编程、提供定制化服务、支持中英文、PNG、JPG等常用图片格式、界面支持功能分组显示； 11、支持远程锁/解锁面板功能；支持远程校时功能； 12、触摸屏带可编程的二维码、可通过手机扫码方式进行对授权的教室一键开启功能、学校老师可以无需携带IC卡、只要手机号授权即可实现开启设备； | 台 | 4 |  | 2600
16 | 电源管理PDU | 8位，220V10A | 台 | 8 |  | 200
17 | 集成服务 | 安装集成服务、运维、培训、售后等及辅材HDMI线、音频线、电源线、网线等辅材 | 项 | 4 |  | 3000
合 计

## 类型9# 2间
类型9#多媒体教室
序号 | 设备名称 | 参数 | 单位 | 数量 | 品牌、型号 | 控制单价（元） | 投标单价（元） | 投标合计（元） | 备注
七、（图纸类型：九） |  | 12*20M 教室（2间）
1 | 课堂智慧音频处理系统 | 1、全面的矩阵混音功能，24bit/48KHz 取样频率，高性能 A/D D/A 转换器和 32-bit 浮点 DSP 处理器；； 2、内置数字音频矩阵,支持多路音源输入输出，4进4出，包括带幻象供电的麦克输入。 3、输入每通道：前级放大、信号发生器、扩展器、压缩器、5段参量均衡；输出每通道：31段图示均衡、延时器、分频器、限幅器； 4、反馈抑制（AFC）：全数字化自动反馈抑制算法，自动适应声学环境，无需调试，快速校正功能，声压级提升幅度≥10-15dB。 5、自适应背景降噪（ANS）：可根据室内环境智能学习噪声，并抑制，降噪幅度≥15dB。 6、支持2*100W数字功放，采用一些宽度的脉冲来数字地量化、编码模拟音频信号，使音频信号的还原更为真实，并且具有高转换效率。 | 台 | 2 |  | 6860
2 | 扩声系统话筒 | 1、超指向拾音方式，具有低噪音、动态范围广、高灵敏度等特点，拾音距离可达3-5米 2、前级采用高性噪数字音频放大电路，可有效降低周边杂音干扰，输出高清晰音质 | 只 | 4 |  | 960
3 | 专业三分频音箱 | 1、频率范围：60HZ-18KHZ 2、单元配置：LF:6.5"×1 HF:1"×1 3、阻抗：8Ω 4、额定功率：100W 5、最大功率：200W 6、最大声压：96DB | 对 | 6 |  | 1920
4 | 无线话筒 | 1、二合一设计，既可用作桌面式麦克风，又可取出用作无线手持式麦克风，手持式麦克风接入桌面式底座即可进行自动充电，当麦克风未接入充电底座，会自动切断麦克风的电源，提高使用便捷性。 2、安全便捷管理。无线手麦接入底座后可以自动锁定，支持两种解锁方式，对接中控或者扫码解锁； 3、采用磁铁吸附，手持式麦克风接入桌面式底座即可进行自动充电； 4、内置DSP数字降噪、AGC自动增益控制、ANC环境噪声消除技术、ALC自动电平控制，确保高清晰音质输出。 5、采用无线传输技术，独立频段，自动对频并锁频，在建立连接时会自动错开干扰频段，信号稳定。 6、换能方式：电容式 | 只 | 2 |  | 2900
5 | 高清激光投影机3 | 10200流明，1920*1200，激光 | 台 | 2 |  | 125600
6 | 画框幕（200吋） | 200"(16:10) 硬质画框幕 | 只 | 2 |  | 14500
7 | 整体边框 | 定制整体边框，整包书写板及画框幕 | 套 | 2 |  | 2400
8 | 多媒体讲台B | 1、上面外形规格：1800mm*756mm*995mm（左右*前后*高度）； 2、讲台采用开放式设计，避免老师上课开关锁问题而引发的教学事故； 3、显示器、中央控制系统、读卡器全部露在外面，利于操作 ； 4、“高贵”的外观设计，合理的设备分布及尺寸安排，国际19英寸机架设计；“大气”的桌面设计,可放置书包教案及水杯等. 5、钢木结合材料，纯实木高档台面，让老师使用更舒适，钢制材质，保证了多媒体设备的安全性，及防盗功能。 6、液晶显示器采用了国际全新“随意停“角度调整设计，显示器可以停到老师想要的任意角度。（两种模式，显示器内镶嵌式；显示器外挂式，都可以调节角度） 7、讲台整体采用分体式结构，更利于搬运及运输。 8、讲台右侧有拉抽式小抽屉，放置中央控制操作设备，设计更加人性化。 | 张 | 2 |  | 6600
9 | 上下推拉书写绿板（2块） | 黑板尺寸：外径≥2000mm×1250mm，减少占用讲台空间，满足教学使用 写整个黑板，且板书面积大， 1、板面、夹层、背板： 面板采用优质原装板面，板面呈墨绿色，厚度为≥0.30mm，表面漆膜硬度：≥6H，经耗磨仪一万次摩擦后表面粗糙度仍可达到1.8 um。光泽度＜12%，没有明显眩光；表面附有保护膜，用普通粉笔书写，笔迹均匀，字迹清晰，保持书写板面平整，永不脱壳，为保障师生健康，产品不得含有镉、铅、汞等有害物质； 2、外框： 采用高档磨砂亚光香槟色或银白色电泳铝材，色泽柔和，不反光。外框与轨道一体化流线型设计，滑动组件不可视，在活动黑板下方设置通长升降拉手；板拉到底预留拉手位；同时有效防止推拉板脱轨弹出，永久性推拉顺畅，噪音低。升降外框规格：宽110mm厚65mm，壁厚1.2mm；黑板边框：宽24mm.厚35mm. 壁厚0.8mm。 3、包角材料： 采用抗疲劳ABS工程塑料，模具成型，无锐角，边框与书写面板的固定，没有外露的金属紧固件； 4、升降联动系统： 采用上下推拉交叉升降形式，分组上下移动,每组两端各有一个吊轮承重，黑板沿轨道上下滑动，转动部分为专用滑轮，每块黑板两侧装有四组三向定位滑轮，滑轮采用高档不锈钢尼龙U型槽滑轮，U型槽内配有减震、防噪音的专用橡胶圈，使黑板推拉时既轻巧灵活，又显紧凑无松动，无噪音。联动装置采用不锈钢油绳与导绳轮装配在上吊滑轮内，完全隐蔽无外露件，安全不脱落。 5、缓冲垫： 上置隐形防撞机构，安装于黑板框内侧，在使用时降低噪音，有效保护师生使用时夹到手指。 6、安装要求：全部实行隐形安装，安全可靠。 | 套 | 2 |  | 1200
10 | 教学、系统控制终端 | 1、CPU性能：1颗CPU；主频≥2.5GHz；单CPU物理核数≥6；单CPU末级缓存容量≥18MB； 2、内存规格：内存配置容量≥8GB 2600MT/s DDR4；内存条配置数量≥1；内存扩展接口≥2；单内存插槽最大可支持容量≥32GB;最高内存总容量≥64GB； 3、主板规格：≥千兆以太网卡、≥5.1声道高清声卡；支持≥2个DDR4 UDIMM内存插槽；主板其他内置接口≥2个SATA3.0接口用于机械硬盘和DVD光驱、≥2个M.2用于固态硬盘和无线网卡；I/O 接口具备外接标准 USB 设备、显示器、音频设备等内外部设备能力； 4、存储规格：固态盘数量≥1*M.2 2280 512GB；符合 SJ/T 11654 相关规定； 5、显示设备规格:分辨率≥1920x1080,像素密度≥90像素/英寸,显示屏尺寸≥23.8英寸； 6、外设规格：鼠标数量≥1 个，有线键盘数量≥1 个，按键数目≥104键； 7、网络设备规格：有线网卡数量：≥1个，最高速率≥ 1000Mbps，10/100/1000Mbps自适应； 8、外部接口规格：USB 接口≥4个USB接口且前置USB ；视频接口数量≥2个；音频接口数量：≥2个； 9、整机规格：符合 GB/T 9813.1 的相关规定；系统空闲状态下，声功率级≤3Bel； 10、电源功能：≥250W； | 台 | 2 |  | 5000
11 | 云课终端 | 1、屏幕采集系统要能够实现对教师授课电脑的单屏幕采集，双屏幕采集和双屏分开同时采集功能 2、对于PPT等电脑视频图像画面的录制应该能够根据教师教学习惯（方法）的不同，采用不同的应对策略，须采用软件采集方式采集教师电脑PPT画面，不管教师是操作电脑或者播放动态视频，都能如实获得带有运行轨迹的教学画面 | 台 | 2 |  | 4000
12 | 教师高清摄像机 | 1、≥800万像素 1/2.5英寸CMOS传感器； 2、支持网络H265/H264视频压缩编码； 3、支持RJ45接口支持POE功能； 4、支持一路HD-SDI高清视频输出；支持POC功能； 5、支持多速度等级的电子云台控制； 6. 支持软件控制调节功能，进行摄像机参数功能模块设置； | 台 | 2 |  | 2980
13 | 学生高清摄像机 | 1、≥800万像素 1/2.5英寸CMOS传感器； 2、支持网络H265/H264视频压缩编码； 3、支持RJ45接口支持POE功能； 4、支持一路HD-SDI高清视频输出；支持POC功能； 5、支持多速度等级的电子云台控制； 6. 支持软件控制调节功能，进行摄像机参数功能模块设置； | 台 | 2 |  | 2980
14 | 智能融合信息终端 | 1、全贴片生产，低功耗设计，待机功率小于1W，能7*24小时工作； 2、自主开发的嵌入式内核集成IIS服务器，可以在WEB界面直接登录设置网络参数；前面板带2.5英寸以上的LCD显示屏，实时显示主音量、话筒音量和电压电流等； 3、集成≥5路(1路内置)HDMI和≥1路VGA输入接口，≥5路HDMI和≥1路VGA输出接口，可扩展≥1路HDBaseT输出接口:核心为4*4的无缝切换矩阵，实现高清混合信号的无缝切换、异步切换、同屏分割对比显示（2或4分割）、画中画、多屏拼接显示等，HDMI支持4K信号； 4、集成8口(2口内置）1000M网络交换机：可以供设备联网； 5、≥6路可编程强电电源控制，其中≥2个30A和≥4个16A回路控制，具备2套投影幕升降控制；带投影机断电散热保护功能，系统关闭后，投影机灯泡散热继续供电保护；强电控制采用过零触发方式，保护设备上电安全；具有“一种继电器过零闭合断开电路”的知识产权。 6、具有≥2路独立电源智能管理，高效管理教室多媒体设备，自带2路精密能耗计量芯片，实时读取电流、电压、电度等参数值，可精确统计连接设备（如投影机、大屏、投影幕平板及外接物联设备）的能耗及使用时长。如：投影灯的使用时间、日志、精确能耗等； 7、集成网络模块，支持远程集中化可视管理、与远程批处理、支持手机APP远程管理，可对设备参数进行远程设置，对设备进行远程升级，采用DHCP技术自动分配IP地址，节省IP地址空间，不能采用设置固定IP地址方式； 8、≥1路USB控制和数据编程接口，≥11路独立RS232控制和≥9路红外控制接口（其中8个是RS232和红外共用接口），≥1路LBUS总线接口，≥1路MODBUS总线端口，≥8路检测输入接口，≥1路可控制12V输出； 9、≥2路3.5音频输入，≥1路混合音频输出，≥1路6.5话筒输入，≥1路凤凰端子话筒平衡输入接口，带48V幻象供电开关，直接连接吊麦实现远距离拾音；支持对音频通道和吊麦等独立≥80级数字音量调节，支持对音频输出通道进行静音设置； 10、≥1个双向电子锁控制接口及≥1个电脑开关接口，带电脑信号光隔离检测； 11、集成对讲、广播、拾音三合一功能，内置高灵敏度拾音器与3W全频腔体扬声器，带回音反馈抑制功能； | 台 | 2 |  | 5560
15 | 操作面板 | 1、嵌入式架构、低功耗设计、待机功率小于1W、能7*24小时工作； 2、屏幕尺寸：7.0英寸、触摸方式：电容触摸；分辨率：1024*600； 3、集成可编程控制液晶触摸屏、对讲广播监听和刷卡三合一功能； 4、全铝合金拉丝外框、钢化玻璃屏幕； 5、支持读卡、二维码、可通过服务器软件平台与一卡通系统对接实现授权控制； 6、内置高灵敏度拾音器、与数字高保真喇叭、支持一键呼叫、可接通主控室IP语音电话对讲、实现快速及时远程运维请求； 7、通讯接口：USART串行接口；标准RJ45网络接口； 8、支持单界面或多界面跳转等多种触控及显示方式、支持200个界面转换； 9、支持连续稳定10000小时以上运行； 10、可对屏幕界面和功能进行编程、提供定制化服务、支持中英文、PNG、JPG等常用图片格式、界面支持功能分组显示； 11、支持远程锁/解锁面板功能；支持远程校时功能； 12、触摸屏带可编程的二维码、可通过手机扫码方式进行对授权的教室一键开启功能、学校老师可以无需携带IC卡、只要手机号授权即可实现开启设备； | 台 | 2 |  | 2600
16 | 电源管理PDU | 8位，220V10A | 台 | 4 |  | 200
17 | 集成服务 | 安装集成服务、运维、培训、售后等及辅材HDMI线、音频线、电源线、网线等辅材 | 项 | 2 |  | 3000
合 计

## 类型10# 8间
类型10#多媒体教室
序号 | 设备名称 | 参数 | 单位 | 数量 | 品牌、型号 | 控制单价（元） | 投标单价（元） | 投标合计（元） | 备注
1 | 课堂智慧音频处理系统 | 1、全面的矩阵混音功能，24bit/48KHz 取样频率，高性能 A/D D/A 转换器和 32-bit 浮点 DSP 处理器；； 2、内置数字音频矩阵,支持多路音源输入输出，4进4出，包括带幻象供电的麦克输入。 3、输入每通道：前级放大、信号发生器、扩展器、压缩器、5段参量均衡；输出每通道：31段图示均衡、延时器、分频器、限幅器； 4、反馈抑制（AFC）：全数字化自动反馈抑制算法，自动适应声学环境，无需调试，快速校正功能，声压级提升幅度≥10-15dB。 5、自适应背景降噪（ANS）：可根据室内环境智能学习噪声，并抑制，降噪幅度≥15dB。 6、支持2*100W数字功放，采用一些宽度的脉冲来数字地量化、编码模拟音频信号，使音频信号的还原更为真实，并且具有高转换效率。 | 台 | 8 |  | 6860
2 | 扩声系统话筒 | 1、超指向拾音方式，具有低噪音、动态范围广、高灵敏度等特点，拾音距离可达3-5米 2、前级采用高性噪数字音频放大电路，可有效降低周边杂音干扰，输出高清晰音质 | 只 | 8 |  | 960
3 | 专业三分频音箱 | 1、频率范围：60HZ-18KHZ 2、单元配置：LF:6.5"×1 HF:1"×1 3、阻抗：8Ω 4、额定功率：100W 5、最大功率：200W 6、最大声压：96DB | 对 | 16 |  | 1920
4 | 无线话筒 | 1、二合一设计，既可用作桌面式麦克风，又可取出用作无线手持式麦克风，手持式麦克风接入桌面式底座即可进行自动充电，当麦克风未接入充电底座，会自动切断麦克风的电源，提高使用便捷性。 2、安全便捷管理。无线手麦接入底座后可以自动锁定，支持两种解锁方式，对接中控或者扫码解锁； 3、采用磁铁吸附，手持式麦克风接入桌面式底座即可进行自动充电； 4、内置DSP数字降噪、AGC自动增益控制、ANC环境噪声消除技术、ALC自动电平控制，确保高清晰音质输出。 5、采用无线传输技术，独立频段，自动对频并锁频，在建立连接时会自动错开干扰频段，信号稳定。 6、换能方式：电容式 | 只 | 8 |  | 2900
5 | 高清激光投影机2 | 1、3LCD，亮度≥5200流明（IS02118标准），标准分辨率≥1920*1200 2、光源：激光光源，≥5000000:1对比度，CEL一级能效和高色域投影机双重认证，色域范围≥rec.709 90% | 台 | 16 |  | 22000
6 | 画框幕（150吋） | 150"(16:10) 硬质画框幕 | 只 | 16 |  | 8000
7 | 整体边框 | 定制整体边框，整包书写板及画框幕 | 套 | 8 |  | 2400
8 | 多媒体讲台B | 1、上面外形规格：1800mm*756mm*995mm（左右*前后*高度）； 2、讲台采用开放式设计，避免老师上课开关锁问题而引发的教学事故； 3、显示器、中央控制系统、读卡器全部露在外面，利于操作 ； 4、“高贵”的外观设计，合理的设备分布及尺寸安排，国际19英寸机架设计；“大气”的桌面设计,可放置书包教案及水杯等. 5、钢木结合材料，纯实木高档台面，让老师使用更舒适，钢制材质，保证了多媒体设备的安全性，及防盗功能。 6、液晶显示器采用了国际全新“随意停“角度调整设计，显示器可以停到老师想要的任意角度。（两种模式，显示器内镶嵌式；显示器外挂式，都可以调节角度） 7、讲台整体采用分体式结构，更利于搬运及运输。 8、讲台右侧有拉抽式小抽屉，放置中央控制操作设备，设计更加人性化。 | 张 | 8 |  | 6600
9 | 上下推拉书写绿板（4块） | 黑板固定于墙面，黑板由两组两块外径≥2000mm×2000mm黑板分一组结构上下升降设计，于框架内上下交替升降，适用于不同身高的教师或学生书写整个黑板，且板书面积大 | 套 | 8 |  | 2500
10 | 教学、系统控制终端 | 1、CPU性能：1颗CPU；主频≥2.5GHz；单CPU物理核数≥6；单CPU末级缓存容量≥18MB； 2、内存规格：内存配置容量≥8GB 2600MT/s DDR4；内存条配置数量≥1；内存扩展接口≥2；单内存插槽最大可支持容量≥32GB;最高内存总容量≥64GB； 3、主板规格：≥千兆以太网卡、≥5.1声道高清声卡；支持≥2个DDR4 UDIMM内存插槽；主板其他内置接口≥2个SATA3.0接口用于机械硬盘和DVD光驱、≥2个M.2用于固态硬盘和无线网卡；I/O 接口具备外接标准 USB 设备、显示器、音频设备等内外部设备能力； 4、存储规格：固态盘数量≥1*M.2 2280 512GB；符合 SJ/T 11654 相关规定； 5、显示设备规格:分辨率≥1920x1080,像素密度≥90像素/英寸,显示屏尺寸≥23.8英寸； 6、外设规格：鼠标数量≥1 个，有线键盘数量≥1 个，按键数目≥104键； 7、网络设备规格：有线网卡数量：≥1个，最高速率≥ 1000Mbps，10/100/1000Mbps自适应； 8、外部接口规格：USB 接口≥4个USB接口且前置USB ；视频接口数量≥2个；音频接口数量：≥2个； 9、整机规格：符合 GB/T 9813.1 的相关规定；系统空闲状态下，声功率级≤3Bel； 10、电源功能：≥250W； | 台 | 8 |  | 5000
11 | 云课终端 | 1、屏幕采集系统要能够实现对教师授课电脑的单屏幕采集，双屏幕采集和双屏分开同时采集功能 2、对于PPT等电脑视频图像画面的录制应该能够根据教师教学习惯（方法）的不同，采用不同的应对策略，须采用软件采集方式采集教师电脑PPT画面，不管教师是操作电脑或者播放动态视频，都能如实获得带有运行轨迹的教学画面 | 台 | 8 |  | 4000
12 | 教师高清摄像机 | 1、≥800万像素 1/2.5英寸CMOS传感器； 2、支持网络H265/H264视频压缩编码； 3、支持RJ45接口支持POE功能； 4、支持一路HD-SDI高清视频输出；支持POC功能； 5、支持多速度等级的电子云台控制； 6. 支持软件控制调节功能，进行摄像机参数功能模块设置； | 台 | 8 |  | 2980
13 | 学生高清摄像机 | 1、≥800万像素 1/2.5英寸CMOS传感器； 2、支持网络H265/H264视频压缩编码； 3、支持RJ45接口支持POE功能； 4、支持一路HD-SDI高清视频输出；支持POC功能； 5、支持多速度等级的电子云台控制； 6. 支持软件控制调节功能，进行摄像机参数功能模块设置； | 台 | 8 |  | 2980
14 | 智能融合信息终端 | 1、全贴片生产，低功耗设计，待机功率小于1W，能7*24小时工作； 2、自主开发的嵌入式内核集成IIS服务器，可以在WEB界面直接登录设置网络参数；前面板带2.5英寸以上的LCD显示屏，实时显示主音量、话筒音量和电压电流等； 3、集成≥5路(1路内置)HDMI和≥1路VGA输入接口，≥5路HDMI和≥1路VGA输出接口，可扩展≥1路HDBaseT输出接口:核心为4*4的无缝切换矩阵，实现高清混合信号的无缝切换、异步切换、同屏分割对比显示（2或4分割）、画中画、多屏拼接显示等，HDMI支持4K信号； 4、集成8口(2口内置）1000M网络交换机：可以供设备联网； 5、≥6路可编程强电电源控制，其中≥2个30A和≥4个16A回路控制，具备2套投影幕升降控制；带投影机断电散热保护功能，系统关闭后，投影机灯泡散热继续供电保护；强电控制采用过零触发方式，保护设备上电安全；具有“一种继电器过零闭合断开电路”的知识产权。 6、具有≥2路独立电源智能管理，高效管理教室多媒体设备，自带2路精密能耗计量芯片，实时读取电流、电压、电度等参数值，可精确统计连接设备（如投影机、大屏、投影幕平板及外接物联设备）的能耗及使用时长。如：投影灯的使用时间、日志、精确能耗等； 7、集成网络模块，支持远程集中化可视管理、与远程批处理、支持手机APP远程管理，可对设备参数进行远程设置，对设备进行远程升级，采用DHCP技术自动分配IP地址，节省IP地址空间，不能采用设置固定IP地址方式； 8、≥1路USB控制和数据编程接口，≥11路独立RS232控制和≥9路红外控制接口（其中8个是RS232和红外共用接口），≥1路LBUS总线接口，≥1路MODBUS总线端口，≥8路检测输入接口，≥1路可控制12V输出； 9、≥2路3.5音频输入，≥1路混合音频输出，≥1路6.5话筒输入，≥1路凤凰端子话筒平衡输入接口，带48V幻象供电开关，直接连接吊麦实现远距离拾音；支持对音频通道和吊麦等独立≥80级数字音量调节，支持对音频输出通道进行静音设置； 10、≥1个双向电子锁控制接口及≥1个电脑开关接口，带电脑信号光隔离检测； 11、集成对讲、广播、拾音三合一功能，内置高灵敏度拾音器与3W全频腔体扬声器，带回音反馈抑制功能； | 台 | 8 |  | 5560
15 | 操作面板 | 1、嵌入式架构、低功耗设计、待机功率小于1W、能7*24小时工作； 2、屏幕尺寸：7.0英寸、触摸方式：电容触摸；分辨率：1024*600； 3、集成可编程控制液晶触摸屏、对讲广播监听和刷卡三合一功能； 4、全铝合金拉丝外框、钢化玻璃屏幕； 5、支持读卡、二维码、可通过服务器软件平台与一卡通系统对接实现授权控制； 6、内置高灵敏度拾音器、与数字高保真喇叭、支持一键呼叫、可接通主控室IP语音电话对讲、实现快速及时远程运维请求； 7、通讯接口：USART串行接口；标准RJ45网络接口； 8、支持单界面或多界面跳转等多种触控及显示方式、支持200个界面转换； 9、支持连续稳定10000小时以上运行； 10、可对屏幕界面和功能进行编程、提供定制化服务、支持中英文、PNG、JPG等常用图片格式、界面支持功能分组显示； 11、支持远程锁/解锁面板功能；支持远程校时功能； 12、触摸屏带可编程的二维码、可通过手机扫码方式进行对授权的教室一键开启功能、学校老师可以无需携带IC卡、只要手机号授权即可实现开启设备； | 台 | 8 |  | 2600
16 | 电源管理PDU | 8位，220V10A | 台 | 16 |  | 200
17 | 集成服务 | 安装集成服务、运维、培训、售后等及辅材HDMI线、音频线、电源线、网线等辅材 | 项 | 8 |  | 3000
合 计