## 目录
江苏理工学院智能化项目-智慧教室系统
序号 | 项目名称 | 金额（元）
1 | 96平智慧教室 2间
2 | 130平智慧教室 4间
3

## 96平智慧教室 2间
96平 智慧教室
序号 | 设备名称 | 参数 | 单位 | 数量 | 全费用单价（元） | 备注
一、96平方米智慧（2间）
1 | 教学一体机 | 1、整机采用86英寸LED 液晶A规屏，4K高清，显示比例16:9，具备防眩光效果，可视角度：≥178°，物理分辨率：≥3840*2160。 2、支持Windows与安卓系统中红外十点触控十点书写,触摸分辨率:≥32768*32768；书写流畅，无断笔现象，支持指、笔书写。 3、提供前置输入接口：支持同时在Windows及Android系统下被读取的USB3.0≥1个；标准Type-c输入接口（非转接）≥1个，均能被Windows及Android系统识别，防止老师误操作； 4、内置电脑模块配置：Intel Core I5 十代处理器（或不低于此性能）；8G DDR4及以上内存；硬盘采用256G或以上容量SSD固态硬盘,内置微软WIN10系统； | 台 | 4 | 23000
2 | 多媒体讲台 | 外观结构部分： 1、桌面板材：采用E1级25mm厚度免漆板，颜色：白色； 2、桌板尺寸形状：约1620mmx800mm，内侧环绕型设计，尺寸可根据教室环境调整； 3、桌架型材：优质钢材，表面处理选用静电喷涂技术，颜色白色； 4、桌面前部具备有完整平面的可拆卸前挡板设计，方便维护，可自由粘贴学校的校徽LOGO； 整机功能部分： 5、电动升降：桌面离地总高度可调：715mm-1125mm,满足大部分用户的最适使用高度，物理升降按键，并支持显示当前的桌面高度； 6、触摸显示器：讲桌可安装≥21寸的电容触控屏；可同步显示画面，实时反向触控操作，支持快速批注、PPT翻页；支持10点电容触控，亮度 ≥200 cd/m²。 7、显示器支架调节：显示器支架具有轨道可整体抽出，方便教师坐姿操作。显示器支架可支持电动倾斜0°~15°，同时支架底座设计键鼠收纳空间，用于存放键鼠设备； 8、外设USB接入： | 张 | 2 | 25600
3 | 互联书写白板 | 1、结构：为一块固定书写板与交互式一体机正面平齐，用统一的银色铝合金型材外框框成一个整体； 2、板体尺寸：≥2020*1240(mm)； 3、板体尺寸比例:16：9； 4、书写板夹心材料采用：高强度铝蜂窝板材，板材厚度≥15mm； 5、板面材料：进口0、4mm搪瓷白板 6、板面硬度：≥4H； 7、板面颜色：纯白色。 8、板面具备耐擦拭性，一般的水性白板笔都可以直接用干布擦拭；板面不会被腐蚀，不留痕，使用寿命不低于10年； 9、抗腐蚀：甲苯、丁酮、酒精、油脂、石油、乙酸乙酯、二甲苯等几种常见腐蚀剂浸泡1小时，无变化； 10、配套银色铝合金笔槽长度不小于1200mm。整体功能 1、 可对电脑桌面，板书画面、拾音器一键录制，并支持将录制好的文件可在微信内直接线上观看，观看中可任意点击电脑画面、板书画面进行放大观看也可二分屏观看； 2、 一键清屏：支持在书写板面通过清屏图标对板书记录界面一键清屏； 3、 一键切换：支持在书写板面通过切换图标对板书记录界面和PPT界面进行循环切换； 4、 板书笔迹颜色选择：可以通过功能按钮选择板书数字化后的颜色，分为蓝色、红色、黑色，方便老师根据上课内容有差别的进行重点显示； 5、 板擦自动识别：软件可自动识别板擦和笔，无需人工选择设置，不改变老师的使用习惯； 6、可以实时将板书内容同步传输到显示屏幕上，解决后排学生看不清白板书写的问题； 7、板书记录功能：可记录≥2块的书写板的板书内容，并在软件内用不同窗口进行分开实时显示，方便进行同屏对比； 8、板书回放：书写板上记录的板书内容可以随时按照书写的时间顺序进行回放，方便教师重新讲解和批注； | 张 | 2 | 9200
4 | 教学、系统控制终端 | 1、CPU性能：1颗CPU；主频≥2.5GHz；单CPU物理核数≥6；单CPU末级缓存容量≥18MB； 2、内存规格：内存配置容量≥8GB 2600MT/s DDR4；内存条配置数量≥1；内存扩展接口≥2；单内存插槽最大可支持容量≥32GB;最高内存总容量≥64GB； 3、主板规格：≥千兆以太网卡、≥5.1声道高清声卡；支持≥2个DDR4 UDIMM内存插槽；主板其他内置接口≥2个SATA3.0接口用于机械硬盘和DVD光驱、≥2个M.2用于固态硬盘和无线网卡；I/O 接口具备外接标准 USB 设备、显示器、音频设备等内外部设备能力； 4、存储规格：固态盘数量≥1*M.2 2280 512GB；符合 SJ/T 11654 相关规定； 5、显示设备规格:分辨率≥1920x1080,像素密度≥90像素/英寸,显示屏尺寸≥23.8英寸； 6、外设规格：鼠标数量≥1 个，有线键盘数量≥1 个，按键数目≥104键； 7、网络设备规格：有线网卡数量：≥1个，最高速率≥ 1000Mbps，10/100/1000Mbps自适应； 8、外部接口规格：USB 接口≥4个USB接口且前置USB ；视频接口数量≥2个；音频接口数量：≥2个； 9、整机规格：符合 GB/T 9813.1 的相关规定；系统空闲状态下，声功率级≤3Bel； 10、电源功能：≥250W； | 台 | 2 | 5000
5 | 课堂智慧音频处理系统 | 1、全面的矩阵混音功能，24bit/48KHz 取样频率，高性能 A/D D/A 转换器和 32-bit 浮点 DSP 处理器；； 2、内置数字音频矩阵,支持多路音源输入输出，4进4出，包括带幻象供电的麦克输入。 3、输入每通道：前级放大、信号发生器、扩展器、压缩器、5段参量均衡；输出每通道：31段图示均衡、延时器、分频器、限幅器； 4、反馈抑制（AFC）：全数字化自动反馈抑制算法，自动适应声学环境，无需调试，快速校正功能，声压级提升幅度≥10-15dB。 | 台 | 2 | 7860
6 | 扩声系统话筒 | 1、超指向拾音方式，具有低噪音、动态范围广、高灵敏度等特点，拾音距离可达3-5米 2、前级采用高性噪数字音频放大电路，可有效降低周边杂音干扰，输出高清晰音质 | 只 | 2 | 1560
7 | 专业三分频音箱 | 1、频率范围：60HZ-18KHZ 2、单元配置：LF:6.5"×1 HF:1"×1 3、阻抗：8Ω 4、额定功率：100W 5、最大功率：200W 6、最大声压：96DB | 对 | 4 | 2320
8 | 无线话筒 | 1、二合一设计，既可用作桌面式麦克风，无线手麦接入底座后可以自动锁定，进行自动充电； 2、安全便捷管理。无线手麦接入底座后可以自动锁定，支持两种解锁方式，对接中控或者扫码解锁； 3、内置DSP数字降噪、AGC自动增益控制、ANC环境噪声消除技术、ALC自动电平控制，确保高清晰音质输出。 4、采用无线传输技术，独立频段，自动对频并锁频，在建立连接时会自动错开干扰频段，信号稳定。 5、断电后无线手麦自动锁定，不可取出，防止丢失。 | 只 | 2 | 2200
9 | 高清录播主机 | 根据教学实际使用需求，系统将采用嵌入式一体化设计，需满足导播、录制、视频矩阵、音频矩阵、数字音频处理、集中控制等功能要求，支持远程互动教学，实现远程网络互动课堂。 1、6路本地高清信号采集接口，接口类型分别为4路SDI，2路HDMI，最高分辨率可达1080P60帧。 2、2路本地视频输出接口，接口类型为2路HDMI高清数字接口，2路输出视频各不相同，分别配合基本模式、录播模式、互动模式下使用，最高分辨率为1080P60。 3、10路本地音频信号采集接口，接口类型分别为8路吊麦（接口标识MIC）,2路3.5mm耳机接口立体音输入，用于接入无线麦克、PC音频信号。其中8路吊麦支持48V幻象供电。 4、2路3.5mm耳机接口立体音输出，可根据系统功能模式自由混音输出。 5、10路本地RS232串口，接口类型为绿色3pin端子。 6、1路本地调式串口，接口类型为绿色3pin端子。可在脱离网络的情况下，使用串口调试和查看芯片状态。 7、1路GPIO接口，接口类型为绿色3pin端子。能够支持3.3V/5V供电。 8、6路RJ45网口，其中支持4个POE接口。 9、2路USB接口。 10、电源采用DC12V-10A直流供电。 11、1个SATA接口，标配2T硬盘（最大支持4TB硬盘）。 12、为保证教学场景正常授课，教学终端具有超静音设计，全速运转噪音≤26dBA。 | 台 | 2 | 26000
10 | 录播流媒体处理软件 | 系统包括导播功能、录制功能、直播功能、VGA处理功能、控制管理功能、音视频处理功能等； 1、教学应用多功能管理系统 2、自定义编辑系统 3、智能构图显示系统 4、互动系统模块 | 套 | 2 | 46000
11 | AI智能跟踪处理软件 | 一、硬件 1、 嵌入式一体化设计，可Web远程管理。 2、 接口： 4个USB、1个HDMI、1个千兆RJ45、2个PS2圆口鼠标键盘接口、1个VGA接口以及三个3、5音频接口；输入电压：交流100V-240V。 二、软件： 1、 定位精准识别率高、跟踪柔和稳定，无需安装任何元器件及其他任何感应设备，安装配置便捷。 2、 系统抗干扰能力强，能够有效排除教室里学生来回走动现象及窗帘光源的干扰；可以设置不规则的有效区域，排除部分区域对学生定位的影响等，保证图像跟踪定位的安全性、稳定性。 3、 教师定位：采用图像分析算法，根据教师的教学活动进行教师视频的跟踪拍摄，摄像机自动变焦跟踪，跟踪速度柔和。支持双模式跟踪策略：第一种模式，对老师采用特写优先模式拍摄，当老师缓慢行走时，特写摄像机跟踪拍摄；当老师移动速度过快时，自动切换到全景摄像机，特写摄像机持续跟踪，推焦到位后切换老师特写摄像机。；第二种模式：对老师采用全景切换模式拍摄，当老师移动一定身位时，自动切换到全景摄像机，当老师停下时，推焦到位后切换老师特写摄像机。根据教师身高的不同自动调整教师特写镜头的高度，使教师头部到拍摄画面顶部的距离始终保持固定最佳比例。 4、 学生定位：采用基于人体面部特征的多人识别定位算法，无需定位辅助摄像机，即可实现学生多人识别（提供多人面部识别跟踪界面截图进一步验证技术参数）。可快速设定教学有效区域的，光线、场景完全自适应，无论人的正面和侧面都会被准确识别，并能够通过后台查看到多人识别效果。采用精细识别，无论学生挥手，左右晃动，前后仰俯晃动具有防误判功能。为保证因学生身高比例不同而影响跟踪效果有效性，需具备身高自适应功能。 5、 板书拍摄：采用伴随式跟踪拍摄，可根据教师书写板书位置进行伴随式跟踪，突出教师书写重点，并且自动适应长黑板及推拉式黑板。 6、支持跟踪设置调整摄像机的灵敏度、变焦、速度等来实现对教师跟踪和板书识别的效果功能。 | 套 | 2 | 44000
12 | 高清摄像机 | 1、图像传感器：1/2、8寸CMOS 2、有效像素不少于200万像素，光学变焦：12倍，数字变焦：12倍 3、焦距：f=3、9mm-46、8mm，视场角：72、5°-6、3° 4、信噪比：≥50dB 5、水平转动范围：±170°，垂直转动范围：-30°～+90° 6、预置位不少于255个 7、为保证拍摄准确性，摄像机云台采用精密蜗杆转动系统。 9、具有本机视频防丢失安全保障功能 10、为满足跟拍策略要求、保证拍摄效果，避免多路视频文件生成课件时产生色温色差问题，要求教室内所有摄像机必须为同型号专业高清云台跟踪摄像机，不接受任何形式的网络枪机和固定镜头全景摄像机。 | 台 | 8 | 10000
13 | 高清摄像机传输管理软件 | 1、屏幕采集系统要能够实现对教师授课电脑的单屏幕采集，双屏幕采集和双屏分开同时采集功能 2、对于PPT等电脑视频图像画面的录制应该能够根据教师教学习惯（方法）的不同，采用不同的应对策略，须采用软件采集方式采集教师电脑PPT画面，不管教师是操作电脑或者播放动态视频，都能如实获得带有运行轨迹的教学画面 3、支持软件采集老师计算机屏幕内容，采集方式支持支持1920x1080分辨率及以上，最大支持3840x1200分辨率，采集帧率达到30帧每秒，最终生成课件老师计算机屏幕部分达到高清，无失真现象。 4. 支持设置观看采集的子码流的分辨率、码流和帧率。 | 套 | 8 | 10000
14 | 录制面板 | 1、整机需采用嵌入式一体化架构，屏幕尺寸≥10英寸，表面平滑抗菌，握持感舒适； 2、支持模块化场景视图操控，支持无线投屏、wifi覆盖、物联控制、课堂互动、圈点标识批注视图、远程互动等智慧教学应用； 3、视频输入：支持≥2路HDMI输入接口，满足多重信号源扩展信号接入应用； 4、视频输出：支持≥2路HDMI输出接口，满足双屏教学及其他信号源输出应用； 5、USB接口：支持≥4路USB接口； 6、音频接口：支持≥1路音频输出接口； 7、控制接口：支持≥1路RS232接口； 8、支持≥2种以上登录开启模式，其中包含账号密码开启、IC卡刷卡开启等。 | 个 | 2 | 9000
15 | 音频处理器 | 1、全频AEC回声抑制功能 2、8路平衡式话筒输入，4路平衡式线路输入，采用裸线接口端子 3、6路平衡式线路输出，采用裸线接口端子 4、支持48v幻象电源 | 台 | 2 | 9600
16 | 音频处理与功放管理软件 | 智慧课堂教师端系统： 1、智慧课堂教师端教学系统，教学灵活，支持笔记本电脑、台式机电脑、教学触摸一体机安装应用，无需打开软件进行文档上传，可直接进行文档视频播放 2、教师可在家中线上教学、校园教室内教学，不受地点限制； 3、 高度集成智慧课堂教学应用系统；需集成多种教学工具系统，摄像采集系统软件，声音采集系统软件、白板教学功能软件、课堂互动教学软件、课堂直播系统软件、教学内容录制软件等功能； 4、支持画笔功能，可以自由选择批注的笔迹粗细；支持≥8种颜色画笔实现课堂教学重点内容标注； 5、支持批注，擦除，撤销，恢复操作功能，支持区域擦除及一键清除等操作。 6、支持软黑板功能，模拟黑板真实笔记教学，满足教师通过鼠标或者触摸书写板书进行教学；支持撤销恢复功能防止误操作影响重点内容教学，支持添加下一页功能满足板书内容扩展讲解功能； 7、 支持软黑板树状排列功能，保留上一页板书功能，支持板书实时调取，供师生参考学习;提供以上软件界面截图。 8、支持PPT联动显示，当主屏或者老师屏显示当前页时，辅屏或者投影屏显示PPT的上一页，与主屏形成呼应，当主屏或者老师屏翻页时，辅屏或者投影屏始终形成上下页联动显示。 9、支持一键云直播功能，支持直播开启，显示直播时间、教师头像采集开启、音频采集开启、高拍仪实现课堂教学直播； 10、 支持课堂报告的查看；课后老师可以通过查看课堂报告反馈课堂情况，如课堂数据、课堂得分、课堂互动、班级人数、观看人数、评论数；提供以上软件界面截图进行技术参数验证。 11、设置功能：支持云端设置功能，支持自动生成服务器地址、端口、唯一标识、设备名称、学校名称、注册码功能设置； 12、支持课程班级小组名称、小组地址配置功能； 智慧课堂学生端系统： 1、 支持小组反控共享板书功能。任意选择某一小组进行师生共享板书功能，老师和学生均可以在同一画布上进行白板书写。 2、通过移动端接收支持单选题、多选题、简答题等多种题型； 3、 支持小组对比功能；可以任意选择两个小组进行组合，广播至所有小组进行查看和显示。 4、 小组通过自带手机电脑等实现投屏，支持各小组屏幕终端上显示小组讨论内容； 5、 学生可通过移动端实现参与课堂互动中，通过课表直接接入课堂； 7、支持学生终端的PDF、office文件等文件以上传下载的方式分享； 8、支持教师将课件分发给所有学生，学生可以对内容随时进行教学反馈，教师可以随时查看学生的教学反馈意见； 9、投屏和直播：学生都可以投屏或直播到分组显示端上，≥4人同时投屏显示； 10、共同批注：教师和学生可以在同一块画板上共同批注； | 套 | 2 | 10000
17 | 采访话筒（指向性） | 1、频率响应：100Hz～18KHz 2、灵敏度：-40dB±3 dB （re 0dB=1V/Pa@1kHz） 3、指向特性：超心型 ≤135° 4、输出阻抗：200Ω±30% 5、输出幅度：Max 300mV 6、最大承受声压：110dB SPL（A计权@1KHz，THD≤1%） 7、动态范围；76dB（A） 8、信噪比：60dB（A)（re 94dBSPL=1Pa@1KHz) 9、幻象供电：直流48V 10、输出连接器：外置式3针卡侬公头XLR-3-12C | 支 | 12 | 600
18 | 课堂互动系统 | 1、支持多系统（mac、安卓、Windows等）多视窗联动同屏嵌套技术；支持教学内容区与功能操控区嵌套使用，功能操控区为恒显状态不因教学内容区的变化而改变，即各自独立又可相互关联，支持功能区操作过程屏蔽去除技术，最大限度减轻由教师的操控环节而影响学生注意力的集中； 2、支持多信号源接入成功视图反馈技术，对接入成功的信号源做缩略图亮化提示并灵活选取信号源在大屏（或多屏）呈现； 3、双屏教学功能需支持双屏同显模式，双屏同步显示教学内容、电脑+白板模式、定格飞屏模式 4、支持批注视图功能，即自动保存所有本节课批注后的页面成缩略图呈现，同时形成课堂日志资料汇聚到课堂报告中； 5、多功能控制屏功能区系统内嵌一键签到功能，考勤状态窗口显示应包括（动态二维码及教师考勤、应到人数、实到人数、缺勤人数、迟到人数、请假人数出勤率统计等）数据显示； 6、无需任何辅助设备可实现BYOD设备无线投屏功能，功能区点击投屏按钮可对投屏信号源窗口化选取操作； 7、支持电子黑板功能，黑板的书写笔记可同步至大屏或投影画面中； 8、支持对黑板页码进行快速预览及跳转，支持笔迹粗细、颜色、撤销、恢复等操作； 9、支持信号源接入反控功能，信号接入成功后，通过多功能控制终端即可反控原信号接入设备，无须单独操控信号源即可实现内容调取及功能区板块的应用； 10、支持教室信息状态显示，信息包括班级信息、课表信息、录制及互动状态等； 11、支持功能区内嵌课堂互动教学应用模块 12、支持功能区系统内嵌设备管控模块，联动多功能教学终端可对教室内的物联设备进行控制，包括（灯光、空调、窗帘、幕布、音频、投影、大屏等）设备进行控制； 13、支持功能区系统内嵌录/导播功能模块，需包含以下内容： 14、功能区应内嵌一键下课设计，点击功能区下课按钮可一键关闭所有关联设备。 | 套 | 2 | 6000
19 | 多屏研讨管理系统 | 1、支持广播功能，将主屏复制到其他小组屏幕上； 2、支持示范功能，选择其他小组的屏幕复制到主屏上； 3、支持对比功能，选择两个小组屏幕复制到主屏上，以两分屏的形式显示； 4、支持联动功能，当主屏或者教师屏显示当前页时，辅屏或者投影屏显示PPT的上一页，与主屏形成呼应，当主屏或者教师屏翻页时，辅屏或者投影屏始终形成上下页联动显示； 5、支持同屏功能，支持将主屏的屏幕复制到辅屏画面，辅屏的屏幕和主屏的屏幕画面保持同步； 6、支持共同批注：教师和学生可以在同一块画板上共同批注； | 套 | 2 | 12000
20 | 小组研讨系统 | 1、支持师生通过平板电脑、移动终端投屏直播至显示终端上，实现无线投屏、课堂互动教学功能； 2、支持≥4名学生同时投屏至教师主屏，实现学生学习成果对比展示功能； 3、支持教室通过移动端（手机、平板电脑等）加入课堂； 4、采用嵌入式架构设计； 5、内存≥4G； 6、内置存储：≥16G 7、HDMI输出接口≥1路； 8、RJ45数据接口≥1路； 9、USB接口≥2路； 10、支持100M/1000M 自适应以太网； | 套 | 10 | 4500
21 | 多视窗双屏互动系统 | 双屏教学（三屏教学） 1、支持PPT+板书的显示模式，可在一屏显示PPT，另外一屏显示板书的模式； 2、支持对任意窗口进行飞屏的操作，可以将主屏的显示窗口以滑出的动作飞屏到另外一屏进行显示，并可以将辅屏的显示窗口再飞屏回主屏； 3、支持飞屏显示不损失原生的动画视频效果，支持Office等办公软件，MediaPlayer等播放器，图片，文件，动画等飞屏操作； 4、支持教师端飞屏功能，教师利用主讲操作端可以把课件（包括：PPT/视频/动画/图片/包括专业授课软件如CAD制图软件等），实时投影到幕布或触控一体机上 。 | 套 | 2 | 3000
22 | 小组屏 | 65吋触控一体机 | 台 | 10 | 13600
23 | 教室内高密度AP | 支持70人同时在线，并分发资料。 可支持胖/瘦AP两种工作模式，支持802.11ac协议；，满足不少于60个用户视频点播无卡顿；带路由及POE功能。 | 台 | 2 | 2160
24 | 学生书写白板 | 平面结构：板体尺寸：外径≥2000mm×1250mm，黑板长高与匹配一体机大小一致，与一体机在同一平面上。 1、板面、夹层、背板： 面板采用原装搪瓷板面，整板无拼接，板面呈乳白色，附保护膜，视觉舒适，用眼不疲劳；。厚度为≥0.4mm，表面漆膜硬度：≥8H，经耗磨仪一万次摩擦后表面粗糙度仍可达到1.8 um。光泽度＜12%，没有明显眩光；表面附有保护膜，笔迹均匀，字迹清晰，易写易擦，不反光、不变形，整板无拼接。夹层采用高密度吸音泡沫材料板，厚度为≥14mm。软硬适中、有弹性，不变形，整张无接缝。背面采用整块防锈镀锌板，厚度≥0.20mm，由专用双组份AB胶粘合经由全自动生产线高压一次性定型，胶合牢固，耐腐蚀、耐冲击，防水、防锈，经久耐用，保持书写板面平整，永不脱壳，各项指标均达到国际环保要求。 2、夹层：采用挤塑聚苯乙烯板，软硬适中，厚度为≥14mm，平整、环保，有弹性，不变形，整张无接缝,甲醇释放量mg/l≦1.5。 3、背面：采用整块防锈镀锌板，厚度≥0.20mm，经专用双组份AB胶粘合由全自动生产 线高压定型，胶合牢固，耐腐蚀、耐冲击、防水、防潮、经久耐用，保持书写板面平整，永不脱壳，各项指标均达到国际环保要求。 4、外框：采用高精级磨砂哑光银白铝合金型材，流线型设计，没有明显弦光。独立式粉笔槽，新颖大气。 5、安装要求：全部实行隐形安装，安全可靠。 | 块 | 6 | 4000
25 | 智能融合信息终端 | 1、全贴片生产，低功耗设计，待机功率小于1W，能7*24小时工作； 2、自主开发的嵌入式内核集成IIS服务器，可以在WEB界面直接登录设置网络参数；前面板带2.5英寸以上的LCD显示屏，实时显示主音量、话筒音量和电压电流等； 3、集成≥5路(1路内置)HDMI和≥1路VGA输入接口，≥5路HDMI和≥1路VGA输出接口，可扩展≥1路HDBaseT输出接口:核心为4*4的无缝切换矩阵，实现高清混合信号的无缝切换、异步切换、同屏分割对比显示（2或4分割）、画中画、多屏拼接显示等，HDMI支持4K信号； 4、集成8口(2口内置）1000M网络交换机：可以供设备联网； 5、≥6路可编程强电电源控制，其中≥2个30A和≥4个16A回路控制，具备2套投影幕升降控制；带投影机断电散热保护功能，系统关闭后，投影机灯泡散热继续供电保护；强电控制采用过零触发方式，保护设备上电安全； 6、具有≥2路独立电源智能管理，高效管理教室多媒体设备，自带2路精密能耗计量芯片，实时读取电流、电压、电度等参数值，可精确统计连接设备（如投影机、大屏、投影幕平板及外接物联设备）的能耗及使用时长。如：投影灯的使用时间、日志、精确能耗等； 7、集成网络模块，支持远程集中化可视管理、与远程批处理、支持手机APP远程管理，可对设备参数进行远程设置，对设备进行远程升级，采用DHCP技术自动分配IP地址，节省IP地址空间，不能采用设置固定IP地址方式； 8、≥1路USB控制和数据编程接口，≥11路独立RS232控制和≥9路红外控制接口（其中8个是RS232和红外共用接口），≥1路LBUS总线接口，≥1路MODBUS总线端口，≥8路检测输入接口，≥1路可控制12V输出； 9、≥2路3.5音频输入，≥1路混合音频输出，≥1路6.5话筒输入，≥1路凤凰端子话筒平衡输入接口，带48V幻象供电开关，直接连接吊麦实现远距离拾音；支持对音频通道和吊麦等独立≥80级数字音量调节，支持对音频输出通道进行静音设置； 10、≥1个双向电子锁控制接口及≥1个电脑开关接口，带电脑信号光隔离检测； 11、集成对讲、广播、拾音三合一功能，内置高灵敏度拾音器与3W全频腔体扬声器，带回音反馈抑制功能； | 台 | 2 | 5360
26 | 控制面板 | 1、嵌入式架构，低功耗设计，待机功率小于1W，能7*24小时工作； 2、屏幕尺寸：7.0英寸，触摸方式：电容触摸；分辨率：1024*600 3、集成可编程控制液晶触摸屏、对讲广播监听和刷卡三合一功能； 4、全铝合金拉丝外框，钢化玻璃屏幕； 5、集成读卡器，可通过服务器软件平台与一卡通系统对接实现授权控制； 6、内置高灵敏度拾音器，与数字高保真喇叭，支持一键呼叫，可接通主控室IP语音电话对讲，实现快速及时远程运维请求； 7、可对屏幕界面和功能进行编程，提供定制化服务，支持中英文，PNG,JPG等常用图片格式，界面支持功能分组显示； 8、支持远程锁/解锁面板功能；支持远程校时功能； 9、触摸屏带可编程的二维码，可通过手机扫码方式进行对授权的教室一键开启功能，学校老师可以无需携带IC卡，只要手机号授权即可实现开启设备；与智能网络中控同一品牌，无缝对接管理 | 台 | 2 | 3200
27 | 智能电源控制器 | 1、国家标准的导轨式卡槽设计，可以直接替换现有的总闸开关。 2、可通过无线自发电开关、遥控器、手机、IPAD或集控平台进行灯光、窗帘及其它负载设备的控制； 3、SUBGHZ无线协议和LP总线两种模式连接网关，可实现单开，联动开启，自定义场景模式等多种开启方式； 4、50A磁保持继电器控制，强电控制采用过零触发方式，保护设备上电安全； 5、带电参数传感器，能够检测电压、电流、功率、能耗等参数，并实时同步到后台；带漏电、过压、欠压、过流和过载检测，出现这些用电安全问题时自动切断电路； 6、32路无线自发电开关对接，无线距离：室外100m，室内30m； 7、工作电压：AC 220V，待机功耗小于1W； 8、最大负载功率：≥50A； 9、具有LBUS总线，可以有线联网使用； 10、具备MODBUS子总线，可扩展其他空开模块，实现智能用电管理； | 台 | 2 | 1456
28 | 接入交换机 | 16口，千兆，支持VLAN | 台 | 2 | 2000
29 | 电源管理PDU | 8位，220V10A | 台 | 4 | 200
30 | 机柜 | 1、机柜容量：10U 2、机柜尺寸：600×500×600(mm) 7、机柜支脚：脚轮设计 | 个 | 2 | 500
31 | 广播级机位预留 | 广播级摄录设备管线预留 | 项 | 2 | 8960
32 | 高清视频矩阵 | 高清视频插卡式无缝SDI矩阵切换器 8进8出 | 台 | 2 | 61600
33 | 集成服务 | 安装集成服务、运维、培训、售后等及辅材HDMI线、音频线、电源线、网线等辅材 | 项 | 2 | 3000
合 计

## 130平智慧教室 4间
130平 智慧教室
序号 | 设备名称 | 参数 | 单位 | 数量 | 品牌、型号 | 控制单价（元） | 投标单价（元） | 投标合计（元） | 备注
1 | 教学一体机 | 1、整机采用86英寸LED 液晶A规屏，4K高清，显示比例16:9，具备防眩光效果，可视角度：≥178°，物理分辨率：≥3840*2160。 2、支持Windows与安卓系统中红外十点触控十点书写,触摸分辨率:≥32768*32768；书写流畅，无断笔现象，支持指、笔书写。 3、提供前置输入接口：支持同时在Windows及Android系统下被读取的USB3.0≥1个；标准Type-c输入接口（非转接）≥1个，均能被Windows及Android系统识别，防止老师误操作； 4、内置电脑模块配置：Intel Core I5 十代处理器（或不低于此性能）；8G DDR4及以上内存；硬盘采用256G或以上容量SSD固态硬盘,内置微软WIN10系统； | 台 | 8 |  | 23000
2 | 多媒体讲台 | 外观结构部分： 1、桌面板材：采用E1级25mm厚度免漆板，颜色：白色； 2、桌板尺寸形状：约1620mmx800mm，内侧环绕型设计，尺寸可根据教室环境调整； 3、桌架型材：优质钢材，表面处理选用静电喷涂技术，颜色白色； 4、桌面前部具备有完整平面的可拆卸前挡板设计，方便维护，可自由粘贴学校的校徽LOGO； 整机功能部分： 5、电动升降：桌面离地总高度可调：715mm-1125mm,满足大部分用户的最适使用高度，物理升降按键，并支持显示当前的桌面高度； 6、触摸显示器：讲桌可安装≥21寸的电容触控屏；可同步显示画面，实时反向触控操作，支持快速批注、PPT翻页；支持10点电容触控，亮度 ≥200 cd/m²。 7、显示器支架调节：显示器支架具有轨道可整体抽出，方便教师坐姿操作。显示器支架可支持电动倾斜0°~15°，同时支架底座设计键鼠收纳空间，用于存放键鼠设备； 8、外设USB接入： | 张 | 4 |  | 25600
3 | 互联书写白板 | 1、结构：为一块固定书写板与交互式一体机正面平齐，用统一的银色铝合金型材外框框成一个整体； 2、板体尺寸：≥2020*1240(mm)； 3、板体尺寸比例:16：9； 4、书写板夹心材料采用：高强度铝蜂窝板材，板材厚度≥15mm； 5、板面材料：进口0、4mm搪瓷白板 6、板面硬度：≥4H； 7、板面颜色：纯白色。 8、板面具备耐擦拭性，一般的水性白板笔都可以直接用干布擦拭；板面不会被腐蚀，不留痕，使用寿命不低于10年； 9、抗腐蚀：甲苯、丁酮、酒精、油脂、石油、乙酸乙酯、二甲苯等几种常见腐蚀剂浸泡1小时，无变化； 10、配套银色铝合金笔槽长度不小于1200mm。整体功能 1、 可对电脑桌面，板书画面、拾音器一键录制，并支持将录制好的文件可在微信内直接线上观看，观看中可任意点击电脑画面、板书画面进行放大观看也可二分屏观看； 2、 一键清屏：支持在书写板面通过清屏图标对板书记录界面一键清屏； 3、 一键切换：支持在书写板面通过切换图标对板书记录界面和PPT界面进行循环切换； 4、 板书笔迹颜色选择：可以通过功能按钮选择板书数字化后的颜色，分为蓝色、红色、黑色，方便老师根据上课内容有差别的进行重点显示； 5、 板擦自动识别：软件可自动识别板擦和笔，无需人工选择设置，不改变老师的使用习惯； 6、可以实时将板书内容同步传输到显示屏幕上，解决后排学生看不清白板书写的问题； 7、板书记录功能：可记录≥2块的书写板的板书内容，并在软件内用不同窗口进行分开实时显示，方便进行同屏对比； 8、板书回放：书写板上记录的板书内容可以随时按照书写的时间顺序进行回放，方便教师重新讲解和批注； | 张 | 8 |  | 9200
4 | 教学、系统控制终端 | 1、CPU性能：1颗CPU；主频≥2.5GHz；单CPU物理核数≥6；单CPU末级缓存容量≥18MB； 2、内存规格：内存配置容量≥8GB 2600MT/s DDR4；内存条配置数量≥1；内存扩展接口≥2；单内存插槽最大可支持容量≥32GB;最高内存总容量≥64GB； 3、主板规格：≥千兆以太网卡、≥5.1声道高清声卡；支持≥2个DDR4 UDIMM内存插槽；主板其他内置接口≥2个SATA3.0接口用于机械硬盘和DVD光驱、≥2个M.2用于固态硬盘和无线网卡；I/O 接口具备外接标准 USB 设备、显示器、音频设备等内外部设备能力； 4、存储规格：固态盘数量≥1*M.2 2280 512GB；符合 SJ/T 11654 相关规定； 5、显示设备规格:分辨率≥1920x1080,像素密度≥90像素/英寸,显示屏尺寸≥23.8英寸； 6、外设规格：鼠标数量≥1 个，有线键盘数量≥1 个，按键数目≥104键； 7、网络设备规格：有线网卡数量：≥1个，最高速率≥ 1000Mbps，10/100/1000Mbps自适应； 8、外部接口规格：USB 接口≥4个USB接口且前置USB ；视频接口数量≥2个；音频接口数量：≥2个； 9、整机规格：符合 GB/T 9813.1 的相关规定；系统空闲状态下，声功率级≤3Bel； 10、电源功能：≥250W； | 台 | 4 |  | 5000
5 | 课堂智慧音频处理系统 | 1、全面的矩阵混音功能，24bit/48KHz 取样频率，高性能 A/D D/A 转换器和 32-bit 浮点 DSP 处理器；； 2、内置数字音频矩阵,支持多路音源输入输出，4进4出，包括带幻象供电的麦克输入。 3、输入每通道：前级放大、信号发生器、扩展器、压缩器、5段参量均衡；输出每通道：31段图示均衡、延时器、分频器、限幅器； 4、反馈抑制（AFC）：全数字化自动反馈抑制算法，自动适应声学环境，无需调试，快速校正功能，声压级提升幅度≥10-15dB。 | 台 | 4 |  | 7860
6 | 扩声系统话筒 | 1、超指向拾音方式，具有低噪音、动态范围广、高灵敏度等特点，拾音距离可达3-5米 2、前级采用高性噪数字音频放大电路，可有效降低周边杂音干扰，输出高清晰音质 | 只 | 4 |  | 1560
7 | 专业三分频音箱 | 1、频率范围：60HZ-18KHZ 2、单元配置：LF:6.5"×1 HF:1"×1 3、阻抗：8Ω 4、额定功率：100W 5、最大功率：200W 6、最大声压：96DB | 对 | 12 |  | 2320
8 | 无线话筒 | 1、二合一设计，既可用作桌面式麦克风，无线手麦接入底座后可以自动锁定，进行自动充电； 2、安全便捷管理。无线手麦接入底座后可以自动锁定，支持两种解锁方式，对接中控或者扫码解锁； 3、内置DSP数字降噪、AGC自动增益控制、ANC环境噪声消除技术、ALC自动电平控制，确保高清晰音质输出。 4、采用无线传输技术，独立频段，自动对频并锁频，在建立连接时会自动错开干扰频段，信号稳定。 5、断电后无线手麦自动锁定，不可取出，防止丢失。 | 只 | 4 |  | 2200
9 | 高清录播主机 | 根据教学实际使用需求，系统将采用嵌入式一体化设计，需满足导播、录制、视频矩阵、音频矩阵、数字音频处理、集中控制等功能要求，支持远程互动教学，实现远程网络互动课堂。 1、6路本地高清信号采集接口，接口类型分别为4路SDI，2路HDMI，最高分辨率可达1080P60帧。 2、2路本地视频输出接口，接口类型为2路HDMI高清数字接口，2路输出视频各不相同，分别配合基本模式、录播模式、互动模式下使用，最高分辨率为1080P60。 3、10路本地音频信号采集接口，接口类型分别为8路吊麦（接口标识MIC）,2路3.5mm耳机接口立体音输入，用于接入无线麦克、PC音频信号。其中8路吊麦支持48V幻象供电。 4、2路3.5mm耳机接口立体音输出，可根据系统功能模式自由混音输出。 5、10路本地RS232串口，接口类型为绿色3pin端子。 6、1路本地调式串口，接口类型为绿色3pin端子。可在脱离网络的情况下，使用串口调试和查看芯片状态。 7、1路GPIO接口，接口类型为绿色3pin端子。能够支持3.3V/5V供电。 8、6路RJ45网口，其中支持4个POE接口。 9、2路USB接口。 10、电源采用DC12V-10A直流供电。 11、1个SATA接口，标配2T硬盘（最大支持4TB硬盘）。 12、为保证教学场景正常授课，教学终端具有超静音设计，全速运转噪音≤26dBA。 | 台 | 4 |  | 26000
10 | 录播流媒体处理软件 | 系统包括导播功能、录制功能、直播功能、VGA处理功能、控制管理功能、音视频处理功能等； 1、教学应用多功能管理系统 2、自定义编辑系统 3、智能构图显示系统 4、互动系统模块 | 套 | 4 |  | 46000
11 | AI智能跟踪处理软件 | 一、硬件 1、 嵌入式一体化设计，可Web远程管理。 2、 接口： 4个USB、1个HDMI、1个千兆RJ45、2个PS2圆口鼠标键盘接口、1个VGA接口以及三个3、5音频接口；输入电压：交流100V-240V。 二、软件： 1、 定位精准识别率高、跟踪柔和稳定，无需安装任何元器件及其他任何感应设备，安装配置便捷。 2、 系统抗干扰能力强，能够有效排除教室里学生来回走动现象及窗帘光源的干扰；可以设置不规则的有效区域，排除部分区域对学生定位的影响等，保证图像跟踪定位的安全性、稳定性。 3、 教师定位：采用图像分析算法，根据教师的教学活动进行教师视频的跟踪拍摄，摄像机自动变焦跟踪，跟踪速度柔和。支持双模式跟踪策略：第一种模式，对老师采用特写优先模式拍摄，当老师缓慢行走时，特写摄像机跟踪拍摄；当老师移动速度过快时，自动切换到全景摄像机，特写摄像机持续跟踪，推焦到位后切换老师特写摄像机。；第二种模式：对老师采用全景切换模式拍摄，当老师移动一定身位时，自动切换到全景摄像机，当老师停下时，推焦到位后切换老师特写摄像机。根据教师身高的不同自动调整教师特写镜头的高度，使教师头部到拍摄画面顶部的距离始终保持固定最佳比例。 4、 学生定位：采用基于人体面部特征的多人识别定位算法，无需定位辅助摄像机，即可实现学生多人识别（提供多人面部识别跟踪界面截图进一步验证技术参数）。可快速设定教学有效区域的，光线、场景完全自适应，无论人的正面和侧面都会被准确识别，并能够通过后台查看到多人识别效果。采用精细识别，无论学生挥手，左右晃动，前后仰俯晃动具有防误判功能。为保证因学生身高比例不同而影响跟踪效果有效性，需具备身高自适应功能。 5、 板书拍摄：采用伴随式跟踪拍摄，可根据教师书写板书位置进行伴随式跟踪，突出教师书写重点，并且自动适应长黑板及推拉式黑板。 6、支持跟踪设置调整摄像机的灵敏度、变焦、速度等来实现对教师跟踪和板书识别的效果功能。 | 套 | 4 |  | 44000
12 | 高清摄像机 | 1、图像传感器：1/2、8寸CMOS 2、有效像素不少于200万像素，光学变焦：12倍，数字变焦：12倍 3、焦距：f=3、9mm-46、8mm，视场角：72、5°-6、3° 4、信噪比：≥50dB 5、水平转动范围：±170°，垂直转动范围：-30°～+90° 6、预置位不少于255个 7、为保证拍摄准确性，摄像机云台采用精密蜗杆转动系统。 9、具有本机视频防丢失安全保障功能 10、为满足跟拍策略要求、保证拍摄效果，避免多路视频文件生成课件时产生色温色差问题，要求教室内所有摄像机必须为同型号专业高清云台跟踪摄像机，不接受任何形式的网络枪机和固定镜头全景摄像机。 | 台 | 16 |  | 10000
13 | 高清摄像机传输管理软件 | 1、屏幕采集系统要能够实现对教师授课电脑的单屏幕采集，双屏幕采集和双屏分开同时采集功能 2、对于PPT等电脑视频图像画面的录制应该能够根据教师教学习惯（方法）的不同，采用不同的应对策略，须采用软件采集方式采集教师电脑PPT画面，不管教师是操作电脑或者播放动态视频，都能如实获得带有运行轨迹的教学画面 3、支持软件采集老师计算机屏幕内容，采集方式支持支持1920x1080分辨率及以上，最大支持3840x1200分辨率，采集帧率达到30帧每秒，最终生成课件老师计算机屏幕部分达到高清，无失真现象。 4. 支持设置观看采集的子码流的分辨率、码流和帧率。 | 套 | 16 |  | 10000
14 | 录制面板 | 1、整机需采用嵌入式一体化架构，屏幕尺寸≥10英寸，表面平滑抗菌，握持感舒适； 2、支持模块化场景视图操控，支持无线投屏、wifi覆盖、物联控制、课堂互动、圈点标识批注视图、远程互动等智慧教学应用； 3、视频输入：支持≥2路HDMI输入接口，满足多重信号源扩展信号接入应用； 4、视频输出：支持≥2路HDMI输出接口，满足双屏教学及其他信号源输出应用； 5、USB接口：支持≥4路USB接口； 6、音频接口：支持≥1路音频输出接口； 7、控制接口：支持≥1路RS232接口； 8、支持≥2种以上登录开启模式，其中包含账号密码开启、IC卡刷卡开启等。 | 个 | 4 |  | 9000
15 | 音频处理器 | 1、全频AEC回声抑制功能 2、8路平衡式话筒输入，4路平衡式线路输入，采用裸线接口端子 3、6路平衡式线路输出，采用裸线接口端子 4、支持48v幻象电源 | 台 | 4 |  | 9600
16 | 音频处理与功放管理软件 | 智慧课堂教师端系统： 1、智慧课堂教师端教学系统，教学灵活，支持笔记本电脑、台式机电脑、教学触摸一体机安装应用，无需打开软件进行文档上传，可直接进行文档视频播放 2、教师可在家中线上教学、校园教室内教学，不受地点限制； 3、 高度集成智慧课堂教学应用系统；需集成多种教学工具系统，摄像采集系统软件，声音采集系统软件、白板教学功能软件、课堂互动教学软件、课堂直播系统软件、教学内容录制软件等功能； 4、支持画笔功能，可以自由选择批注的笔迹粗细；支持≥8种颜色画笔实现课堂教学重点内容标注； 5、支持批注，擦除，撤销，恢复操作功能，支持区域擦除及一键清除等操作。 6、支持软黑板功能，模拟黑板真实笔记教学，满足教师通过鼠标或者触摸书写板书进行教学；支持撤销恢复功能防止误操作影响重点内容教学，支持添加下一页功能满足板书内容扩展讲解功能； 7、 支持软黑板树状排列功能，保留上一页板书功能，支持板书实时调取，供师生参考学习;提供以上软件界面截图。 8、支持PPT联动显示，当主屏或者老师屏显示当前页时，辅屏或者投影屏显示PPT的上一页，与主屏形成呼应，当主屏或者老师屏翻页时，辅屏或者投影屏始终形成上下页联动显示。 9、支持一键云直播功能，支持直播开启，显示直播时间、教师头像采集开启、音频采集开启、高拍仪实现课堂教学直播； 10、 支持课堂报告的查看；课后老师可以通过查看课堂报告反馈课堂情况，如课堂数据、课堂得分、课堂互动、班级人数、观看人数、评论数；提供以上软件界面截图进行技术参数验证。 11、设置功能：支持云端设置功能，支持自动生成服务器地址、端口、唯一标识、设备名称、学校名称、注册码功能设置； 12、支持课程班级小组名称、小组地址配置功能； 智慧课堂学生端系统： 1、 支持小组反控共享板书功能。任意选择某一小组进行师生共享板书功能，老师和学生均可以在同一画布上进行白板书写。 2、通过移动端接收支持单选题、多选题、简答题等多种题型； 3、 支持小组对比功能；可以任意选择两个小组进行组合，广播至所有小组进行查看和显示。 4、 小组通过自带手机电脑等实现投屏，支持各小组屏幕终端上显示小组讨论内容； 5、 学生可通过移动端实现参与课堂互动中，通过课表直接接入课堂； 7、支持学生终端的PDF、office文件等文件以上传下载的方式分享； 8、支持教师将课件分发给所有学生，学生可以对内容随时进行教学反馈，教师可以随时查看学生的教学反馈意见； 9、投屏和直播：学生都可以投屏或直播到分组显示端上，≥4人同时投屏显示； 10、共同批注：教师和学生可以在同一块画板上共同批注； | 套 | 4 |  | 10000
17 | 采访话筒（指向性） | 1、频率响应：100Hz～18KHz 2、灵敏度：-40dB±3 dB （re 0dB=1V/Pa@1kHz） 3、指向特性：超心型 ≤135° 4、输出阻抗：200Ω±30% 5、输出幅度：Max 300mV 6、最大承受声压：110dB SPL（A计权@1KHz，THD≤1%） 7、动态范围；76dB（A） 8、信噪比：60dB（A)（re 94dBSPL=1Pa@1KHz) 9、幻象供电：直流48V 10、输出连接器：外置式3针卡侬公头XLR-3-12C | 支 | 24 |  | 600
18 | 课堂互动系统 | 1、支持多系统（mac、安卓、Windows等）多视窗联动同屏嵌套技术；支持教学内容区与功能操控区嵌套使用，功能操控区为恒显状态不因教学内容区的变化而改变，即各自独立又可相互关联，支持功能区操作过程屏蔽去除技术，最大限度减轻由教师的操控环节而影响学生注意力的集中； 2、支持多信号源接入成功视图反馈技术，对接入成功的信号源做缩略图亮化提示并灵活选取信号源在大屏（或多屏）呈现； 3、双屏教学功能需支持双屏同显模式，双屏同步显示教学内容、电脑+白板模式、定格飞屏模式 4、支持批注视图功能，即自动保存所有本节课批注后的页面成缩略图呈现，同时形成课堂日志资料汇聚到课堂报告中； 5、多功能控制屏功能区系统内嵌一键签到功能，考勤状态窗口显示应包括（动态二维码及教师考勤、应到人数、实到人数、缺勤人数、迟到人数、请假人数出勤率统计等）数据显示； 6、无需任何辅助设备可实现BYOD设备无线投屏功能，功能区点击投屏按钮可对投屏信号源窗口化选取操作； 7、支持电子黑板功能，黑板的书写笔记可同步至大屏或投影画面中； 8、支持对黑板页码进行快速预览及跳转，支持笔迹粗细、颜色、撤销、恢复等操作； 9、支持信号源接入反控功能，信号接入成功后，通过多功能控制终端即可反控原信号接入设备，无须单独操控信号源即可实现内容调取及功能区板块的应用； 10、支持教室信息状态显示，信息包括班级信息、课表信息、录制及互动状态等； 11、支持功能区内嵌课堂互动教学应用模块 12、支持功能区系统内嵌设备管控模块，联动多功能教学终端可对教室内的物联设备进行控制，包括（灯光、空调、窗帘、幕布、音频、投影、大屏等）设备进行控制； 13、支持功能区系统内嵌录/导播功能模块，需包含以下内容： 14、功能区应内嵌一键下课设计，点击功能区下课按钮可一键关闭所有关联设备。 | 套 | 4 |  | 6000
19 | 多屏研讨管理系统 | 1、支持广播功能，将主屏复制到其他小组屏幕上； 2、支持示范功能，选择其他小组的屏幕复制到主屏上； 3、支持对比功能，选择两个小组屏幕复制到主屏上，以两分屏的形式显示； 4、支持联动功能，当主屏或者教师屏显示当前页时，辅屏或者投影屏显示PPT的上一页，与主屏形成呼应，当主屏或者教师屏翻页时，辅屏或者投影屏始终形成上下页联动显示； 5、支持同屏功能，支持将主屏的屏幕复制到辅屏画面，辅屏的屏幕和主屏的屏幕画面保持同步； 6、支持共同批注：教师和学生可以在同一块画板上共同批注； | 套 | 4 |  | 12000
20 | 小组研讨系统 | 1、支持师生通过平板电脑、移动终端投屏直播至显示终端上，实现无线投屏、课堂互动教学功能； 2、支持≥4名学生同时投屏至教师主屏，实现学生学习成果对比展示功能； 3、支持教室通过移动端（手机、平板电脑等）加入课堂； 4、采用嵌入式架构设计； 5、内存≥4G； 6、内置存储：≥16G 7、HDMI输出接口≥1路； 8、RJ45数据接口≥1路； 9、USB接口≥2路； 10、支持100M/1000M 自适应以太网； | 套 | 24 |  | 4500
21 | 多视窗双屏互动系统 | 双屏教学（三屏教学） 1、支持PPT+板书的显示模式，可在一屏显示PPT，另外一屏显示板书的模式； 2、支持对任意窗口进行飞屏的操作，可以将主屏的显示窗口以滑出的动作飞屏到另外一屏进行显示，并可以将辅屏的显示窗口再飞屏回主屏； 3、支持飞屏显示不损失原生的动画视频效果，支持Office等办公软件，MediaPlayer等播放器，图片，文件，动画等飞屏操作； 4、支持教师端飞屏功能，教师利用主讲操作端可以把课件（包括：PPT/视频/动画/图片/包括专业授课软件如CAD制图软件等），实时投影到幕布或触控一体机上 。 | 套 | 4 |  | 3000
22 | 小组屏 | 65吋触控一体机 | 台 | 24 |  | 13600
23 | 教室内高密度AP | 支持70人同时在线，并分发资料。 可支持胖/瘦AP两种工作模式，支持802.11ac协议；，满足不少于60个用户视频点播无卡顿；带路由及POE功能。 | 台 | 4 |  | 2160
24 | 学生书写白板 | 平面结构：板体尺寸：外径≥2000mm×1250mm，黑板长高与匹配一体机大小一致，与一体机在同一平面上。 1、板面、夹层、背板： 面板采用原装搪瓷板面，整板无拼接，板面呈乳白色，附保护膜，视觉舒适，用眼不疲劳；。厚度为≥0.4mm，表面漆膜硬度：≥8H，经耗磨仪一万次摩擦后表面粗糙度仍可达到1.8 um。光泽度＜12%，没有明显眩光；表面附有保护膜，笔迹均匀，字迹清晰，易写易擦，不反光、不变形，整板无拼接。夹层采用高密度吸音泡沫材料板，厚度为≥14mm。软硬适中、有弹性，不变形，整张无接缝。背面采用整块防锈镀锌板，厚度≥0.20mm，由专用双组份AB胶粘合经由全自动生产线高压一次性定型，胶合牢固，耐腐蚀、耐冲击，防水、防锈，经久耐用，保持书写板面平整，永不脱壳，各项指标均达到国际环保要求。 2、夹层：采用挤塑聚苯乙烯板，软硬适中，厚度为≥14mm，平整、环保，有弹性，不变形，整张无接缝,甲醇释放量mg/l≦1.5。 3、背面：采用整块防锈镀锌板，厚度≥0.20mm，经专用双组份AB胶粘合由全自动生产 线高压定型，胶合牢固，耐腐蚀、耐冲击、防水、防潮、经久耐用，保持书写板面平整，永不脱壳，各项指标均达到国际环保要求。 4、外框：采用高精级磨砂哑光银白铝合金型材，流线型设计，没有明显弦光。独立式粉笔槽，新颖大气。 5、安装要求：全部实行隐形安装，安全可靠。 | 块 | 12 |  | 4000
25 | 智能融合信息终端 | 1、全贴片生产，低功耗设计，待机功率小于1W，能7*24小时工作； 2、自主开发的嵌入式内核集成IIS服务器，可以在WEB界面直接登录设置网络参数；前面板带2.5英寸以上的LCD显示屏，实时显示主音量、话筒音量和电压电流等； 3、集成≥5路(1路内置)HDMI和≥1路VGA输入接口，≥5路HDMI和≥1路VGA输出接口，可扩展≥1路HDBaseT输出接口:核心为4*4的无缝切换矩阵，实现高清混合信号的无缝切换、异步切换、同屏分割对比显示（2或4分割）、画中画、多屏拼接显示等，HDMI支持4K信号； 4、集成8口(2口内置）1000M网络交换机：可以供设备联网； 5、≥6路可编程强电电源控制，其中≥2个30A和≥4个16A回路控制，具备2套投影幕升降控制；带投影机断电散热保护功能，系统关闭后，投影机灯泡散热继续供电保护；强电控制采用过零触发方式，保护设备上电安全； 6、具有≥2路独立电源智能管理，高效管理教室多媒体设备，自带2路精密能耗计量芯片，实时读取电流、电压、电度等参数值，可精确统计连接设备（如投影机、大屏、投影幕平板及外接物联设备）的能耗及使用时长。如：投影灯的使用时间、日志、精确能耗等； 7、集成网络模块，支持远程集中化可视管理、与远程批处理、支持手机APP远程管理，可对设备参数进行远程设置，对设备进行远程升级，采用DHCP技术自动分配IP地址，节省IP地址空间，不能采用设置固定IP地址方式； 8、≥1路USB控制和数据编程接口，≥11路独立RS232控制和≥9路红外控制接口（其中8个是RS232和红外共用接口），≥1路LBUS总线接口，≥1路MODBUS总线端口，≥8路检测输入接口，≥1路可控制12V输出； 9、≥2路3.5音频输入，≥1路混合音频输出，≥1路6.5话筒输入，≥1路凤凰端子话筒平衡输入接口，带48V幻象供电开关，直接连接吊麦实现远距离拾音；支持对音频通道和吊麦等独立≥80级数字音量调节，支持对音频输出通道进行静音设置； 10、≥1个双向电子锁控制接口及≥1个电脑开关接口，带电脑信号光隔离检测； 11、集成对讲、广播、拾音三合一功能，内置高灵敏度拾音器与3W全频腔体扬声器，带回音反馈抑制功能； | 台 | 4 |  | 5360
26 | 控制面板 | 1、嵌入式架构，低功耗设计，待机功率小于1W，能7*24小时工作； 2、屏幕尺寸：7.0英寸，触摸方式：电容触摸；分辨率：1024*600 3、集成可编程控制液晶触摸屏、对讲广播监听和刷卡三合一功能； 4、全铝合金拉丝外框，钢化玻璃屏幕； 5、集成读卡器，可通过服务器软件平台与一卡通系统对接实现授权控制； 6、内置高灵敏度拾音器，与数字高保真喇叭，支持一键呼叫，可接通主控室IP语音电话对讲，实现快速及时远程运维请求； 7、可对屏幕界面和功能进行编程，提供定制化服务，支持中英文，PNG,JPG等常用图片格式，界面支持功能分组显示； 8、支持远程锁/解锁面板功能；支持远程校时功能； 9、触摸屏带可编程的二维码，可通过手机扫码方式进行对授权的教室一键开启功能，学校老师可以无需携带IC卡，只要手机号授权即可实现开启设备；与智能网络中控同一品牌，无缝对接管理 | 台 | 4 |  | 3200
27 | 智能电源控制器 | 1、国家标准的导轨式卡槽设计，可以直接替换现有的总闸开关。 2、可通过无线自发电开关、遥控器、手机、IPAD或集控平台进行灯光、窗帘及其它负载设备的控制； 3、SUBGHZ无线协议和LP总线两种模式连接网关，可实现单开，联动开启，自定义场景模式等多种开启方式； 4、50A磁保持继电器控制，强电控制采用过零触发方式，保护设备上电安全； 5、带电参数传感器，能够检测电压、电流、功率、能耗等参数，并实时同步到后台；带漏电、过压、欠压、过流和过载检测，出现这些用电安全问题时自动切断电路； 6、32路无线自发电开关对接，无线距离：室外100m，室内30m； 7、工作电压：AC 220V，待机功耗小于1W； 8、最大负载功率：≥50A； 9、具有LBUS总线，可以有线联网使用； 10、具备MODBUS子总线，可扩展其他空开模块，实现智能用电管理； | 台 | 4 |  | 1456
28 | 接入交换机 | 16口，千兆，支持VLAN | 台 | 4 |  | 2000
29 | 电源管理PDU | 8位，220V10A | 台 | 8 |  | 200
30 | 机柜 | 1、机柜容量：10U 2、机柜尺寸：600×500×600(mm) 7、机柜支脚：脚轮设计 | 个 | 4 |  | 500
31 | 广播级机位预留 | 广播级摄录设备管线预留 | 项 | 4 |  | 8960
32 | 高清视频矩阵 | 高清视频插卡式无缝SDI矩阵切换器 8进8出 | 台 | 4 |  | 61600
33 | 集成服务 | 安装集成服务、运维、培训、售后等及辅材HDMI线、音频线、电源线、网线等辅材 | 项 | 4 |  | 3000
合 计