## 目录
江苏理工学院智能化项目-标准化考场系统
序号 | 项目名称 | 金额（元）
1 | 17#计算机工程学院
2 | 22#公教楼A
3 | 23#公教楼B
4 | 27#公教楼C
5 | 28#公教楼D+58#地下室
合计

## 17#计算机工程学院
计算机工程学院-标准化考场系统
序号 | 设备名称 | 参数 | 单位 | 数量 | 品牌、型号 | 控制单价（元） | 投标单价（元） | 投标合计（元） | 备注
1 | 视频监控设备 | 1、技术标准必须满足教育部颁布的《国家教育考试网上巡查系统视频标准技术规范（2017版）》； 2、200万像素摄像机，最大分辨率1920×1080，采用MPEG4、H.264等视频压缩技术，视频封装格式支持ps,ts等格式； 3、支持双码流； 4、自动白平衡，自动增益，电子快门，逆光补偿，日夜模式，适用不同监控环境； 5、支持1路音频输入，1路音频输出； 6、最大可支持64GSD卡存储； 7、支持时钟同步，支持断线自动重连，支持在线升级等功能； 8、应符合GB35114-2017《公共安全视频监控联网信息安全技术要求》标准； 9、摄像机支持启动或停止视频数据签名控制：公共安全视频监控联网信息安全调测软件向摄像机发送启动或停止视频数据加密控制命令，摄像机可进行确认回应并启动或停止视频加密，且通过检测。 | 台 | 48 |  | 1450
2 | 时间显示设备 | 1、支持接入综合管理平台接口。 2、接口：RJ45，传输协议：标准NTP协议。 3、具有主动同步功能，在外部时码驱动下，子钟间同步时差不超过100us。 4、支持网管功能，故障主动上报，并将运行情况通过TCP/IP协议传输到网络集中监控平台实时监控，以确保稳定可靠运行，与服务器时间同步。 | 台 | 23 |  | 768
3 | 屏蔽仪 | 1、采用绝缘外壳，一体化内置定向天线阵列设计，支持壁挂等多种使用场景； 2、采用符合国家CCC标准的开关电源供电，配有精密的稳压电路，即使电压波动较大，也不会影响主机工作； 3、符合《电磁环境控制限值(GB8702-2014)》不超过0.4W/m2要求； 4、持续稳定工作时间不小于7*24小时，工作温度：-20℃-+40℃；相对湿度：20%-80%（无凝露）； 5、设备通过客户端软件可支持接受远程开关指令，单独或整体通道开启/关闭； 6、阻断子模块对蓝牙/红外/WiFi固定频段进行全时阻断，阻断频率范围：2.4GwiFi/蓝牙/红外频率、5GWiFi频率； 7、阻断子模块预留多个RJ45网络接口，可以实现正常的交换功能，增加设备时可以直接利用已有交换网络进行扩展，节约布线成本； 8、为保证安静的考场环境，设备散热模块必须采用无风扇设计； 9、可以通过网络进行远程批量升级，方便设备的后期维护； 10、各屏蔽通道可独立控制，设备通过客户端软件可以有选择的打开及关闭任意屏蔽通道； 11、CDMA与GSM900双通道控制，减少上行信号对干扰，防止运营商投诉； 12、网关可根据需要独立设置，方便设备自由组网； 13、标准考场空间内，信号强度≤-65dBm时，室内通透环境下，视周边基站远近，可有效屏蔽频率范围内全频段信号； 14、设备有工作指示灯，可显示设备上电、网络连通情况； 15、外观设计及设备安全：阻断器应采用一体化设计，天线采用隐蔽式设计，整机无散热金属外露，避免人为破坏、烫伤和触电等事故发生,屏蔽终端设备电源如外置须提供外置电源3C认证，设备电源如内置则须提供整机3C认证。 | 台 | 23 |  | 2300
4 | 拾音设备 | 1、 基本要求：采用高灵敏度全指向性电容咪头，全面拾音，保真度高，回放的语音清晰、干净、低噪音；咪头经过防潮技术处理，寿命更长。自适应动态降噪处理，内置高速DSP数字信号处理器，有效防止语音信号失真及衰减。内置自动识别噪声模块，最大限度降低环境噪音。自动抑制高强度声音，可靠保护后端音频监控设备。回声消除技术有效减少空旷房间的严重回音。 2、 输出阻抗：600Ω非平衡。 3、 工作电压：DC 6-15V。 4、 灵敏度：-33dB。 5、 其它：具有80平方米的拾音面积，有效距离可手动调节。具有雷击保护、电源极性反接保护、ESD静电防护等。 | 台 | 48 |  | 232
5 | 8口POE交换机 | 内置POE供电，网络侧 1个以上千兆光口（含模块），用户侧8个电口 | 台 | 23 |  | 1400
6 | 六类UTP低烟无卤阻燃线 | 低烟无卤，线对隔离：一字或十字骨架；标准：ANSI/TIA 568-C.2，ISO/IEC 11801:2008，YD/T926.3-2009；带宽：≥250MHz； | 米 | 6820 |  | 4.8
7 | 24口光纤配线架 | 1、由配线架箱体、面板、耦合器及附件组成，支持预连接光纤模块，内置塑料光纤盘绕环； 2、采用双工LC连接头时，可端接24芯单/多模光纤； 3、标准：ANSI/TIA-568-C.3，ISO/IEC 11801:2008，YD/T778-2006； 4、安装：19''机柜式安装，自带前部理线器。 | 套 | 6 |  | 440
8 | 48口光纤配线架 | 1、由配线架箱体、面板、耦合器及附件组成，支持预连接光纤模块，内置塑料光纤盘绕环； 2、采用双工LC连接头时，可端接48芯单/多模光纤； 3、标准：ANSI/TIA-568-C.3，ISO/IEC 11801:2008，YD/T778-2006； 4、安装：19''机柜式安装，自带前部理线器。 | 套 | 2 |  | 638
9 | 12芯室内光纤 | 低烟无卤，12芯室内OS2标准零水峰单模光缆；纤芯规格：8.3\125um，符合ITU-T G.652.D标准；标准：ANSI/TIA 568-C.3，ISO/IEC11801:2008，YD/T1258-2005； | 米 | 160 |  | 6.9
10 | 4芯室内光纤 | 低烟无卤，4芯室内OS2标准零水峰单模光缆；纤芯规格：8.3\125um，符合ITU-T G.652.D标准；标准：ANSI/TIA 568-C.3，ISO/IEC11801:2008，YD/T1258-2005； | 米 | 1840 |  | 4.8
11 | 标准化考场机柜 | 2U机柜 | 台 | 23 |  | 200
12 | 光纤熔接（含尾纤） | 含尾纤 | 个 | 315 |  | 25
13 | 标考电子班牌 | 1、产品功能：整机为安卓系统一体机，整体厚度≤27mm，内置安卓系统、集成刷卡模块无需另配刷卡器和身份证读卡器、喇叭、无线功能等，可壁挂； 2、 产品规格：显示尺寸不小于 21.5 寸； 3、交互方式：触摸 4、人证合一：整机内置二代居民身份证识别模块，支持现场人证合一验证。 5、前置宽动态、≥200 万像素摄像头，内置人脸比对算法 6、支持班牌上巡课功能，实时查看班级视频，不影响正常教室教学活动； 7、内置国密加密芯片，信令加密，数据加密，安全可靠。 | 个 | 23 |  | 4600
合 计

## 22#公教楼A
公教楼A-标准化考场系统
序号 | 设备名称 | 参数 | 单位 | 数量 | 品牌、型号 | 控制单价（元） | 投标单价（元） | 投标合计（元） | 备注
1 | 视频监控设备 | 1、技术标准必须满足教育部颁布的《国家教育考试网上巡查系统视频标准技术规范（2017版）》； 2、200万像素摄像机，最大分辨率1920×1080，采用MPEG4、H.264等视频压缩技术，视频封装格式支持ps,ts等格式； 3、支持双码流； 4、自动白平衡，自动增益，电子快门，逆光补偿，日夜模式，适用不同监控环境； 5、支持1路音频输入，1路音频输出； 6、最大可支持64GSD卡存储； 7、支持时钟同步，支持断线自动重连，支持在线升级等功能； 8、应符合GB35114-2017《公共安全视频监控联网信息安全技术要求》标准； 9、摄像机支持启动或停止视频数据签名控制：公共安全视频监控联网信息安全调测软件向摄像机发送启动或停止视频数据加密控制命令，摄像机可进行确认回应并启动或停止视频加密，且通过检测。 | 台 | 188 |  | 1450
2 | 时间显示设备 | 1、支持接入综合管理平台接口。 2、接口：RJ45，传输协议：标准NTP协议。 3、具有主动同步功能，在外部时码驱动下，子钟间同步时差不超过100us。 4、支持网管功能，故障主动上报，并将运行情况通过TCP/IP协议传输到网络集中监控平台实时监控，以确保稳定可靠运行，与服务器时间同步。 | 台 | 68 |  | 768
3 | 屏蔽仪 | 1、采用绝缘外壳，一体化内置定向天线阵列设计，支持壁挂等多种使用场景； 2、采用符合国家CCC标准的开关电源供电，配有精密的稳压电路，即使电压波动较大，也不会影响主机工作； 3、符合《电磁环境控制限值(GB8702-2014)》不超过0.4W/m2要求； 4、持续稳定工作时间不小于7*24小时，工作温度：-20℃-+40℃；相对湿度：20%-80%（无凝露）； 5、设备通过客户端软件可支持接受远程开关指令，单独或整体通道开启/关闭； 6、阻断子模块对蓝牙/红外/WiFi固定频段进行全时阻断，阻断频率范围：2.4GwiFi/蓝牙/红外频率、5GWiFi频率； 7、阻断子模块预留多个RJ45网络接口，可以实现正常的交换功能，增加设备时可以直接利用已有交换网络进行扩展，节约布线成本； 8、为保证安静的考场环境，设备散热模块必须采用无风扇设计； 9、可以通过网络进行远程批量升级，方便设备的后期维护； 10、各屏蔽通道可独立控制，设备通过客户端软件可以有选择的打开及关闭任意屏蔽通道； 11、CDMA与GSM900双通道控制，减少上行信号对干扰，防止运营商投诉； 12、网关可根据需要独立设置，方便设备自由组网； 13、标准考场空间内，信号强度≤-65dBm时，室内通透环境下，视周边基站远近，可有效屏蔽频率范围内全频段信号； 14、设备有工作指示灯，可显示设备上电、网络连通情况； 15、外观设计及设备安全：阻断器应采用一体化设计，天线采用隐蔽式设计，整机无散热金属外露，避免人为破坏、烫伤和触电等事故发生,屏蔽终端设备电源如外置须提供外置电源3C认证，设备电源如内置则须提供整机3C认证。 | 台 | 68 |  | 2300
4 | 标考电子班牌 | 1、产品功能：整机为安卓系统一体机，整体厚度≤27mm，内置安卓系统、集成刷卡模块无需另配刷卡器和身份证读卡器、喇叭、无线功能等，可壁挂； 2、 产品规格：显示尺寸不小于 21.5 寸； 3、交互方式：触摸 4、人证合一：整机内置二代居民身份证识别模块，支持现场人证合一验证。 5、前置宽动态、≥200 万像素摄像头，内置人脸比对算法 6、支持班牌上巡课功能，实时查看班级视频，不影响正常教室教学活动； 7、内置国密加密芯片，信令加密，数据加密，安全可靠。 | 个 | 68 |  | 4600
5 | 拾音设备 | 1、 基本要求：采用高灵敏度全指向性电容咪头，全面拾音，保真度高，回放的语音清晰、干净、低噪音；咪头经过防潮技术处理，寿命更长。自适应动态降噪处理，内置高速DSP数字信号处理器，有效防止语音信号失真及衰减。内置自动识别噪声模块，最大限度降低环境噪音。自动抑制高强度声音，可靠保护后端音频监控设备。回声消除技术有效减少空旷房间的严重回音。 2、 输出阻抗：600Ω非平衡。 3、 工作电压：DC 6-15V。 4、 灵敏度：-33dB。 5、 其它：具有80平方米的拾音面积，有效距离可手动调节。具有雷击保护、电源极性反接保护、ESD静电防护等。 | 台 | 188 |  | 232
6 | 8口POE交换机 | 内置POE供电，网络侧 1个以上千兆光口（含模块），用户侧8个电口 | 台 | 68 |  | 1400
7 | 六类UTP低烟无卤阻燃线 | 低烟无卤，线对隔离：一字或十字骨架；标准：ANSI/TIA 568-C.2，ISO/IEC 11801:2008，YD/T926.3-2009；带宽：≥250MHz； | 米 | 11600 |  | 4.8
8 | 24口光纤配线架 | 1、由配线架箱体、面板、耦合器及附件组成，支持预连接光纤模块，内置塑料光纤盘绕环； 2、采用双工LC连接头时，可端接24芯单/多模光纤； 3、标准：ANSI/TIA-568-C.3，ISO/IEC 11801:2008，YD/T778-2006； 4、安装：19''机柜式安装，自带前部理线器。 | 套 | 2 |  | 440
9 | 48口光纤配线架 | 1、由配线架箱体、面板、耦合器及附件组成，支持预连接光纤模块，内置塑料光纤盘绕环； 2、采用双工LC连接头时，可端接48芯单/多模光纤； 3、标准：ANSI/TIA-568-C.3，ISO/IEC 11801:2008，YD/T778-2006； 4、安装：19''机柜式安装，自带前部理线器。 | 套 | 13 |  | 638
10 | 12芯室内光纤 | 低烟无卤，12芯室内OS2标准零水峰单模光缆；纤芯规格：8.3\125um，符合ITU-T G.652.D标准；标准：ANSI/TIA 568-C.3，ISO/IEC11801:2008，YD/T1258-2005； | 米 | 320 |  | 6.9
11 | 4芯室内光纤 | 低烟无卤，4芯室内OS2标准零水峰单模光缆；纤芯规格：8.3\125um，符合ITU-T G.652.D标准；标准：ANSI/TIA 568-C.3，ISO/IEC11801:2008，YD/T1258-2005； | 米 | 9280 |  | 4.8
12 | 标准化考场机柜 | 2U机柜 | 台 | 68 |  | 200
13 | 光纤熔接（含尾纤） | 含尾纤 | 个 | 820 |  | 25
14 | 侦测服务器 | 供应商提供的产品须为《江苏省国家教育考试标准化考点升级建设入围招标》（标书编号：JSZC-G2017-342）的中标入围产品型号。 1、侦测范围50MHz-3、6GHz； 2、支持无人值守式侦测引导阻断工作模式； 3、可完成无线电信号实时侦测、可疑信号自动采集还原和自动引导阻断； 4、支持平台远程管理； 5、支持包括语音和数传类型的专业作弊设备信号采集和还原； 6、支持自动保存捕获信号文件和还原内容生成； 7、支持对可疑作弊信号频点信息和还原内容的平台上传及管理； 8、系统应采用侦测采集和引导屏蔽并行的双通道设计，支持信号实时侦测的同时对可疑作弊信号进行采集和还原，信号还原对侦测和屏蔽无影响； 9、采用嵌入式架构设计（非X86结构），LINUX操作系统，提高系统抗病毒和抗攻击能力； 10、内置符合国密SM1/SM2/SM3/SM4算法的密码芯片，安全可靠。 | 台 | 1 |  | 45000
15 | 作弊防控管理服务器 | 1、可按设置的考试计划提供考试智能管理，达到无人值守的工作模式； 2、具有黑白名单库的本地编辑功能，能将本地编辑的黑白名单库统一下发给所辖考点，可在侦测频段范围内任意设置黑白名单频点； 无需人工操作的情况下，在语音和数传作弊信号出现后，市级作弊防控管理服务器即可看到还原内容，并能呈现信号特征（包括信号类型、出现时间、出现频点等），以便实时了解作弊态势，及时采取应对措施； 3、可统计汇总整场考试作弊信号、还原文件和设备的整体情况等内容； 4、以GIS方式展现各区域内数据,包括作弊信号文件统计,侦测在线率统计等； 5、管理平台多级级联，上级平台能够查看所辖下级的关键信息，包括设备信息和还原信号等； 6、可跨地市、多单位、远程联网统一集中控制； B/S 架构、浏览器登录管理或 C/S 客户端架构 7、管理子系统可以对系统内添加的设备进行远程控制，实现设备远程开关功能 8、管理子系统可以对系统内添加的设备运行状态进行远程实时监控，并显示设备自检返回信息 9、管理子系统可以对侦测上传的可疑信号进行汇总、统计、分析，支持数据的打包下载 10、各级作弊防控管理平台，能实现多级互联互通及集中管理功能，按照教育考试实际机构、虚拟机构进行单级和多级管理，并兼容网上巡查域名管理 | 台 | 1 |  | 38000
16 | NVR存储服务器 | 1、符合《国家教育考试综合管理平台建设指南》、《国家教育考试网上巡查系统视频标准技术规范（2017版）》、《公共安全视频监控联网系统信息传输、交换、控制技术要求》（GB/T 28181-2016）及《公共安全视频监控联网信息安全技术要求》（GB 35114-2017）等国家相关规定，应符合《国家教育考试网上巡查系统视频标准技术规范（2017版）》规定的H.264视频编码标准，图像分辨率应支持720P和1080P并可选。 2、可接驳网络摄像机、网络快球； 3、支持高清网络视频的预览、存储与回放； 4、支持IPC配置管理； 5、支持HDMI输出； 6、支持一键开启录像功能； 7、支持冗余录像、假日录像和抓图计划配置； 8、图像预览与回放时，支持音量大小调节； 9、支持预览与回放界面实时截图功能； 10、支持即时回放功能，在预览画面下对指定通道的当前录像进行回放； 11、支持同步回放及多路同步倒放； 12、支持标签定义、查询、回放录像文件； 13、支持重要录像文件加锁保护功能； 14、满足接入≥660路（可由多台NVR组成，满足接入路数要求） | 台 | 1 |  | 34000
17 | 8T硬盘 | 8T监控硬盘 | 块 | 112 |  | 1200
18 | 网上巡查管理工作站 | 符合《国家教育考试网上巡查系统视频标准技术规范（2017版）》。实现监控点音视频点播、音视频流的双向解码、历史音视频流的检索与回放、对考生的人脸识别、对考场内异常轨迹的检测并发出警告、存储和备份、报警联动、切换、轮巡、设备控制等功能，对网上巡查系统的用户、权限、设备、安全等进行管理。管理SIP域，形成URI树，配置SIP注册服务器，并提供音视频存储、转发、Web等服务。提供二次开发接口，特别是与综合管理平台的接口以进行数据交互，允许第三方软件对其进行链接启动、嵌入管理。 | 台 | 1 |  | 37400
19 | 呼叫话筒 | 呼叫话筒 | 台 | 1 |  | 1700
20 | 音箱 | 音箱 | 台 | 1 |  | 850
21 | 数字高清矩阵主机 | 1、支持不少于8路HDMI输入，9路HDMI解码输出 2、单屏支持1/4/6/8/9/16/32分割；支持自定义分割； 3、支持250个场景预案；每个电视墙支持30个预案场景； 4、预案场景切换时间小于20ms，切换过程无花屏，无黑场 5、输入信号输出到各屏幕的显示时差小于1ms； 6、支持任一信号可在整屏位置漫游、缩放、叠加展示，图层可达35层； 7、支持4096*2160@25Hz、3840*2160@30Hz及以下常规分辨率采集； 8、支持3840*2160@30Hz分辨率及以下分辨率自定义输出； 9、支持用户权限管理，支持黑白名单功能； | 台 | 1 |  | 17000
22 | 8路高清解码模块 | 1、符合《国家教育考试综合管理平台建设指南》、《国家教育考试网上巡查系统视频标准技术规范（2017版）》、《公共安全视频监控联网系统信息传输、交换、控制技术要求》（GB/T 28181-2016）及《公共安全视频监控联网信息安全技术要求》（GB 35114-2017）等国家相关规定，应符合《国家教育考试网上巡查系统视频标准技术规范（2017版）》规定的H、264视频编码标准，图像分辨率应支持720P和1080P并可选。 2、采用嵌入式设计，LINUX操作系统； 3、8路DVI或8路HDMI输出，支持多种输出方式选择； 4、2个网口，支持多种复杂网络的应用； 5、视频为1080P格式下，支持4*1、4*4画面解码；视频为720P格式下，支持4*1、4*4、4*9画面解码；视频为4CIF（D1）格式下，支持4*1、4*4、4*9、4*16画面解码； 6、复合画面输出分辨率支持4K、1080P、720P输出分辨率； 7、支持音频输出； 8、支持TCP/IP协议，支持UDP单播；可扩展支持SIP、RTP、RTCP等网络协议； 9、符合《公共安全视频监控联网信息安全技术要求》GB35114-2017标准，提供中国公共安全产品认证证书。 10、采用品牌CPU，使用实时开源操作系统，自主可控。 11、内置符合国密SM1/SM2/SM3/SM4算法的密码芯片。 12、SIP功能，支持SIP地址解析，信令转发支持用户权限；内置SIP-UA,支持直接向SIP服务；支持SIP地址解析，信令转发； | 台 | 2 |  | 44800
23 | 46寸液晶拼接监视器 | 1、产品尺寸：46英寸 2、双边拼缝：3.5mm 3、分辨率：1920*1080 4、亮度：500cd/m2 5、输入接口：VGA(D-Sub)*1、CVBS(BNC)*2、DVI-D*1、HDMI*1、RS232(RJ45)*1、USB（升级和多媒体）*1 6、输出接口：CVBS(BNC)*2、RS232(RJ45)*1 7、含上墙支架 | 台 | 9 |  | 6200
24 | 其他标考相关服务 | 网上巡查管理软件、考务管理机、作弊防控管理平台、 作弊防控管理平台、考务终端配套考务软件、身份识别考务终端 等利旧 | 项 | 1 |  | 10000
合 计

## 23#公教楼B
公教楼B-标准化考场系统
序号 | 设备名称 | 参数 | 单位 | 数量 | 品牌、型号 | 控制单价（元） | 投标单价（元） | 投标合计（元） | 备注
1 | 视频监控设备 | 1、技术标准必须满足教育部颁布的《国家教育考试网上巡查系统视频标准技术规范（2017版）》； 2、200万像素摄像机，最大分辨率1920×1080，采用MPEG4、H.264等视频压缩技术，视频封装格式支持ps,ts等格式； 3、支持双码流； 4、自动白平衡，自动增益，电子快门，逆光补偿，日夜模式，适用不同监控环境； 5、支持1路音频输入，1路音频输出； 6、最大可支持64GSD卡存储； 7、支持时钟同步，支持断线自动重连，支持在线升级等功能； 8、应符合GB35114-2017《公共安全视频监控联网信息安全技术要求》标准； 9、摄像机支持启动或停止视频数据签名控制：公共安全视频监控联网信息安全调测软件向摄像机发送启动或停止视频数据加密控制命令，摄像机可进行确认回应并启动或停止视频加密，且通过检测。 | 台 | 124 |  | 1450
2 | 时间显示设备 | 1、支持接入综合管理平台接口。 2、接口：RJ45，传输协议：标准NTP协议。 3、具有主动同步功能，在外部时码驱动下，子钟间同步时差不超过100us。 4、支持网管功能，故障主动上报，并将运行情况通过TCP/IP协议传输到网络集中监控平台实时监控，以确保稳定可靠运行，与服务器时间同步。 | 台 | 31 |  | 768
3 | 屏蔽仪 | 1、采用绝缘外壳，一体化内置定向天线阵列设计，支持壁挂等多种使用场景； 2、采用符合国家CCC标准的开关电源供电，配有精密的稳压电路，即使电压波动较大，也不会影响主机工作； 3、符合《电磁环境控制限值(GB8702-2014)》不超过0.4W/m2要求； 4、持续稳定工作时间不小于7*24小时，工作温度：-20℃-+40℃；相对湿度：20%-80%（无凝露）； 5、设备通过客户端软件可支持接受远程开关指令，单独或整体通道开启/关闭； 6、阻断子模块对蓝牙/红外/WiFi固定频段进行全时阻断，阻断频率范围：2.4GwiFi/蓝牙/红外频率、5GWiFi频率； 7、阻断子模块预留多个RJ45网络接口，可以实现正常的交换功能，增加设备时可以直接利用已有交换网络进行扩展，节约布线成本； 8、为保证安静的考场环境，设备散热模块必须采用无风扇设计； 9、可以通过网络进行远程批量升级，方便设备的后期维护； 10、各屏蔽通道可独立控制，设备通过客户端软件可以有选择的打开及关闭任意屏蔽通道； 11、CDMA与GSM900双通道控制，减少上行信号对干扰，防止运营商投诉； 12、网关可根据需要独立设置，方便设备自由组网； 13、标准考场空间内，信号强度≤-65dBm时，室内通透环境下，视周边基站远近，可有效屏蔽频率范围内全频段信号； 14、设备有工作指示灯，可显示设备上电、网络连通情况； 15、外观设计及设备安全：阻断器应采用一体化设计，天线采用隐蔽式设计，整机无散热金属外露，避免人为破坏、烫伤和触电等事故发生,屏蔽终端设备电源如外置须提供外置电源3C认证，设备电源如内置则须提供整机3C认证。 | 台 | 31 |  | 2300
4 | 标考电子班牌 | 1、产品功能：整机为安卓系统一体机，整体厚度≤27mm，内置安卓系统、集成刷卡模块无需另配刷卡器和身份证读卡器、喇叭、无线功能等，可壁挂； 2、 产品规格：显示尺寸不小于 21.5 寸； 3、交互方式：触摸 4、人证合一：整机内置二代居民身份证识别模块，支持现场人证合一验证。 5、前置宽动态、≥200 万像素摄像头，内置人脸比对算法 6、支持班牌上巡课功能，实时查看班级视频，不影响正常教室教学活动； 7、内置国密加密芯片，信令加密，数据加密，安全可靠。 | 个 | 31 |  | 4600
5 | 拾音设备 | 1、 基本要求：采用高灵敏度全指向性电容咪头，全面拾音，保真度高，回放的语音清晰、干净、低噪音；咪头经过防潮技术处理，寿命更长。自适应动态降噪处理，内置高速DSP数字信号处理器，有效防止语音信号失真及衰减。内置自动识别噪声模块，最大限度降低环境噪音。自动抑制高强度声音，可靠保护后端音频监控设备。回声消除技术有效减少空旷房间的严重回音。 2、 输出阻抗：600Ω非平衡。 3、 工作电压：DC 6-15V。 4、 灵敏度：-33dB。 5、 其它：具有80平方米的拾音面积，有效距离可手动调节。具有雷击保护、电源极性反接保护、ESD静电防护等。 | 台 | 124 |  | 232
6 | 8口POE交换机 | 内置POE供电，网络侧 1个以上千兆光口（含模块），用户侧8个电口 | 台 | 31 |  | 1400
7 | 六类UTP低烟无卤阻燃线 | 低烟无卤，线对隔离：一字或十字骨架；标准：ANSI/TIA 568-C.2，ISO/IEC 11801:2008，YD/T926.3-2009；带宽：≥250MHz； | 米 | 6820 |  | 4.8
8 | 24口光纤配线架 | 1、由配线架箱体、面板、耦合器及附件组成，支持预连接光纤模块，内置塑料光纤盘绕环； 2、采用双工LC连接头时，可端接24芯单/多模光纤； 3、标准：ANSI/TIA-568-C.3，ISO/IEC 11801:2008，YD/T778-2006； 4、安装：19''机柜式安装，自带前部理线器。 | 套 | 1 |  | 440
9 | 48口光纤配线架 | 1、由配线架箱体、面板、耦合器及附件组成，支持预连接光纤模块，内置塑料光纤盘绕环； 2、采用双工LC连接头时，可端接48芯单/多模光纤； 3、标准：ANSI/TIA-568-C.3，ISO/IEC 11801:2008，YD/T778-2006； 4、安装：19''机柜式安装，自带前部理线器。 | 套 | 6 |  | 638
10 | 12芯室内光纤 | 低烟无卤，12芯室内OS2标准零水峰单模光缆；纤芯规格：8.3\125um，符合ITU-T G.652.D标准；标准：ANSI/TIA 568-C.3，ISO/IEC11801:2008，YD/T1258-2005； | 米 | 80 |  | 6.9
11 | 4芯室内光纤 | 低烟无卤，4芯室内OS2标准零水峰单模光缆；纤芯规格：8.3\125um，符合ITU-T G.652.D标准；标准：ANSI/TIA 568-C.3，ISO/IEC11801:2008，YD/T1258-2005； | 米 | 2560 |  | 4.8
12 | 标准化考场机柜 | 2U机柜 | 台 | 31 |  | 200
13 | 光纤熔接（含尾纤） | 含尾纤 | 个 | 449 |  | 25
合 计

## 27#公教楼C
公教楼C-标准化考场系统
序号 | 设备名称 | 参数 | 单位 | 数量 | 品牌、型号 | 控制单价（元） | 投标单价（元） | 投标合计（元） | 备注
1 | 视频监控设备 | 1、技术标准必须满足教育部颁布的《国家教育考试网上巡查系统视频标准技术规范（2017版）》； 2、200万像素摄像机，最大分辨率1920×1080，采用MPEG4、H.264等视频压缩技术，视频封装格式支持ps,ts等格式； 3、支持双码流； 4、自动白平衡，自动增益，电子快门，逆光补偿，日夜模式，适用不同监控环境； 5、支持1路音频输入，1路音频输出； 6、最大可支持64GSD卡存储； 7、支持时钟同步，支持断线自动重连，支持在线升级等功能； 8、应符合GB35114-2017《公共安全视频监控联网信息安全技术要求》标准； 9、摄像机支持启动或停止视频数据签名控制：公共安全视频监控联网信息安全调测软件向摄像机发送启动或停止视频数据加密控制命令，摄像机可进行确认回应并启动或停止视频加密，且通过检测。 | 台 | 164 |  | 1450
2 | 时间显示设备 | 1、支持接入综合管理平台接口。 2、接口：RJ45，传输协议：标准NTP协议。 3、具有主动同步功能，在外部时码驱动下，子钟间同步时差不超过100us。 4、支持网管功能，故障主动上报，并将运行情况通过TCP/IP协议传输到网络集中监控平台实时监控，以确保稳定可靠运行，与服务器时间同步。 | 台 | 62 |  | 768
3 | 屏蔽仪 | 1、采用绝缘外壳，一体化内置定向天线阵列设计，支持壁挂等多种使用场景； 2、采用符合国家CCC标准的开关电源供电，配有精密的稳压电路，即使电压波动较大，也不会影响主机工作； 3、符合《电磁环境控制限值(GB8702-2014)》不超过0.4W/m2要求； 4、持续稳定工作时间不小于7*24小时，工作温度：-20℃-+40℃；相对湿度：20%-80%（无凝露）； 5、设备通过客户端软件可支持接受远程开关指令，单独或整体通道开启/关闭； 6、阻断子模块对蓝牙/红外/WiFi固定频段进行全时阻断，阻断频率范围：2.4GwiFi/蓝牙/红外频率、5GWiFi频率； 7、阻断子模块预留多个RJ45网络接口，可以实现正常的交换功能，增加设备时可以直接利用已有交换网络进行扩展，节约布线成本； 8、为保证安静的考场环境，设备散热模块必须采用无风扇设计； 9、可以通过网络进行远程批量升级，方便设备的后期维护； 10、各屏蔽通道可独立控制，设备通过客户端软件可以有选择的打开及关闭任意屏蔽通道； 11、CDMA与GSM900双通道控制，减少上行信号对干扰，防止运营商投诉； 12、网关可根据需要独立设置，方便设备自由组网； 13、标准考场空间内，信号强度≤-65dBm时，室内通透环境下，视周边基站远近，可有效屏蔽频率范围内全频段信号； 14、设备有工作指示灯，可显示设备上电、网络连通情况； 15、外观设计及设备安全：阻断器应采用一体化设计，天线采用隐蔽式设计，整机无散热金属外露，避免人为破坏、烫伤和触电等事故发生,屏蔽终端设备电源如外置须提供外置电源3C认证，设备电源如内置则须提供整机3C认证。 | 台 | 62 |  | 2300
4 | 标考电子班牌 | 1、产品功能：整机为安卓系统一体机，整体厚度≤27mm，内置安卓系统、集成刷卡模块无需另配刷卡器和身份证读卡器、喇叭、无线功能等，可壁挂； 2、 产品规格：显示尺寸不小于 21.5 寸； 3、交互方式：触摸 4、人证合一：整机内置二代居民身份证识别模块，支持现场人证合一验证。 5、前置宽动态、≥200 万像素摄像头，内置人脸比对算法 6、支持班牌上巡课功能，实时查看班级视频，不影响正常教室教学活动； 7、内置国密加密芯片，信令加密，数据加密，安全可靠。 | 个 | 62 |  | 4600
5 | 拾音设备 | 1、 基本要求：采用高灵敏度全指向性电容咪头，全面拾音，保真度高，回放的语音清晰、干净、低噪音；咪头经过防潮技术处理，寿命更长。自适应动态降噪处理，内置高速DSP数字信号处理器，有效防止语音信号失真及衰减。内置自动识别噪声模块，最大限度降低环境噪音。自动抑制高强度声音，可靠保护后端音频监控设备。回声消除技术有效减少空旷房间的严重回音。 2、 输出阻抗：600Ω非平衡。 3、 工作电压：DC 6-15V。 4、 灵敏度：-33dB。 5、 其它：具有80平方米的拾音面积，有效距离可手动调节。具有雷击保护、电源极性反接保护、ESD静电防护等。 | 台 | 188 |  | 232
6 | 8口POE交换机 | 内置POE供电，网络侧 1个以上千兆光口（含模块），用户侧8个电口 | 台 | 62 |  | 1400
7 | 六类UTP低烟无卤阻燃线 | 低烟无卤，线对隔离：一字或十字骨架；标准：ANSI/TIA 568-C.2，ISO/IEC 11801:2008，YD/T926.3-2009；带宽：≥250MHz； | 米 | 11240 |  | 4.8
8 | 24口光纤配线架 | 1、由配线架箱体、面板、耦合器及附件组成，支持预连接光纤模块，内置塑料光纤盘绕环； 2、采用双工LC连接头时，可端接24芯单/多模光纤； 3、标准：ANSI/TIA-568-C.3，ISO/IEC 11801:2008，YD/T778-2006； 4、安装：19''机柜式安装，自带前部理线器。 | 套 | 3 |  | 440
9 | 48口光纤配线架 | 1、由配线架箱体、面板、耦合器及附件组成，支持预连接光纤模块，内置塑料光纤盘绕环； 2、采用双工LC连接头时，可端接48芯单/多模光纤； 3、标准：ANSI/TIA-568-C.3，ISO/IEC 11801:2008，YD/T778-2006； 4、安装：19''机柜式安装，自带前部理线器。 | 套 | 12 |  | 638
10 | 12芯室内光纤 | 低烟无卤，12芯室内OS2标准零水峰单模光缆；纤芯规格：8.3\125um，符合ITU-T G.652.D标准；标准：ANSI/TIA 568-C.3，ISO/IEC11801:2008，YD/T1258-2005； | 米 | 480 |  | 6.9
11 | 4芯室内光纤 | 低烟无卤，4芯室内OS2标准零水峰单模光缆；纤芯规格：8.3\125um，符合ITU-T G.652.D标准；标准：ANSI/TIA 568-C.3，ISO/IEC11801:2008，YD/T1258-2005； | 米 | 8720 |  | 4.8
12 | 标准化考场机柜 | 2U机柜 | 台 | 62 |  | 200
13 | 光纤熔接（含尾纤） | 含尾纤 | 个 | 790 |  | 25
合 计

## 28#公教楼D+58#地下室
公教楼D+58#地下室-标准化考场系统
序号 | 设备名称 | 参数 | 单位 | 数量 | 品牌、型号 | 控制单价（元） | 投标单价（元） | 投标合计（元） | 备注
1 | 视频监控设备 | 1、技术标准必须满足教育部颁布的《国家教育考试网上巡查系统视频标准技术规范（2017版）》； 2、200万像素摄像机，最大分辨率1920×1080，采用MPEG4、H.264等视频压缩技术，视频封装格式支持ps,ts等格式； 3、支持双码流； 4、自动白平衡，自动增益，电子快门，逆光补偿，日夜模式，适用不同监控环境； 5、支持1路音频输入，1路音频输出； 6、最大可支持64GSD卡存储； 7、支持时钟同步，支持断线自动重连，支持在线升级等功能； 8、应符合GB35114-2017《公共安全视频监控联网信息安全技术要求》标准； 9、摄像机支持启动或停止视频数据签名控制：公共安全视频监控联网信息安全调测软件向摄像机发送启动或停止视频数据加密控制命令，摄像机可进行确认回应并启动或停止视频加密，且通过检测。 | 台 | 136 |  | 1450
2 | 时间显示设备 | 1、支持接入综合管理平台接口。 2、接口：RJ45，传输协议：标准NTP协议。 3、具有主动同步功能，在外部时码驱动下，子钟间同步时差不超过100us。 4、支持网管功能，故障主动上报，并将运行情况通过TCP/IP协议传输到网络集中监控平台实时监控，以确保稳定可靠运行，与服务器时间同步。 | 台 | 38 |  | 768
3 | 屏蔽仪 | 1、采用绝缘外壳，一体化内置定向天线阵列设计，支持壁挂等多种使用场景； 2、采用符合国家CCC标准的开关电源供电，配有精密的稳压电路，即使电压波动较大，也不会影响主机工作； 3、符合《电磁环境控制限值(GB8702-2014)》不超过0.4W/m2要求； 4、持续稳定工作时间不小于7*24小时，工作温度：-20℃-+40℃；相对湿度：20%-80%（无凝露）； 5、设备通过客户端软件可支持接受远程开关指令，单独或整体通道开启/关闭； 6、阻断子模块对蓝牙/红外/WiFi固定频段进行全时阻断，阻断频率范围：2.4GwiFi/蓝牙/红外频率、5GWiFi频率； 7、阻断子模块预留多个RJ45网络接口，可以实现正常的交换功能，增加设备时可以直接利用已有交换网络进行扩展，节约布线成本； 8、为保证安静的考场环境，设备散热模块必须采用无风扇设计； 9、可以通过网络进行远程批量升级，方便设备的后期维护； 10、各屏蔽通道可独立控制，设备通过客户端软件可以有选择的打开及关闭任意屏蔽通道； 11、CDMA与GSM900双通道控制，减少上行信号对干扰，防止运营商投诉； 12、网关可根据需要独立设置，方便设备自由组网； 13、标准考场空间内，信号强度≤-65dBm时，室内通透环境下，视周边基站远近，可有效屏蔽频率范围内全频段信号； 14、设备有工作指示灯，可显示设备上电、网络连通情况； 15、外观设计及设备安全：阻断器应采用一体化设计，天线采用隐蔽式设计，整机无散热金属外露，避免人为破坏、烫伤和触电等事故发生,屏蔽终端设备电源如外置须提供外置电源3C认证，设备电源如内置则须提供整机3C认证。 | 台 | 38 |  | 2300
4 | 标考电子班牌 | 1、产品功能：整机为安卓系统一体机，整体厚度≤27mm，内置安卓系统、集成刷卡模块无需另配刷卡器和身份证读卡器、喇叭、无线功能等，可壁挂； 2、 产品规格：显示尺寸不小于 21.5 寸； 3、交互方式：触摸 4、人证合一：整机内置二代居民身份证识别模块，支持现场人证合一验证。 5、前置宽动态、≥200 万像素摄像头，内置人脸比对算法 6、支持班牌上巡课功能，实时查看班级视频，不影响正常教室教学活动； 7、内置国密加密芯片，信令加密，数据加密，安全可靠。 | 个 | 38 |  | 4600
5 | 拾音设备 | 1、 基本要求：采用高灵敏度全指向性电容咪头，全面拾音，保真度高，回放的语音清晰、干净、低噪音；咪头经过防潮技术处理，寿命更长。自适应动态降噪处理，内置高速DSP数字信号处理器，有效防止语音信号失真及衰减。内置自动识别噪声模块，最大限度降低环境噪音。自动抑制高强度声音，可靠保护后端音频监控设备。回声消除技术有效减少空旷房间的严重回音。 2、 输出阻抗：600Ω非平衡。 3、 工作电压：DC 6-15V。 4、 灵敏度：-33dB。 5、 其它：具有80平方米的拾音面积，有效距离可手动调节。具有雷击保护、电源极性反接保护、ESD静电防护等。 | 台 | 136 |  | 232
6 | 8口POE交换机 | 内置POE供电，网络侧 1个以上千兆光口（含模块），用户侧8个电口 | 台 | 38 |  | 1400
7 | 六类UTP低烟无卤阻燃线 | 低烟无卤，线对隔离：一字或十字骨架；标准：ANSI/TIA 568-C.2，ISO/IEC 11801:2008，YD/T926.3-2009；带宽：≥250MHz； | 米 | 7720 |  | 4.8
8 | 24口光纤配线架 | 1、由配线架箱体、面板、耦合器及附件组成，支持预连接光纤模块，内置塑料光纤盘绕环； 2、采用双工LC连接头时，可端接24芯单/多模光纤； 3、标准：ANSI/TIA-568-C.3，ISO/IEC 11801:2008，YD/T778-2006； 4、安装：19''机柜式安装，自带前部理线器。 | 套 | 2 |  | 440
9 | 48口光纤配线架 | 1、由配线架箱体、面板、耦合器及附件组成，支持预连接光纤模块，内置塑料光纤盘绕环； 2、采用双工LC连接头时，可端接48芯单/多模光纤； 3、标准：ANSI/TIA-568-C.3，ISO/IEC 11801:2008，YD/T778-2006； 4、安装：19''机柜式安装，自带前部理线器。 | 套 | 5 |  | 638
10 | 12芯室内光纤 | 低烟无卤，12芯室内OS2标准零水峰单模光缆；纤芯规格：8.3\125um，符合ITU-T G.652.D标准；标准：ANSI/TIA 568-C.3，ISO/IEC11801:2008，YD/T1258-2005； | 米 | 160 |  | 6.9
11 | 4芯室内光纤 | 低烟无卤，4芯室内OS2标准零水峰单模光缆；纤芯规格：8.3\125um，符合ITU-T G.652.D标准；标准：ANSI/TIA 568-C.3，ISO/IEC11801:2008，YD/T1258-2005； | 米 | 5360 |  | 4.8
12 | 标准化考场机柜 | 2U机柜 | 台 | 38 |  | 200
13 | 光纤熔接（含尾纤） | 含尾纤 | 个 | 499 |  | 25
合 计