## 目录
中小学智能化项目-设备网综合布线系统
序号 | 项目名称 | 金额（元）
1 | 1#小学办公及公共教学楼-设备网综合布线系统
2 | 2#小学教学楼-综合布线-设备网综合布线系统
3 | 3#中小学报告厅及初中图书馆-设备网综合布线系统
4 | 4#中小学食堂及风雨操场-设备网综合布线系统
5 | 5#初中教学及行政楼-设备网综合布线系统
6 | 6#初中教学及实验楼-设备网综合布线系统
7 | 地下室-设备网综合布线系统
8 | 7#南门卫-设备网综合布线系统
9 | 8#西门卫-设备网综合布线系统
10 | 9#东门卫-设备网综合布线系统
合 计

## 1#
1#小学办公及公共教学楼-设备网综合布线系统
序号 | 设备名称 | 参数 | 单位 | 数量 | 品牌、型号 | 控制单价（元） | 投标单价（元） | 投标合计（元） | 备注
一 | 工作区子系统
1 | 单口设备信息插座 | 86免工具快速拆卸单口面板+六类模块 面板采用快速拆卸设计，面板盖板从下方轻按即可打开，使用方便快捷。表面无螺丝孔，外型美观。面板表面带嵌入式图表及标签位置，配有电话和网络标签，可识别数据和语音端口，并配有防尘滑门用以保护模块、遮蔽灰尘和污物进入。背面使用交叉加强筋使面部安装后更平整，且具有防尘门半透明防误插功能。 | 个 | 2 |  | 40
二 | 水平子系统
1 | 六类四对非屏蔽双绞线 | 低烟无卤，线对隔离：一字或十字骨架；标准：ANSI/TIA 568-C.2，ISO/IEC 11801:2008，YD/T926.3-2009；带宽：≥250MHz； | 米 | 13680 |  | 5.41
2 | 2米单模跳纤 | LC-LC（单纤），用于OLT设备PON口连接，2米长度 | 根 | 16 |  | 40
三 | 主干线子系统
1 | 8芯单模光纤（室内） | 低烟无卤，四芯蝶形单模光缆；芯数：8芯；光纤：G.657；护套：B2级阻燃护套。 | 米 | 80 |  | 5.9
2 | 光纤熔接（含尾纤） | 光纤熔接（含尾纤）(含尾纤和接头) | 个 | 32 |  | 25
合 计

## 2#
2#小学教学楼-综合布线-设备网综合布线系统
序号 | 设备名称 | 参数 | 单位 | 数量 | 品牌、型号 | 控制单价（元） | 投标单价（元） | 投标合计（元） | 备注
一 | 水平子系统
1 | 六类四对非屏蔽双绞线 | 低烟无卤，线对隔离：一字或十字骨架；标准：ANSI/TIA 568-C.2，ISO/IEC 11801:2008，YD/T926.3-2009；带宽：≥250MHz； | 米 | 18960 |  | 5.41
2 | 2米单模跳纤 | LC-LC（单纤），用于OLT设备PON口连接，2米长度 | 根 | 36 |  | 40
二 | 主干线子系统
1 | 8芯单模光纤（室内） | 低烟无卤，四芯蝶形单模光缆；芯数：8芯；光纤：G.657；护套：B2级阻燃护套。 | 米 | 180 |  | 5.9
2 | 光纤熔接（含尾纤） | 光纤熔接（含尾纤）(含尾纤和接头) | 个 | 36 |  | 25
合 计

## 3#
3#中小学报告厅及初中图书馆-设备网综合布线系统
序号 | 设备名称 | 参数 | 单位 | 数量 | 品牌、型号 | 控制单价（元） | 投标单价（元） | 投标合计（元） | 备注
一 | 水平子系统
1 | 六类四对非屏蔽双绞线 | 低烟无卤，线对隔离：一字或十字骨架；标准：ANSI/TIA 568-C.2，ISO/IEC 11801:2008，YD/T926.3-2009；带宽：≥250MHz； | 米 | 5280 |  | 5.41
2 | 2米单模跳纤 | LC-LC（单纤），用于OLT设备PON口连接，2米长度 | 根 | 32 |  | 40
二 | 主干线子系统
1 | 8芯单模光纤（室内） | 低烟无卤，四芯蝶形单模光缆；芯数：8芯；光纤：G.657；护套：B2级阻燃护套。 | 米 | 80 |  | 5.9
2 | 光纤熔接（含尾纤） | 光纤熔接（含尾纤）(含尾纤和接头) | 个 | 32 |  | 25
合 计

## 4#
4#中小学食堂及风雨操场-设备网综合布线系统
序号 | 设备名称 | 参数 | 单位 | 数量 | 品牌、型号 | 控制单价（元） | 投标单价（元） | 投标合计（元） | 备注
一 | 工作区子系统
1 | 双口设备信息插座 | 86免工具快速拆卸双口面板+2个六类模块 面板采用快速拆卸设计，面板盖板从下方轻按即可打开，使用方便快捷。表面无螺丝孔，外型美观。面板表面带嵌入式图表及标签位置，配有电话和网络标签，可识别数据和语音端口，并配有防尘滑门用以保护模块、遮蔽灰尘和污物进入。背面使用交叉加强筋使面部安装后更平整，且具有防尘门半透明防误插功能。 | 个 | 2 |  | 68
二 | 水平子系统
1 | 六类四对非屏蔽双绞线 | 低烟无卤，线对隔离：一字或十字骨架；标准：ANSI/TIA 568-C.2，ISO/IEC 11801:2008，YD/T926.3-2009；带宽：≥250MHz； | 米 | 9040 |  | 5.41
2 | 2米单模跳纤 | LC-LC（单纤），用于OLT设备PON口连接，2米长度 | 根 | 12 |  | 40
三 | 主干线子系统
1 | 8芯单模光纤（室内） | 低烟无卤，四芯蝶形单模光缆；芯数：8芯；光纤：G.657；护套：B2级阻燃护套。 | 米 | 60 |  | 5.9
2 | 光纤熔接（含尾纤） | 光纤熔接（含尾纤）(含尾纤和接头) | 个 | 24 |  | 25
合 计

## 5#
5#初中教学及行政楼-设备网综合布线系统
序号 | 设备名称 | 参数 | 单位 | 数量 | 品牌、型号 | 控制单价（元） | 投标单价（元） | 投标合计（元） | 备注
一 | 水平子系统
1 | 六类四对非屏蔽双绞线 | 低烟无卤，线对隔离：一字或十字骨架；标准：ANSI/TIA 568-C.2，ISO/IEC 11801:2008，YD/T926.3-2009；带宽：≥250MHz； | 米 | 12720 |  | 5.41
2 | 2米单模跳纤 | LC-LC（单纤），用于OLT设备PON口连接，2米长度 | 根 | 20 |  | 40
二 | 主干线子系统
1 | 8芯单模光纤（室内） | 低烟无卤，四芯蝶形单模光缆；芯数：8芯；光纤：G.657；护套：B2级阻燃护套。 | 米 | 100 |  | 5.9
2 | 光纤熔接（含尾纤） | 光纤熔接（含尾纤）(含尾纤和接头) | 个 | 40 |  | 25
合 计

## 6#
6#初中教学及实验楼-设备网综合布线系统
序号 | 设备名称 | 参数 | 单位 | 数量 | 品牌、型号 | 控制单价（元） | 投标单价（元） | 投标合计（元） | 备注
一 | 水平子系统
1 | 六类四对非屏蔽双绞线 | 低烟无卤，线对隔离：一字或十字骨架；标准：ANSI/TIA 568-C.2，ISO/IEC 11801:2008，YD/T926.3-2009；带宽：≥250MHz； | 米 | 18160 |  | 5.41
2 | 2米单模跳纤 | LC-LC（单纤），用于OLT设备PON口连接，2米长度 | 根 | 24 |  | 40
二 | 主干线子系统
1 | 8芯单模光纤（室内） | 低烟无卤，四芯蝶形单模光缆；芯数：8芯；光纤：G.657；护套：B2级阻燃护套。 | 米 | 100 |  | 5.9
2 | 光纤熔接（含尾纤） | 光纤熔接（含尾纤）(含尾纤和接头) | 个 | 48 |  | 25
合 计

## 地下室
地下室-设备网综合布线系统
序号 | 设备名称 | 参数 | 单位 | 数量 | 品牌、型号 | 控制单价（元） | 投标单价（元） | 投标合计（元） | 备注
一 | 水平子系统
1 | 六类四对非屏蔽双绞线 | 低烟无卤，线对隔离：一字或十字骨架；标准：ANSI/TIA 568-C.2，ISO/IEC 11801:2008，YD/T926.3-2009；带宽：≥250MHz； | 米 | 8240 |  | 5.41
2 | 2米单模跳纤 | LC-LC（单纤），用于OLT设备PON口连接，2米长度 | 根 | 24 |  | 40
二 | 主干线子系统
1 | 8芯单模光纤（室内） | 低烟无卤，四芯蝶形单模光缆；芯数：8芯；光纤：G.657；护套：B2级阻燃护套。 | 米 | 100 |  | 5.9
2 | 光纤熔接（含尾纤） | 光纤熔接（含尾纤）(含尾纤和接头) | 个 | 48 |  | 25
合 计

## 7#
7#南门卫-设备网综合布线系统
序号 | 设备名称 | 参数 | 单位 | 数量 | 品牌、型号 | 控制单价（元） | 投标单价（元） | 投标合计（元） | 备注
一 | 工作区子系统
1 | 双口设备信息插座 | 86免工具快速拆卸双口面板+2个六类模块 面板采用快速拆卸设计，面板盖板从下方轻按即可打开，使用方便快捷。表面无螺丝孔，外型美观。面板表面带嵌入式图表及标签位置，配有电话和网络标签，可识别数据和语音端口，并配有防尘滑门用以保护模块、遮蔽灰尘和污物进入。背面使用交叉加强筋使面部安装后更平整，且具有防尘门半透明防误插功能。 | 个 | 1 |  | 68
2 | 双口设备地面插座 | 双孔带模块，带防尘盖；颜色：壳体黄铜色，面板白色；材料：壳体采用铜合金，面板采用UV耐腐塑料；特性：90度安装信息模块，面板上可安装标签纸。 | 个 | 2 |  | 326
二 | 水平子系统
1 | 六类四对非屏蔽双绞线 | 低烟无卤，线对隔离：一字或十字骨架；标准：ANSI/TIA 568-C.2，ISO/IEC 11801:2008，YD/T926.3-2009；带宽：≥250MHz； | 米 | 880 |  | 5.41
2 | 2米单模跳纤 | LC-LC（单纤），用于OLT设备PON口连接，2米长度 | 根 | 2 |  | 40
三 | 主干线子系统
1 | 4芯单模光纤（室内） | 低烟无卤，四芯蝶形单模光缆；芯数：4芯；光纤：G.657；护套：B2级阻燃护套。 | 米 | 100 |  | 4.8
2 | 光纤熔接（含尾纤） | 光纤熔接（含尾纤）(含尾纤和接头) | 个 | 4 |  | 25
合 计

## 8#
8#西门卫-设备网综合布线系统
序号 | 设备名称 | 参数 | 单位 | 数量 | 品牌、型号 | 控制单价（元） | 投标单价（元） | 投标合计（元） | 备注
一 | 工作区子系统
1 | 双口设备地面插座 | 双孔带模块，带防尘盖；颜色：壳体黄铜色，面板白色；材料：壳体采用铜合金，面板采用UV耐腐塑料；特性：90度安装信息模块，面板上可安装标签纸。 | 个 | 2 |  | 326
二 | 水平子系统
1 | 六类四对非屏蔽双绞线 | 低烟无卤，线对隔离：一字或十字骨架；标准：ANSI/TIA 568-C.2，ISO/IEC 11801:2008，YD/T926.3-2009；带宽：≥250MHz； | 米 | 80 |  | 5.41
2 | 2米单模跳纤 | LC-LC（单纤），用于OLT设备PON口连接，2米长度 | 根 | 2 |  | 40
三 | 主干线子系统
1 | 4芯单模光纤（室内） | 低烟无卤，四芯蝶形单模光缆；芯数：4芯；光纤：G.657；护套：B2级阻燃护套。 | 米 | 100 |  | 4.8
2 | 光纤熔接（含尾纤） | 光纤熔接（含尾纤）(含尾纤和接头) | 个 | 4 |  | 25
合 计

## 9#
9#东门卫-设备网综合布线系统
序号 | 设备名称 | 参数 | 单位 | 数量 | 品牌、型号 | 控制单价（元） | 投标单价（元） | 投标合计（元） | 备注
一 | 工作区子系统
1 | 双口设备信息插座 | 86免工具快速拆卸双口面板+2个六类模块 面板采用快速拆卸设计，面板盖板从下方轻按即可打开，使用方便快捷。表面无螺丝孔，外型美观。面板表面带嵌入式图表及标签位置，配有电话和网络标签，可识别数据和语音端口，并配有防尘滑门用以保护模块、遮蔽灰尘和污物进入。背面使用交叉加强筋使面部安装后更平整，且具有防尘门半透明防误插功能。 | 个 | 1 |  | 68
2 | 双口设备地面插座 | 双孔带模块，带防尘盖；颜色：壳体黄铜色，面板白色；材料：壳体采用铜合金，面板采用UV耐腐塑料；特性：90度安装信息模块，面板上可安装标签纸。 | 个 | 2 |  | 326
二 | 水平子系统
1 | 六类四对非屏蔽双绞线 | 低烟无卤，线对隔离：一字或十字骨架；标准：ANSI/TIA 568-C.2，ISO/IEC 11801:2008，YD/T926.3-2009；带宽：≥250MHz； | 米 | 200 |  | 5.41
2 | 2米单模跳纤 | LC-LC（单纤），用于OLT设备PON口连接，2米长度 | 根 | 2 |  | 40
三 | 主干线子系统
1 | 4芯单模光纤（室内） | 低烟无卤，四芯蝶形单模光缆；芯数：4芯；光纤：G.657；护套：B2级阻燃护套。 | 米 | 100 |  | 4.8
2 | 光纤熔接（含尾纤） | 光纤熔接（含尾纤）(含尾纤和接头) | 个 | 4 |  | 25
合 计