## 目录
中小学智能化项目-计算机网络系统
序号 | 项目名称 | 金额（元）
1 | 1#小学办公及公共教学楼-计算机网络系统
2 | 2#小学教学楼-综合布线-计算机网络系统
3 | 3#中小学报告厅及初中图书馆-计算机网络系统
4 | 4#中小学食堂及风雨操场-计算机网络系统
5 | 5#初中教学及行政楼-计算机网络系统
6 | 6#初中教学及实验楼-计算机网络系统
7 | 地下室-计算机网络系统
8 | 7#南门卫-计算机网络系统
9 | 8#西门卫-计算机网络系统
10 | 9#东门卫-计算机网络系统
合计

## 1#
1#小学办公及公共教学楼-计算机网络系统
序号 | 设备名称 | 参数 | 单位 | 数量 | 品牌、型号 | 控制单价（元） | 投标单价（元） | 投标合计（元） | 备注
一 | 校园网
1 | 24口校园网接入层POE交换机 | 1、交换容量≥320Gpbs，包转发率≥100Mpps 2、24口千兆电口，4万兆光口,支持POE+供电，供电功率370W，2个千兆单模光模块 | 台 | 5 |  | 5945 |  |  | 带上行GE光模块
2 | 24口校园网接入层交换机 | 1、交换容量≥320Gpbs，包转发率≥100Mpps 2、24口千兆电口，4万兆光口,2个千兆单模光模块 | 台 | 17 |  | 4158 |  |  | 带上行GE光模块
3 | 放装式吸顶AP | 1、采用整机双频4流设计，可同时工作在802.11a/b/g/n/ac/ac wave2/ax模式 2、整机协商速率≥2.975Gbps 3、固化≥1个10M/100M/1000M电口,支持poe供电的 | 台 | 63 |  | 1220
4 | 放装式壁挂AP | 1、采用整机双频4流设计，可同时工作在802.11a/b/g/n/ac/ac wave2/ax模式 2、整机协商速率≥2.975Gbps 3、固化≥1个10M/100M/1000M电口,支持poe供电的 | 台 | 27 |  | 1220
二 | 设备网
1 | 24口设备网接入层交换机 | 1、交换容量≥320Gpbs，包转发率≥100Mpps 2、24口千兆电口，4万兆光口,2个千兆单模光模块 | 台 | 9 |  | 4158 |  |  | 带上行GE光模块
三 | 校园网中心设备
1 | 核心交换机 | 1、交换容量≥76Tbps、包转发率≥57000Mpps 2、业务槽位数量≥6，主控槽位数量≥2 3、支持扩展硬件防火墙业务板、IPS入侵防御系统业务板、负载均衡业务板、应用控制网关业务板、SSL VPN业务板 (所有业务板块必须是单独独立的板块。 4、支持基于端口的VLAN，802.1q Vlan封装，最大Vlan数≥4094 5、以太网支持千兆电口，千兆光口，万兆光口、万兆电、 40G端口、100G端口，其中单槽位万兆线速端口数量≥48，单槽位40G端口密度≥24 6、支持DRNI跨设备链路聚合 7、支持主流的MAC in IP技术，如EVI，实现跨三层网络的二层互联 8、本次实配双主控、双电源，20个万兆光口，24个千兆电口，20个千兆光口，7个万兆单模光模块 | 台 | 1 |  | 149000
2 | 无线AC控制器 | 1、16个千兆电口，8个千兆光口，2个万兆光口，最大支持管理≥1500个无线AP 2、支持AC内漫游，支持跨AC间漫游，支持跨VLAN的三层漫游 3、支持基于802.11k/802.11v/802.11r协议的智能漫游 4、本次实配640个无线AP管理授权，无线网络护航督导服务 | 台 | 1 |  | 220400
3 | 综合网关 | 1、为保障设备的稳定性，采购设备采用非X86多核架构。 2、整机同时具备防火墙、服务器负载均衡）、入侵防御、防病毒、应用识别和web应用防护（WAF）、威胁情报等功能 3、整机网络层吞吐25G，支持7G带宽 4、支持IPsec VPN智能选路，根据隧道质量调度流量。 5、实现安全区域划分，访问控制列表，配置对象及策略，动态包过滤，黑名单，MAC 和 IP 绑定功能，基于MAC的访问控制列表，802.1q VLAN 透传等功能。为节约机房空间，投标设备高度需要严格控制 6、本次实配主机一台，14个千兆电口，8个千兆光口，8个万兆光口，3年IPS、AV授权，3年技术支持服务 | 台 | 1 |  | 118000 |  |  | 集合路由器、防火墙、上网行为管理、入侵检测
四 | 设备网中心设备
1 | 设备网核心交换机 | 1、交换容量≥35Tbps、包转发率≥36000Mpps 2、业务槽位数量≥3，主控槽位数量≥2 3、支持扩展硬件防火墙业务板、IPS入侵防御系统业务板、负载均衡业务板、应用控制网关业务板、SSL VPN业务板 (所有业务板块必须是单独独立的板块。 4、支持基于端口的VLAN，802.1q Vlan封装，最大Vlan数≥4094 5、以太网支持千兆电口，千兆光口，万兆光口、万兆电、 40G端口、100G端口，其中单槽位万兆线速端口数量≥48，单槽位40G端口密度≥24 6、支持DRNI跨设备链路聚合 7、支持主流的MAC in IP技术，如EVI，实现跨三层网络的二层互联 8、本次实配双主控、双电源，20个万兆光口，24个千兆电口，20个千兆光口，7个万兆单模光模块 | 台 | 1 |  | 138000
2 | 隔离防火墙 | 1、多核AMP+架构，网络处理能力为10G，并发连接≥260万，每秒新建连接18万/秒， 冗余电源，标准配置6个10/100/1000M自适应电口，4个SFP插槽，支持两个扩展槽，1个Console口，支持液晶屏； 2、 含三年硬件维保服务。下一代防火墙系统软件；含应用控制、URL过滤、病毒防护、入侵防御、威胁情报检测、IPSec VPN（默认含25个并发隧道数，最大3000个）、SSL VPN（默认含25个并发用户数，最大500个）等功能，安全模块全开启：3.5Gbps（HTTP Get 21KB） | 台 | 1 |  | 80000
3 | 业务管理 | 网络管理软件，满足网元授权数量 | 台 | 1 |  | 64000
合 计

## 2#
2#小学教学楼-综合布线-计算机网络系统
序号 | 设备名称 | 参数 | 单位 | 数量 | 品牌、型号 | 控制单价（元） | 投标单价（元） | 投标合计（元） | 备注
一 | 校园网
1 | 24口校园网接入层POE交换机 | 1、交换容量≥320Gpbs，包转发率≥100Mpps 2、24口千兆电口，4万兆光口,支持POE+供电，供电功率370W，2个千兆单模光模块 | 台 | 9 |  | 5945 |  |  | 带上行GE光模块
2 | 24口校园网接入层交换机 | 1、交换容量≥320Gpbs，包转发率≥100Mpps 2、24口千兆电口，4万兆光口,2个千兆单模光模块 | 台 | 25 |  | 4158 |  |  | 带上行GE光模块
3 | 放装式吸顶AP | 1、采用整机双频4流设计，可同时工作在802.11a/b/g/n/ac/ac wave2/ax模式 2、整机协商速率≥2.975Gbps 3、固化≥1个10M/100M/1000M电口,支持poe供电的 | 台 | 63 |  | 1220
4 | 放装式壁挂AP | 1、采用整机双频4流设计，可同时工作在802.11a/b/g/n/ac/ac wave2/ax模式 2、整机协商速率≥2.975Gbps 3、固化≥1个10M/100M/1000M电口,支持poe供电的 | 台 | 56 |  | 1220
二 | 设备网
1 | 24口设备网接入层交换机 | 1、交换容量≥320Gpbs，包转发率≥100Mpps 2、24口千兆电口，4万兆光口,2个千兆单模光模块 | 台 | 14 |  | 4158 |  |  | 带上行GE光模块
合 计

## 3#
3#中小学报告厅及初中图书馆-计算机网络系统
序号 | 设备名称 | 参数 | 单位 | 数量 | 品牌、型号 | 控制单价（元） | 投标单价（元） | 投标合计（元） | 备注
一 | 校园网
1 | 24口校园网接入层POE交换机 | 1、交换容量≥320Gpbs，包转发率≥100Mpps 2、24口千兆电口，4万兆光口,支持POE+供电，供电功率370W，2个千兆单模光模块 | 台 | 4 |  | 5945 |  |  | 带上行GE光模块
2 | 24口校园网接入层交换机 | 1、交换容量≥320Gpbs，包转发率≥100Mpps 2、24口千兆电口，4万兆光口,2个千兆单模光模块 | 台 | 12 |  | 4158 |  |  | 带上行GE光模块
3 | 放装式吸顶AP | 1、采用整机双频4流设计，可同时工作在802.11a/b/g/n/ac/ac wave2/ax模式 2、整机协商速率≥2.975Gbps 3、固化≥1个10M/100M/1000M电口,支持poe供电的 | 台 | 32 |  | 1220
4 | 高密AP | 1、采用三射频设计，可工作在802.11a/b/g/n/ac/ac wave2/ax模式 2、接口≥1个固化10M/100M/1000M电口 3、整机协商速率≥5.375Gbps，且所有5G频段单频段速率≥2.4Gbps | 台 | 9 |  | 3500
二 | 设备网
1 | 24口设备网接入层交换机 | 1、交换容量≥320Gpbs，包转发率≥100Mpps 2、24口千兆电口，4万兆光口,2个千兆单模光模块 | 台 | 4 |  | 4158 |  |  | 带上行GE光模块
合 计

## 4#
4#中小学食堂及风雨操场-计算机网络系统
序号 | 设备名称 | 参数 | 单位 | 数量 | 品牌、型号 | 控制单价（元） | 投标单价（元） | 投标合计（元） | 备注
一 | 校园网
1 | 24口校园网接入层POE交换机 | 1、交换容量≥320Gpbs，包转发率≥100Mpps 2、24口千兆电口，4万兆光口,支持POE+供电，供电功率370W，2个千兆单模光模块 | 台 | 7 |  | 5945 |  |  | 带上行GE光模块
2 | 24口校园网接入层交换机 | 1、交换容量≥320Gpbs，包转发率≥100Mpps 2、24口千兆电口，4万兆光口,2个千兆单模光模块 | 台 | 11 |  | 4158 |  |  | 带上行GE光模块
3 | 放装式吸顶AP | 1、采用整机双频4流设计，可同时工作在802.11a/b/g/n/ac/ac wave2/ax模式 2、整机协商速率≥2.975Gbps 3、固化≥1个10M/100M/1000M电口,支持poe供电的 | 台 | 31 |  | 1220
4 | 放装式壁挂AP | 1、采用整机双频4流设计，可同时工作在802.11a/b/g/n/ac/ac wave2/ax模式 2、整机协商速率≥2.975Gbps 3、固化≥1个10M/100M/1000M电口,支持poe供电的 | 台 | 3 |  | 1220
5 | 高密AP | 1、采用三射频设计，可工作在802.11a/b/g/n/ac/ac wave2/ax模式 2、接口≥1个固化10M/100M/1000M电口 3、整机协商速率≥5.375Gbps，且所有5G频段单频段速率≥2.4Gbps | 台 | 9 |  | 3500
二 | 设备网
1 | 24口设备网接入层交换机 | 1、交换容量≥320Gpbs，包转发率≥100Mpps 2、24口千兆电口，4万兆光口,2个千兆单模光模块 | 台 | 15 |  | 4158 |  |  | 带上行GE光模块
合 计

## 5#
5#初中教学及行政楼-计算机网络系统
序号 | 设备名称 | 参数 | 单位 | 数量 | 品牌、型号 | 控制单价（元） | 投标单价（元） | 投标合计（元） | 备注
一 | 校园网
1 | 24口校园网接入层POE交换机 | 1、交换容量≥320Gpbs，包转发率≥100Mpps 2、24口千兆电口，4万兆光口,支持POE+供电，供电功率370W，2个千兆单模光模块 | 台 | 9 |  | 5945 |  |  | 带上行GE光模块
2 | 24口校园网接入层交换机 | 1、交换容量≥320Gpbs，包转发率≥100Mpps 2、24口千兆电口，4万兆光口,2个千兆单模光模块 | 台 | 19 |  | 4158 |  |  | 带上行GE光模块
3 | 放装式吸顶AP | 1、采用整机双频4流设计，可同时工作在802.11a/b/g/n/ac/ac wave2/ax模式 2、整机协商速率≥2.975Gbps 3、固化≥1个10M/100M/1000M电口,支持poe供电的 | 台 | 79 |  | 1220
4 | 放装式壁挂AP | 1、采用整机双频4流设计，可同时工作在802.11a/b/g/n/ac/ac wave2/ax模式 2、整机协商速率≥2.975Gbps 3、固化≥1个10M/100M/1000M电口,支持poe供电的 | 台 | 58 |  | 1220
二 | 设备网
1 | 24口设备网接入层交换机 | 1、交换容量≥320Gpbs，包转发率≥100Mpps 2、24口千兆电口，4万兆光口,2个千兆单模光模块 | 台 | 10 |  | 4158 |  |  | 带上行GE光模块
合 计

## 6#
6#初中教学及实验楼-计算机网络系统
序号 | 设备名称 | 参数 | 单位 | 数量 | 品牌、型号 | 控制单价（元） | 投标单价（元） | 投标合计（元） | 备注
一 | 校园网
1 | 24口校园网接入层POE交换机 | 1、交换容量≥320Gpbs，包转发率≥100Mpps 2、24口千兆电口，4万兆光口,支持POE+供电，供电功率370W，2个千兆单模光模块 | 台 | 8 |  | 5945 |  |  | 带上行GE光模块
2 | 24口校园网接入层交换机 | 1、交换容量≥320Gpbs，包转发率≥100Mpps 2、24口千兆电口，4万兆光口,2个千兆单模光模块 | 台 | 46 |  | 4158 |  |  | 带上行GE光模块
3 | 放装式吸顶AP | 1、采用整机双频4流设计，可同时工作在802.11a/b/g/n/ac/ac wave2/ax模式 2、整机协商速率≥2.975Gbps 3、固化≥1个10M/100M/1000M电口,支持poe供电的 | 台 | 67 |  | 1220
4 | 放装式壁挂AP | 1、采用整机双频4流设计，可同时工作在802.11a/b/g/n/ac/ac wave2/ax模式 2、整机协商速率≥2.975Gbps 3、固化≥1个10M/100M/1000M电口,支持poe供电的 | 台 | 68 |  | 1220
5 | 高密AP | 1、采用三射频设计，可工作在802.11a/b/g/n/ac/ac wave2/ax模式 2、接口≥1个固化10M/100M/1000M电口 3、整机协商速率≥5.375Gbps，且所有5G频段单频段速率≥2.4Gbps | 台 | 4 |  | 3500
二 | 设备网
1 | 24口设备网接入层交换机 | 1、交换容量≥320Gpbs，包转发率≥100Mpps 2、24口千兆电口，4万兆光口,2个千兆单模光模块 | 台 | 12 |  | 4158 |  |  | 带上行GE光模块
合 计

## 地下室
地下室-计算机网络系统
序号 | 设备名称 | 参数 | 单位 | 数量 | 品牌、型号 | 控制单价（元） | 投标单价（元） | 投标合计（元） | 备注
1 | 24口设备网接入层交换机 | 1、交换容量≥320Gpbs，包转发率≥100Mpps 2、24口千兆电口，4万兆光口,2个千兆单模光模块 | 台 | 7 |  | 4158 |  |  | 带上行GE光模块
合 计

## 7#
7#南门卫-计算机网络系统
序号 | 设备名称 | 参数 | 单位 | 数量 | 品牌、型号 | 控制单价（元） | 投标单价（元） | 投标合计（元） | 备注
一 | 校园网
1 | 24口校园网接入层交换机 | 1、交换容量≥320Gpbs，包转发率≥100Mpps 2、24口千兆电口，4万兆光口,2个千兆单模光模块 | 台 | 1 |  | 4158 |  |  | 带上行GE光模块
二 | 设备网
1 | 24口设备网接入层交换机 | 1、交换容量≥320Gpbs，包转发率≥100Mpps 2、24口千兆电口，4万兆光口,2个千兆单模光模块 | 台 | 1 |  | 4158 |  |  | 带上行GE光模块
三 | 校园网中心设备
1 | 核心交换机 | 1、交换容量≥76Tbps、包转发率≥57000Mpps 2、业务槽位数量≥6，主控槽位数量≥2 3、支持扩展硬件防火墙业务板、IPS入侵防御系统业务板、负载均衡业务板、应用控制网关业务板、SSL VPN业务板 (所有业务板块必须是单独独立的板块。 4、支持基于端口的VLAN，802.1q Vlan封装，最大Vlan数≥4094 5、以太网支持千兆电口，千兆光口，万兆光口、万兆电、 40G端口、100G端口，其中单槽位万兆线速端口数量≥48，单槽位40G端口密度≥24 6、支持DRNI跨设备链路聚合 7、支持主流的MAC in IP技术，如EVI，实现跨三层网络的二层互联 8、本次实配双主控、双电源，20个万兆光口，24个千兆电口，20个千兆光口，7个万兆单模光模块 | 台 | 1 |  | 149000
2 | 无线AC控制器 | 1、16个千兆电口，8个千兆光口，2个万兆光口，最大支持管理≥1500个无线AP 2、支持AC内漫游，支持跨AC间漫游，支持跨VLAN的三层漫游 3、支持基于802.11k/802.11v/802.11r协议的智能漫游 4、本次实配640个无线AP管理授权，无线网络护航督导服务 | 台 | 1 |  | 220400
3 | 综合网关 | 1、为保障设备的稳定性，采购设备采用非X86多核架构。 2、整机同时具备防火墙、服务器负载均衡）、入侵防御、防病毒、应用识别和web应用防护（WAF）、威胁情报等功能 3、整机网络层吞吐25G，支持7G带宽 4、支持IPsec VPN智能选路，根据隧道质量调度流量。 5、实现安全区域划分，访问控制列表，配置对象及策略，动态包过滤，黑名单，MAC 和 IP 绑定功能，基于MAC的访问控制列表，802.1q VLAN 透传等功能。为节约机房空间，投标设备高度需要严格控制 6、本次实配主机一台，14个千兆电口，8个千兆光口，8个万兆光口，3年IPS、AV授权，3年技术支持服务 | 台 | 1 |  | 118000 |  |  | 集合路由器、防火墙、上网行为管理、入侵检测
四 | 设备网中心设备
1 | 设备网核心交换机 | 1、交换容量≥35Tbps、包转发率≥36000Mpps 2、业务槽位数量≥3，主控槽位数量≥2 3、支持扩展硬件防火墙业务板、IPS入侵防御系统业务板、负载均衡业务板、应用控制网关业务板、SSL VPN业务板 (所有业务板块必须是单独独立的板块。 4、支持基于端口的VLAN，802.1q Vlan封装，最大Vlan数≥4094 5、以太网支持千兆电口，千兆光口，万兆光口、万兆电、 40G端口、100G端口，其中单槽位万兆线速端口数量≥48，单槽位40G端口密度≥24 6、支持DRNI跨设备链路聚合 7、支持主流的MAC in IP技术，如EVI，实现跨三层网络的二层互联 8、本次实配双主控、双电源，20个万兆光口，24个千兆电口，20个千兆光口，7个万兆单模光模块 | 台 | 1 |  | 138000
2 | 隔离防火墙 | 1、多核AMP+架构，网络处理能力为10G，并发连接≥260万，每秒新建连接18万/秒， 冗余电源，标准配置6个10/100/1000M自适应电口，4个SFP插槽，支持两个扩展槽，1个Console口，支持液晶屏； 2、 含三年硬件维保服务。下一代防火墙系统软件；含应用控制、URL过滤、病毒防护、入侵防御、威胁情报检测、IPSec VPN（默认含25个并发隧道数，最大3000个）、SSL VPN（默认含25个并发用户数，最大500个）等功能，安全模块全开启：3.5Gbps（HTTP Get 21KB） | 台 | 1 |  | 80000
3 | 业务管理 | 网络管理软件，满足网元授权数量 | 台 | 1 |  | 64000
合 计

## 8#
8#西门卫-计算机网络系统
序号 | 设备名称 | 参数 | 单位 | 数量 | 品牌、型号 | 控制单价（元） | 投标单价（元） | 投标合计（元） | 备注
一 | 校园网
1 | 24口校园网接入层交换机 | 1、交换容量≥320Gpbs，包转发率≥100Mpps 2、24口千兆电口，4万兆光口,2个千兆单模光模块 | 台 | 1 |  | 4158 |  |  | 带上行GE光模块
二 | 设备网
1 | 24口设备网接入层交换机 | 1、交换容量≥320Gpbs，包转发率≥100Mpps 2、24口千兆电口，4万兆光口,2个千兆单模光模块 | 台 | 1 |  | 4158 |  |  | 带上行GE光模块
合 计

## 9#
9#东门卫-计算机网络系统
序号 | 设备名称 | 参数 | 单位 | 数量 | 品牌、型号 | 控制单价（元） | 投标单价（元） | 投标合计（元） | 备注
一 | 校园网
1 | 24口校园网接入层交换机 | 1、交换容量≥320Gpbs，包转发率≥100Mpps 2、24口千兆电口，4万兆光口,2个千兆单模光模块 | 台 | 1 |  | 4158 |  |  | 带上行GE光模块
二 | 设备网
1 | 24口设备网接入层交换机 | 1、交换容量≥320Gpbs，包转发率≥100Mpps 2、24口千兆电口，4万兆光口,2个千兆单模光模块 | 台 | 1 |  | 4158 |  |  | 带上行GE光模块
合 计