## 目录
中小学智能化项目-视频监控系统
序号 | 项目名称 | 金额（元）
1 | 1#小学办公及公共教学楼-视频监控系统
2 | 2#小学教学楼-综合布线-视频监控系统
3 | 3#中小学报告厅及初中图书馆-视频监控系统
4 | 4#中小学食堂及风雨操场-视频监控系统
5 | 5#初中教学及行政楼-视频监控系统
6 | 6#初中教学及实验楼-视频监控系统
7 | 地下室-视频监控系统
8 | 7#南门卫-视频监控系统
9 | 8#西门卫-视频监控系统
10 | 9#东门卫-视频监控系统
11 | 外场-视频监控系统
合 计

## 1#
中小学智能化工程-视频监控系统
序号 | 设备名称 | 参数 | 单位 | 数量 | 品牌、型号 | 控制单价（元） | 投标单价（元） | 投标合计（元） | 备注
1 | 400万像素半球型固定摄像机 | 1、400万红外防暴半球摄像机 2、传感器类型：1/2.8英寸CMOS；最大分辨率：2688×1520； 3、最大补光距离：30m（红外）； 4、镜头类型：定焦； 5、智能分析：绊线入侵；区域入侵； 6、支持内置MIC； 7、支持内置MIC；含支架 | 台 | 10 |  | 680
2 | 筒形固定式摄像机 | 1、传感器类型：≥1/2.8英寸CMOS；像素：≥400万；最大分辨率：≥2688×1520； 2、最大补光距离：≥50m（红外）； 3、镜头类型：定焦； 4、支持绊线入侵；区域入侵通用行为分析； 5、防护等级：≥IP67； 6、支持内置MIC；含支架 | 台 | 123 |  | 720
3 | 球形摄像机 | 1、内置GPU芯片，支持深度学习算法，有效提升检测准确率 2、支持人脸检测；支持优选；支持抓拍；支持上报最优的人脸抓图；支持人脸增强，支持人脸属性提取，6种属性8种表情 3、支持绊线入侵、区域入侵、穿越围栏、徘徊、物品遗留、物品搬移、快速移动、停车、人员聚集检测；支持人车分类报警；支持联动跟踪 4、支持32倍光学变倍，16倍数字变倍 5、采用400万像素1/2.8英寸CMOS 传感器 6、支持超星光级超低照度，彩色：0.005Lux@F1.6 黑白：0.0005Lux@F1.6 7、内置150米红外灯补光，30米暖光灯补光，采用倍率与补光灯功率匹配算法，补光效果更均匀 8、水平方向360°连续旋转，垂直方向-20°～90°自动翻转180°后连续监视,无监视盲区 9、支持IP66防护等级，6000V防雷、防浪涌和防突波保护 | 台 | 1 |  | 3800
4 | 固定式摄像机（电梯轿厢专用） | 1、400万电梯专用飞碟型半球 2、传感器类型：1/2.8英寸CMOS；最大分辨率：2688 × 1520； 3、最大补光距离：20m（红外）；补光灯：8颗（红外灯）； 4、智能分析：绊线入侵；区域入侵； 5、支持内置MIC； | 台 | 1 |  | 870
5 | 线缆延长器 | 电梯间伸缩线缆 | 个 | 1 |  | 500
6 | 巡更点 | 巡更点卡片 | 个 | 24 |  | 25
小学监控室
7 | 安防综合管理平台 | 1、集成视频，门禁、报警，停车场，考勤，访客、可视对讲、考勤等多个业务子系统 平台业务架构支持通过业务服务集群部署扩展业务处理能力，通过设备接入服务分布式部署扩展设备接入能力，采用一体机堆叠方式自动累加快速实现； 2、平台支持多终端（C/S客户端、移动APP、WEB）运行使用； 智能应用集成，支持雷达监控移动物体、热成像预览实时测温、高空抛物实时视频预览目标轨迹检测、离岗检测等各类智能报警应用； 3、部署运维监管，基础业务模块自动部署安装，个性化业务模块根据实际场景自定义选择安装； 4、操作系统：CentOS7.7 ； 5、处理器:Intel Xeon E3-1225 V5 CPU支持最大TDP功耗75W； 6、内存：DDR4内存条-8GB-VLP-ECC-UDIMM*4 ； 7、存储： 机械硬盘-ST2000NM000B-2TB-256MB-7200RPM-3.5英寸-SATA接口-标准盘（2TD100） * 2，规格：2*2T；前置4盘位, 可支持4个3.5英寸SATA硬盘； 配置SAS HBA卡时，可支持SAS硬盘；内置主板支持2个M.2 SATA接口。 | 台 | 1 |  | 56000
8 | 256路24盘位NVR | 8T硬盘满配 | 台 | 2 |  | 48900
9 | 网络控制键盘 | 1、采用≥10.1英寸电容触摸屏，支持本地屏幕预览； 2、支持H.265、H.264等视频解码，解码性能不低于1路4K@30或4路1080p@30； 3、支持通过编号、设备树列表多种方式调用监控点上墙； 4、支持录像、抓图等功能； 5、支持电视墙控制和预案切换等功能； 6、支持4维控制摇杆用于球机云台控制、抓图； 7、支持用触摸按键快速进行云台变倍、聚焦、光圈、雨刷、预置点、巡航等功能； | 台 | 1 |  | 9960
10 | 输出解码器 | 1、支持16路HDMI信号输出接口 2、支持12路HDMI音频输出 3、视频输入：1路DP输入口，1路HDMI输入口； 支持MPEG2/MPEG4/H.264/H.265/SVAC/MJPEG标准网络视频流解码 支持4、QCIF/CIF/2CIF/HD1/D1/960H/720P/1080P/300W/400W/500W/600W/800W/1200W/3200视频解码 5、整机解码支持8路3200W@25fps（仅H.265支持） / 28路1200W@25fps /40路800W@25fps / 56路600W@25fps / 72路500W@25fps / 72路400W@30fps / 112路300W @25fps / 144路1080P@30fps / 400路D1@30fps（每4个输出口为一组，各组均分整机性能，组内共享解码能力） 6、HDMI输出接口支持3840×2160,1920×1080,1280×1024,1280×720,1024×768五种显示分辨率 7、DP和HDMI输入接口最大支持1920×1080分辨率 | 台 | 1 |  | 26000
11 | UPS（20KVA） | 1、功率≥20KVA； 2、具备防雷功能； 3、具有8节 12V/100AH 免维护铅酸蓄电池； 4、外置电池柜箱、； 5、输入电压：162-268V 6、输出电压：220V±10%。 |  | 1 |  | 27600
12 | 12V(10A)电源 | 12V(10A)电源 | 个 | 5 |  | 144
13 | 电源线（RVV-2×1.5） | 国标RVV-2×1.5线缆 | 米 | 1000 |  | 4.36
14 | 摄像头链接电源线（WDZ-RYJ-2×1.0） | 国标WDZ-RYJ-2×1.0线缆 | 米 | 402 |  | 4.3
合 计

## 2#
2#小学教学楼-综合布线-视频监控系统
序号 | 设备名称 | 参数 | 单位 | 数量 | 品牌、型号 | 控制单价（元） | 投标单价（元） | 投标合计（元） | 备注
1 | 400万像素半球型固定摄像机 | 1、400万红外防暴半球摄像机 2、传感器类型：1/2.8英寸CMOS；最大分辨率：2688×1520； 3、最大补光距离：30m（红外）； 4、镜头类型：定焦； 5、智能分析：绊线入侵；区域入侵； 6、支持内置MIC； 7、支持内置MIC；含支架 | 台 | 17 |  | 680
2 | 筒形固定式摄像机 | 1、传感器类型：≥1/2.8英寸CMOS；像素：≥400万；最大分辨率：≥2688×1520； 2、最大补光距离：≥50m（红外）； 3、镜头类型：定焦； 4、支持绊线入侵；区域入侵通用行为分析； 5、防护等级：≥IP67； 6、支持内置MIC；含支架 | 台 | 197 |  | 720
3 | 固定式摄像机（电梯轿厢专用） | 1、400万电梯专用飞碟型半球 2、传感器类型：1/2.8英寸CMOS；最大分辨率：2688 × 1520； 3、最大补光距离：20m（红外）；补光灯：8颗（红外灯）； 4、智能分析：绊线入侵；区域入侵； 5、支持内置MIC； | 台 | 1 |  | 870
4 | 线缆延长器 | 电梯间伸缩线缆 | 个 | 1 |  | 500
5 | 巡更点 | 巡更点卡片 | 个 | 20 |  | 25
6 | UPS（20KVA） | 1、功率≥20KVA； 2、具备防雷功能； 3、具有8节 12V/100AH 免维护铅酸蓄电池； 4、外置电池柜箱、； 5、输入电压：162-268V 6、输出电压：220V±10%。 | 台 | 1 |  | 27600
7 | 12V(10A)电源 | 12V(10A)电源 | 个 | 5 |  | 144
8 | 电源线（RVV-2×1.5） | 国标RVV-2×1.5线缆 | 米 | 1800 |  | 4.36
9 | 摄像头链接电源线（WDZ-RYJ-2×1.0） | 国标WDZ-RYJ-2×1.0线缆 | 米 | 645 |  | 4.3
合 计

## 3#
3#中小学报告厅及初中图书馆-视频监控系统
序号 | 设备名称 | 参数 | 单位 | 数量 | 品牌、型号 | 控制单价（元） | 投标单价（元） | 投标合计（元） | 备注
1 | 400万像素半球型固定摄像机 | 1、400万红外防暴半球摄像机 2、传感器类型：1/2.8英寸CMOS；最大分辨率：2688×1520； 3、最大补光距离：30m（红外）； 4、镜头类型：定焦； 5、智能分析：绊线入侵；区域入侵； 6、支持内置MIC； 7、支持内置MIC；含支架 | 台 | 35 |  | 680
2 | 筒形固定式摄像机 | 1、传感器类型：≥1/2.8英寸CMOS；像素：≥400万；最大分辨率：≥2688×1520； 2、最大补光距离：≥50m（红外）； 3、镜头类型：定焦； 4、支持绊线入侵；区域入侵通用行为分析； 5、防护等级：≥IP67； 6、支持内置MIC；含支架 | 台 | 11 |  | 720
3 | 巡更点 | 巡更点卡片 | 个 | 10 |  | 25
4 | 12V(10A)电源 | 12V(10A)电源 | 个 | 6 |  | 144
5 | 电源线（RVV-2×1.5） | 国标RVV-2×1.5线缆 | 米 | 1200 |  | 4.36
合 计

## 4#
4#中小学食堂及风雨操场-视频监控系统
序号 | 设备名称 | 参数 | 单位 | 数量 | 品牌、型号 | 控制单价（元） | 投标单价（元） | 投标合计（元） | 备注
一 | 4号-1
1 | 400万像素半球型固定摄像机 | 1、400万红外防暴半球摄像机 2、传感器类型：1/2.8英寸CMOS；最大分辨率：2688×1520； 3、最大补光距离：30m（红外）； 4、镜头类型：定焦； 5、智能分析：绊线入侵；区域入侵； 6、支持内置MIC； 7、支持内置MIC；含支架 | 台 | 53 |  | 680
2 | 筒形固定式摄像机 | 1、传感器类型：≥1/2.8英寸CMOS；像素：≥400万；最大分辨率：≥2688×1520； 2、最大补光距离：≥50m（红外）； 3、镜头类型：定焦； 4、支持绊线入侵；区域入侵通用行为分析； 5、防护等级：≥IP67； 6、支持内置MIC；含支架 | 台 | 64 |  | 720
3 | 球形摄像机 | 1、内置GPU芯片，支持深度学习算法，有效提升检测准确率 2、支持人脸检测；支持优选；支持抓拍；支持上报最优的人脸抓图；支持人脸增强，支持人脸属性提取，6种属性8种表情 3、支持绊线入侵、区域入侵、穿越围栏、徘徊、物品遗留、物品搬移、快速移动、停车、人员聚集检测；支持人车分类报警；支持联动跟踪 4、支持32倍光学变倍，16倍数字变倍 5、采用400万像素1/2.8英寸CMOS 传感器 6、支持超星光级超低照度，彩色：0.005Lux@F1.6 黑白：0.0005Lux@F1.6 7、内置150米红外灯补光，30米暖光灯补光，采用倍率与补光灯功率匹配算法，补光效果更均匀 8、水平方向360°连续旋转，垂直方向-20°～90°自动翻转180°后连续监视,无监视盲区 9、支持IP66防护等级，6000V防雷、防浪涌和防突波保护 | 台 | 1 |  | 3800
4 | 固定式摄像机（电梯轿厢专用） | 1、400万电梯专用飞碟型半球 2、传感器类型：1/2.8英寸CMOS；最大分辨率：2688 × 1520； 3、最大补光距离：20m（红外）；补光灯：8颗（红外灯）； 4、智能分析：绊线入侵；区域入侵； 5、支持内置MIC； | 台 | 1 |  | 870
5 | 线缆延长器 | 电梯间伸缩线缆 | 个 | 1 |  | 500
6 | 防油污摄像机 | 1、前盖采用卡扣式设计，便于拆卸更换及安装，维护方便 2、支持垃圾桶未盖、玩手机检测、人员着装检测（口罩、帽子、衣服颜色）智能功能，并能够同时进行布控； 3、支持老鼠检测，结合智能分时复用功能，实现白天监控人员，晚上监测老鼠，满足厨房场景的多种检测需求； 4、支持通过485接入温湿度和电量传感器，对厨房环境进行数据监测，当超过设定值时进行报警提醒； 5、内置GPU芯片，支持深度学习算法，有效提升检测准确率 6、采用高性能1/2.7英寸CMOS图像传感器，低照度效果好，图像清晰度高 7、内置高效红外补光灯，最大补光监控距离80米;内置暖光灯，最大补光监控距离30米 8、支持IP67防护等级 | 台 | 16 |  | 784
7 | 12V(10A)电源 | 12V(10A)电源 | 个 | 4 |  | 144
8 | 电源线（RVV-2×1.5） | 国标RVV-2×1.5线缆 | 米 | 800 |  | 4.36
9 | 摄像头链接电源线（WDZ-RYJ-2×1.0） | 国标WDZ-RYJ-2×1.0线缆 | 米 | 426 |  | 4.3
二 | 4号-2
1 | 400万像素半球型固定摄像机 | 1、400万红外防暴半球摄像机 2、传感器类型：1/2.8英寸CMOS；最大分辨率：2688×1520； 3、最大补光距离：30m（红外）； 4、镜头类型：定焦； 5、智能分析：绊线入侵；区域入侵； 6、支持内置MIC； 7、支持内置MIC；含支架 | 台 | 21 |  | 680
2 | 筒形固定式摄像机 | 1、传感器类型：≥1/2.8英寸CMOS；像素：≥400万；最大分辨率：≥2688×1520； 2、最大补光距离：≥50m（红外）； 3、镜头类型：定焦； 4、支持绊线入侵；区域入侵通用行为分析； 5、防护等级：≥IP67； 6、支持内置MIC；含支架 | 台 | 40 |  | 720
3 | 球形摄像机 | 1、内置GPU芯片，支持深度学习算法，有效提升检测准确率 2、支持人脸检测；支持优选；支持抓拍；支持上报最优的人脸抓图；支持人脸增强，支持人脸属性提取，6种属性8种表情 3、支持绊线入侵、区域入侵、穿越围栏、徘徊、物品遗留、物品搬移、快速移动、停车、人员聚集检测；支持人车分类报警；支持联动跟踪 4、支持32倍光学变倍，16倍数字变倍 5、采用400万像素1/2.8英寸CMOS 传感器 6、支持超星光级超低照度，彩色：0.005Lux@F1.6 黑白：0.0005Lux@F1.6 7、内置150米红外灯补光，30米暖光灯补光，采用倍率与补光灯功率匹配算法，补光效果更均匀 8、水平方向360°连续旋转，垂直方向-20°～90°自动翻转180°后连续监视,无监视盲区 9、支持IP66防护等级，6000V防雷、防浪涌和防突波保护 | 台 | 1 |  | 3800
4 | 固定式摄像机（电梯轿厢专用） | 1、400万电梯专用飞碟型半球 2、传感器类型：1/2.8英寸CMOS；最大分辨率：2688 × 1520； 3、最大补光距离：20m（红外）；补光灯：8颗（红外灯）； 4、智能分析：绊线入侵；区域入侵； 5、支持内置MIC； | 台 | 1 |  | 870
5 | 线缆延长器 | 电梯间伸缩线缆 | 个 | 1 |  | 500
6 | 防油污摄像机 | 1、前盖采用卡扣式设计，便于拆卸更换及安装，维护方便 2、支持垃圾桶未盖、玩手机检测、人员着装检测（口罩、帽子、衣服颜色）智能功能，并能够同时进行布控； 3、支持老鼠检测，结合智能分时复用功能，实现白天监控人员，晚上监测老鼠，满足厨房场景的多种检测需求； 4、支持通过485接入温湿度和电量传感器，对厨房环境进行数据监测，当超过设定值时进行报警提醒； 5、内置GPU芯片，支持深度学习算法，有效提升检测准确率 6、采用高性能1/2.7英寸CMOS图像传感器，低照度效果好，图像清晰度高 7、内置高效红外补光灯，最大补光监控距离80米;内置暖光灯，最大补光监控距离30米 8、支持IP67防护等级 | 台 | 17 |  | 784
7 | 巡更点 | 巡更点卡片 | 个 | 11 |  | 25
8 | 12V(10A)电源 | 12V(10A)电源 | 个 | 4 |  | 144
9 | 电源线（RVV-2×1.5） | 国标RVV-2×1.5线缆 | 米 | 800 |  | 4.36
10 | 摄像头链接电源线（WDZ-RYJ-2×1.0） | 国标WDZ-RYJ-2×1.0线缆 | 米 | 240 |  | 4.3
合 计

## 5#
5#初中教学及行政楼-视频监控系统
序号 | 设备名称 | 参数 | 单位 | 数量 | 品牌、型号 | 控制单价（元） | 投标单价（元） | 投标合计（元） | 备注
1 | 筒形固定式摄像机 | 1、传感器类型：≥1/2.8英寸CMOS；像素：≥400万；最大分辨率：≥2688×1520； 2、最大补光距离：≥50m（红外）； 3、镜头类型：定焦； 4、支持绊线入侵；区域入侵通用行为分析； 5、防护等级：≥IP67； 6、支持内置MIC；含支架 | 台 | 116 |  | 720
2 | 固定式摄像机（电梯轿厢专用） | 1、400万电梯专用飞碟型半球 2、传感器类型：1/2.8英寸CMOS；最大分辨率：2688 × 1520； 3、最大补光距离：20m（红外）；补光灯：8颗（红外灯）； 4、智能分析：绊线入侵；区域入侵； 5、支持内置MIC； | 台 | 1 |  | 870
3 | 线缆延长器 | 电梯间伸缩线缆 | 个 | 1 |  | 500
4 | 巡更点 | 巡更点卡片 | 个 | 24 |  | 25
5 | 12V(10A)电源 | 12V(10A)电源 | 个 | 5 |  | 144
6 | 电源线（RVV-2×1.5） | 国标RVV-2×1.5线缆 | 米 | 1000 |  | 4.36
7 | 摄像头链接电源线（WDZ-RYJ-2×1.0） | 国标WDZ-RYJ-2×1.0线缆 | 米 | 351 |  | 4.3
合 计

## 6#
6#初中教学及实验楼-视频监控系统
序号 | 设备名称 | 参数 | 单位 | 数量 | 品牌、型号 | 控制单价（元） | 投标单价（元） | 投标合计（元） | 备注
1 | 400万像素半球型固定摄像机 | 1、400万红外防暴半球摄像机 2、传感器类型：1/2.8英寸CMOS；最大分辨率：2688×1520； 3、最大补光距离：30m（红外）； 4、镜头类型：定焦； 5、智能分析：绊线入侵；区域入侵； 6、支持内置MIC； 7、支持内置MIC；含支架 | 台 | 6 |  | 680
2 | 筒形固定式摄像机 | 1、传感器类型：≥1/2.8英寸CMOS；像素：≥400万；最大分辨率：≥2688×1520； 2、最大补光距离：≥50m（红外）； 3、镜头类型：定焦； 4、支持绊线入侵；区域入侵通用行为分析； 5、防护等级：≥IP67； 6、支持内置MIC；含支架 | 台 | 164 |  | 720
3 | 球形摄像机 | 1、内置GPU芯片，支持深度学习算法，有效提升检测准确率 2、支持人脸检测；支持优选；支持抓拍；支持上报最优的人脸抓图；支持人脸增强，支持人脸属性提取，6种属性8种表情 3、支持绊线入侵、区域入侵、穿越围栏、徘徊、物品遗留、物品搬移、快速移动、停车、人员聚集检测；支持人车分类报警；支持联动跟踪 4、支持32倍光学变倍，16倍数字变倍 5、采用400万像素1/2.8英寸CMOS 传感器 6、支持超星光级超低照度，彩色：0.005Lux@F1.6 黑白：0.0005Lux@F1.6 7、内置150米红外灯补光，30米暖光灯补光，采用倍率与补光灯功率匹配算法，补光效果更均匀 8、水平方向360°连续旋转，垂直方向-20°～90°自动翻转180°后连续监视,无监视盲区 9、支持IP66防护等级，6000V防雷、防浪涌和防突波保护 | 台 | 1 |  | 3800
4 | 固定式摄像机（电梯轿厢专用） | 1、400万电梯专用飞碟型半球 2、传感器类型：1/2.8英寸CMOS；最大分辨率：2688 × 1520； 3、最大补光距离：20m（红外）；补光灯：8颗（红外灯）； 4、智能分析：绊线入侵；区域入侵； 5、支持内置MIC； | 台 | 1 |  | 870
5 | 线缆延长器 | 电梯间伸缩线缆 | 个 | 1 |  | 500
6 | 巡更点 | 巡更点卡片 | 个 | 10 |  | 25
7 | 12V(10A)电源 | 12V(10A)电源 | 个 | 5 |  | 144
8 | 电源线（RVV-2×1.5） | 国标RVV-2×1.5线缆 | 米 | 1200 |  | 4.36
9 | 摄像头链接电源线（WDZ-RYJ-2×1.0） | 国标WDZ-RYJ-2×1.0线缆 | 米 | 516 |  | 4.3
合 计

## 地下室
地下室-视频监控系统
序号 | 设备名称 | 参数 | 单位 | 数量 | 品牌、型号 | 控制单价（元） | 投标单价（元） | 投标合计（元） | 备注
1 | 筒形固定式摄像机 | 1、传感器类型：≥1/2.8英寸CMOS；像素：≥400万；最大分辨率：≥2688×1520； 2、最大补光距离：≥50m（红外）； 3、镜头类型：定焦； 4、支持绊线入侵；区域入侵通用行为分析； 5、防护等级：≥IP67； 6、支持内置MIC；含支架 | 台 | 94 |  | 720
2 | 12V(10A)电源 | 12V(10A)电源 | 个 | 6 |  | 144
3 | 电源线（RVV-2×1.5） | 国标RVV-2×1.5线缆 | 米 | 1200 |  | 4.36
4 | 摄像头链接电源线（WDZ-RYJ-2×1.0） | 国标WDZ-RYJ-2×1.0线缆 | 米 | 282 |  | 4.3
合 计

## 7#
7#南门卫-视频监控系统
序号 | 设备名称 | 参数 | 单位 | 数量 | 品牌、型号 | 控制单价（元） | 投标单价（元） | 投标合计（元） | 备注
1 | 400万像素半球型固定摄像机 | 1、400万红外防暴半球摄像机 2、传感器类型：1/2.8英寸CMOS；最大分辨率：2688×1520； 3、最大补光距离：30m（红外）； 4、镜头类型：定焦； 5、智能分析：绊线入侵；区域入侵； 6、支持内置MIC； 7、支持内置MIC；含支架 | 台 | 5 |  | 680
2 | 筒形固定式摄像机 | 1、传感器类型：≥1/2.8英寸CMOS；像素：≥400万；最大分辨率：≥2688×1520； 2、最大补光距离：≥50m（红外）； 3、镜头类型：定焦； 4、支持绊线入侵；区域入侵通用行为分析； 5、防护等级：≥IP67； 6、支持内置MIC；含支架 | 台 | 5 |  | 720
3 | 巡更点 | 巡更点卡片 | 个 | 2 |  | 25
4 | 安防综合管理平台 | 1、集成视频，门禁、报警，停车场，考勤，访客、可视对讲、考勤等多个业务子系统 平台业务架构支持通过业务服务集群部署扩展业务处理能力，通过设备接入服务分布式部署扩展设备接入能力，采用一体机堆叠方式自动累加快速实现； 2、平台支持多终端（C/S客户端、移动APP、WEB）运行使用； 智能应用集成，支持雷达监控移动物体、热成像预览实时测温、高空抛物实时视频预览目标轨迹检测、离岗检测等各类智能报警应用； 3、部署运维监管，基础业务模块自动部署安装，个性化业务模块根据实际场景自定义选择安装； 4、操作系统：CentOS7.7 ； 5、处理器:Intel Xeon E3-1225 V5 CPU支持最大TDP功耗75W； 6、内存：DDR4内存条-8GB-VLP-ECC-UDIMM*4 ； 7、存储： 机械硬盘-ST2000NM000B-2TB-256MB-7200RPM-3.5英寸-SATA接口-标准盘（2TD100） * 2，规格：2*2T；前置4盘位, 可支持4个3.5英寸SATA硬盘； 配置SAS HBA卡时，可支持SAS硬盘；内置主板支持2个M.2 SATA接口。 | 台 | 1 |  | 56000
5 | 256路24盘位NVR | 8T硬盘满配 | 台 | 3 |  | 48900
6 | UPS（20KVA） | 1、功率≥20KVA； 2、具备防雷功能； 3、具有8节 12V/100AH 免维护铅酸蓄电池； 4、外置电池柜箱、； 5、输入电压：162-268V 6、输出电压：220V±10%。 |  | 1 |  | 27600
7 | 12V(10A)电源 | 12V(10A)电源 | 个 | 1 |  | 144
8 | 电源线（RVV-2×1.5） | 国标RVV-2×1.5线缆 | 米 | 200 |  | 4.36
中学安防监控室（7#）
11 | 55寸LCD拼接屏 | 1、产品尺寸：55寸 2、双边拼缝：3.5mm 3、分辨率：1920*1080 4、亮度：500cd/m2 5、输入接口：VGA(D-Sub)*1、CVBS(BNC)*2、DVI-D*1、HDMI*1、RS232(RJ45)*1、USB（升级和多媒体）*1 6、输出接口：CVBS(BNC)*2、RS232(RJ45)*1 | 台 | 15 |  | 7200
12 | 电视墙支架 | 落地式后维护模块化支架 | 套 | 15 |  | 2500
13 | 网络控制键盘 | 1、采用≥10.1英寸电容触摸屏，支持本地屏幕预览； 2、支持H.265、H.264等视频解码，解码性能不低于1路4K@30或4路1080p@30； 3、支持通过编号、设备树列表多种方式调用监控点上墙； 4、支持录像、抓图等功能； 5、支持电视墙控制和预案切换等功能； 6、支持4维控制摇杆用于球机云台控制、抓图； 7、支持用触摸按键快速进行云台变倍、聚焦、光圈、雨刷、预置点、巡航等功能； | 台 | 1 |  | 9960
14 | 输出解码器 | 1、支持16路HDMI信号输出接口 2、支持12路HDMI音频输出 3、视频输入：1路DP输入口，1路HDMI输入口； 支持MPEG2/MPEG4/H.264/H.265/SVAC/MJPEG标准网络视频流解码 支持4、QCIF/CIF/2CIF/HD1/D1/960H/720P/1080P/300W/400W/500W/600W/800W/1200W/3200视频解码 5、整机解码支持8路3200W@25fps（仅H.265支持） / 28路1200W@25fps /40路800W@25fps / 56路600W@25fps / 72路500W@25fps / 72路400W@30fps / 112路300W @25fps / 144路1080P@30fps / 400路D1@30fps（每4个输出口为一组，各组均分整机性能，组内共享解码能力） 6、HDMI输出接口支持3840×2160,1920×1080,1280×1024,1280×720,1024×768五种显示分辨率 7、DP和HDMI输入接口最大支持1920×1080分辨率 | 台 | 1 |  | 26000
15 | UPS（40KVA） | 1、功率≥40KVA； 2、具备防雷功能； 3、具有16节 12V/100AH 免维护铅酸蓄电池； 4、外置电池柜箱、； 5、输入电压：162-268V 6、输出电压：220V±10%。 | 台 | 1 |  | 50000
16 | 安防机柜 | 19''，42U，宽x深=600mmx600mm；带跳线理线环、色标、固定附件、安装底座及底部走线孔；材质：冷扎钢板，主框架厚度≥2.0mm，其他配件厚度≥1.2mm，表面采用防腐防锈涂装。 | 台 | 1 |  | 2900
合 计

## 8#
8#西门卫-视频监控系统
序号 | 设备名称 | 参数 | 单位 | 数量 | 品牌、型号 | 控制单价（元） | 投标单价（元） | 投标合计（元） | 备注
1 | 筒形固定式摄像机 | 1、传感器类型：≥1/2.8英寸CMOS；像素：≥400万；最大分辨率：≥2688×1520； 2、最大补光距离：≥50m（红外）； 3、镜头类型：定焦； 4、支持绊线入侵；区域入侵通用行为分析； 5、防护等级：≥IP67； 6、支持内置MIC；含支架 | 台 | 2 |  | 720
2 | 巡更点 | 巡更点卡片 | 个 | 1 |  | 25
3 | 12V(10A)电源 | 12V(10A)电源 | 个 | 2 |  | 144
4 | 电源线（RVV-2×1.5） | 国标RVV-2×1.5线缆 | 米 | 100 |  | 4.36
合 计

## 9#
9#东门卫-视频监控系统
序号 | 设备名称 | 参数 | 单位 | 数量 | 品牌、型号 | 控制单价（元） | 投标单价（元） | 投标合计（元） | 备注
1 | 400万像素半球型固定摄像机 | 1、400万红外防暴半球摄像机 2、传感器类型：1/2.8英寸CMOS；最大分辨率：2688×1520； 3、最大补光距离：30m（红外）； 4、镜头类型：定焦； 5、智能分析：绊线入侵；区域入侵； 6、支持内置MIC； 7、支持内置MIC；含支架 | 台 | 3 |  | 680
2 | 筒形固定式摄像机 | 1、传感器类型：≥1/2.8英寸CMOS；像素：≥400万；最大分辨率：≥2688×1520； 2、最大补光距离：≥50m（红外）； 3、镜头类型：定焦； 4、支持绊线入侵；区域入侵通用行为分析； 5、防护等级：≥IP67； 6、支持内置MIC；含支架 | 台 | 3 |  | 720
7 | 巡更点 | 巡更点卡片 | 个 | 2 |  | 25
11 | 12V(10A)电源 | 12V(10A)电源 | 个 | 3 |  | 144
12 | 电源线（RVV-2×1.5） | 国标RVV-2×1.5线缆 | 米 | 150 |  | 4.36
小学安防监控室（9#）
1 | 55寸LCD拼接屏 | 1、产品尺寸：55寸 2、双边拼缝：3.5mm 3、分辨率：1920*1080 4、亮度：500cd/m2 5、输入接口：VGA(D-Sub)*1、CVBS(BNC)*2、DVI-D*1、HDMI*1、RS232(RJ45)*1、USB（升级和多媒体）*1 6、输出接口：CVBS(BNC)*2、RS232(RJ45)*1 | 台 | 15 |  | 7200
2 | 电视墙支架 | 落地式后维护模块化支架 | 台 | 15 |  | 2500
3 | 网络控制键盘 | 1、采用≥10.1英寸电容触摸屏，支持本地屏幕预览； 2、支持H.265、H.264等视频解码，解码性能不低于1路4K@30或4路1080p@30； 3、支持通过编号、设备树列表多种方式调用监控点上墙； 4、支持录像、抓图等功能； 5、支持电视墙控制和预案切换等功能； 6、支持4维控制摇杆用于球机云台控制、抓图； 7、支持用触摸按键快速进行云台变倍、聚焦、光圈、雨刷、预置点、巡航等功能； | 台 | 1 |  | 9960
4 | 输出解码器 | 1、支持16路HDMI信号输出接口 2、支持12路HDMI音频输出 3、视频输入：1路DP输入口，1路HDMI输入口； 支持MPEG2/MPEG4/H.264/H.265/SVAC/MJPEG标准网络视频流解码 支持4、QCIF/CIF/2CIF/HD1/D1/960H/720P/1080P/300W/400W/500W/600W/800W/1200W/3200视频解码 5、整机解码支持8路3200W@25fps（仅H.265支持） / 28路1200W@25fps /40路800W@25fps / 56路600W@25fps / 72路500W@25fps / 72路400W@30fps / 112路300W @25fps / 144路1080P@30fps / 400路D1@30fps（每4个输出口为一组，各组均分整机性能，组内共享解码能力） 6、HDMI输出接口支持3840×2160,1920×1080,1280×1024,1280×720,1024×768五种显示分辨率 7、DP和HDMI输入接口最大支持1920×1080分辨率 | 台 | 1 |  | 26000
5 | UPS（20KVA） | 1、功率≥20KVA； 2、具备防雷功能； 3、具有8节 12V/100AH 免维护铅酸蓄电池； 4、外置电池柜箱、； 5、输入电压：162-268V 6、输出电压：220V±10%。 | 台 | 1 |  | 27600
6 | 安防机柜 | 19''，42U，宽x深=600mmx600mm；带跳线理线环、色标、固定附件、安装底座及底部走线孔；材质：冷扎钢板，主框架厚度≥2.0mm，其他配件厚度≥1.2mm，表面采用防腐防锈涂装。 | 台 | 1 |  | 2900
合 计

## 外场
外场-视频监控系统
序号 | 设备名称 | 参数 | 单位 | 数量 | 品牌、型号 | 控制单价（元） | 投标单价（元） | 投标合计（元） | 备注
1 | 球形摄像机 | 1、内置GPU芯片，支持深度学习算法，有效提升检测准确率 2、支持人脸检测；支持优选；支持抓拍；支持上报最优的人脸抓图；支持人脸增强，支持人脸属性提取，6种属性8种表情 3、支持绊线入侵、区域入侵、穿越围栏、徘徊、物品遗留、物品搬移、快速移动、停车、人员聚集检测；支持人车分类报警；支持联动跟踪 4、支持32倍光学变倍，16倍数字变倍 5、采用400万像素1/2.8英寸CMOS 传感器 6、支持超星光级超低照度，彩色：0.005Lux@F1.6 黑白：0.0005Lux@F1.6 7、内置150米红外灯补光，30米暖光灯补光，采用倍率与补光灯功率匹配算法，补光效果更均匀 8、水平方向360°连续旋转，垂直方向-20°～90°自动翻转180°后连续监视,无监视盲区 9、支持IP66防护等级，6000V防雷、防浪涌和防突波保护 | 台 | 8 |  | 3800
2 | 双目结构化摄像机 | 1、内置GPU芯片，支持深度学习算法，有效提升检测准确率 2、支持视频结构化功能：支持机动车抓拍、机动车属性提取，支持非机动车抓拍、非机动车属性提取，支持人体抓拍、人体属性提取，支持人脸抓拍、人脸属性提取 3、支持人脸检测；支持人脸优选抓拍；支持人脸增强；支持人脸属性提取；支持6种属性8种表情：性别，年龄，眼镜，表情（高兴、惊讶、平静、愤怒、悲伤、厌恶、困惑、害怕），口罩，胡子；支持多种人脸抠图方案设置：人脸，单寸照； 4、支持绊线入侵、区域入侵、穿越围栏、徘徊、物品遗留、物品搬移、快速移动、停车、人员聚集检测；支持人车分类报警；支持联动跟踪 5、枪球一体化设计，兼顾全景与细节，达到单个产品既能看全也能看清的优势 6、支持双云台，设备具备全景、细节两个通道且都支持远程转动调节位置，灵活布控 镜头焦距：全景2.8~12mm细节5.4mm~135mm； 7、全景细节都采用400万像素1/1.8英寸CMOS 传感器 8、全景：彩色：0.001Lux@F1.6，黑白：0.0001Lux@F1.6，0Lux（白光灯开启） 9、细节：彩色：0.001Lux@F1.6，黑白：0.0001Lux@F1.6，0Lux（红外灯开启） 10、全景相机内置30米白光灯补光，采用暖色调和柔化处理，有效降低炫目程度；细节相机内置100米红外灯补光，采用倍率与红外灯功率匹配算法，补光效果更均匀 11、全景相机：水平范围：0°～360°连续旋转、垂直范围： 0°～30° 12、支持IP67防护等级，8000V防雷、防浪涌和防突波保护 | 台 | 4 |  | 6000
3 | 室外筒型星光级摄像机 | 1、支持绊线入侵，区域入侵 2、采用高性能400万像素1/2.8英寸CMOS图像传感器，低照度效果好，图像清晰度高 默认可输出400万(2560×1440)@25fps，最大可输出400万(2688×1520)@20fps 3、支持H.265编码，压缩比高，实现超低码流传输 4、内置高效红外补光灯，最大红外监控距离80米 5、最低照度：0.002Lux（彩色模式）；0.0002Lux（黑白模式）；0Lux（补光灯开启）； | 台 | 84 |  | 800
4 | 人脸识别摄像机 | 1、内置GPU芯片，支持深度学习算法，有效提升检测准确率 2、支持四种智能资源切换：通用行为分析、人脸检测、结构化、人数统计 3、支持视频结构化：支持机动车、非机动车、人脸、人员等目标的抓拍和属性识别 4、支持人脸检测：支持跟踪，支持优选，支持抓拍，支持上报最优的人脸抓图，支持人脸增强，人脸曝光，支持人脸属性提取，支持6种属性，5种表情 5、支持人数统计：支持排队管理；支持区域内人数统计，进入/离开人数统计 6、支持绊线入侵，区域入侵，快速移动，物品遗留，物品搬移，徘徊检测，人员聚集，停车检测 7、采用超星光超低照度400万像素1/1.8英寸CMOS图像传感器，低照度效果好，图像清晰度高 8、最大可输出400万( 2688×1520)@25fps 9、镜头类型：电动变焦；镜头焦距：8mm～32mm； 10、内置高效暖光补光灯，最大监控距离65米 11、支持IP67防护等级 | 台 | 6 |  | 3200
5 | 室外立杆 | 1、上口直径76mm, 下口直径114mm, 壁厚1.9mm ,下段1.5米，上段3米,60公分挑臂 2、表面处理喷塑 3、含混泥土基础及施工 | 根 | 102 |  | 1500
合 计