## 目录
中小学智能化项目-入侵报警系统
序号 | 项目名称 | 金额（元）
1 | 1#小学办公及公共教学楼-入侵报警系统
2 | 2#小学教学楼-综合布线-入侵报警系统
3 | 3#中小学报告厅及初中图书馆-入侵报警系统
4 | 4#中小学食堂及风雨操场-入侵报警系统
5 | 5#初中教学及行政楼-入侵报警系统
6 | 6#初中教学及实验楼-入侵报警系统
7 | 地下室-入侵报警系统
8 | 7#南门卫-入侵报警系统
9 | 9#东门卫-入侵报警系统
合 计

## 1#
1#小学办公及公共教学楼-入侵报警系统
序号 | 设备名称 | 参数 | 单位 | 数量 | 品牌、型号 | 控制单价（元） | 投标单价（元） | 投标合计（元） | 备注
1 | 红外微波双鉴探测器（挂墙） | 微波+红外； 探测范围：12m/90°；含支架；壁挂安装 | 只 | 4 |  | 300
2 | 紧急求助按钮 | 支持常开/常闭的触点模式，一键紧急报警 支持86盒安装方式，螺丝固定 支持电压≤250VDC，电流≤300mA的环境下工作 | 只 | 12 |  | 15
3 | 紧急求助声光报警器 | 1、声光报警一体式报警；ABS材质；报警联动配件；额定电压：12VDC；工作电压范围：9~15VDC；额定电流≤140mA；最大电流1A 2、安装环境：室内安装；闪动次数/分钟：300±30次；声压：108±3dB（30cm处） | 只 | 4 |  | 48
4 | 四防区扩展模块 | 四防区扩展；常开、常闭类型探测器可选；最大级联数120；通信协议Mbus | 只 | 4 |  | 400
5 | Aa(入侵报警信号线+电源线) | 国标 WDZ-RYJSP-2×1.0，WDZ-RYJ-2×1.5线缆 | 米 | 600 |  | 11.6
6 | 电源线：RV-2×1.5 | 国标RV-2×1.5线缆 | 米 | 20 |  | 6.8
7 | 报警回路线：RVSP-2×1.5 | 国标RVSP-2×1.5线缆 | 米 | 20 |  | 7.9
合 计

## 2#
2#小学教学楼-综合布线-入侵报警系统
序号 | 设备名称 | 参数 | 单位 | 数量 | 品牌、型号 | 控制单价（元） | 投标单价（元） | 投标合计（元） | 备注
1 | 红外微波双鉴探测器（挂墙） | 微波+红外； 探测范围：12m/90°；含支架；壁挂安装 | 只 | 2 |  | 300
2 | 紧急求助按钮 | 支持常开/常闭的触点模式，一键紧急报警 支持86盒安装方式，螺丝固定 支持电压≤250VDC，电流≤300mA的环境下工作 | 只 | 8 |  | 15
3 | 紧急求助声光报警器 | 1、声光报警一体式报警；ABS材质；报警联动配件；额定电压：12VDC；工作电压范围：9~15VDC；额定电流≤140mA；最大电流1A 2、安装环境：室内安装；闪动次数/分钟：300±30次；声压：108±3dB（30cm处） | 只 | 4 |  | 48
4 | 四防区扩展模块 | 四防区扩展；常开、常闭类型探测器可选；最大级联数120；通信协议Mbus | 只 | 5 |  | 400
5 | Aa(入侵报警信号线+电源线) | 国标 WDZ-RYJSP-2×1.0，WDZ-RYJ-2×1.5线缆 | 米 | 360 |  | 11.6
6 | 电源线：RV-2×1.5 | 国标RV-2×1.5线缆 | 米 | 25 |  | 6.8
7 | 报警回路线：RVSP-2×1.5 | 国标RVSP-2×1.5线缆 | 米 | 25 |  | 7.9
合 计

## 3#
3#中小学报告厅及初中图书馆-入侵报警系统
序号 | 设备名称 | 参数 | 单位 | 数量 | 品牌、型号 | 控制单价（元） | 投标单价（元） | 投标合计（元） | 备注
1 | 紧急求助按钮 | 支持常开/常闭的触点模式，一键紧急报警 支持86盒安装方式，螺丝固定 支持电压≤250VDC，电流≤300mA的环境下工作 | 只 | 6 |  | 15
2 | 紧急求助声光报警器 | 1、声光报警一体式报警；ABS材质；报警联动配件；额定电压：12VDC；工作电压范围：9~15VDC；额定电流≤140mA；最大电流1A 2、安装环境：室内安装；闪动次数/分钟：300±30次；声压：108±3dB（30cm处） | 只 | 3 |  | 48
3 | 四防区扩展模块 | 四防区扩展；常开、常闭类型探测器可选；最大级联数120；通信协议Mbus | 只 | 3 |  | 400
4 | Aa(入侵报警信号线+电源线) | 国标 WDZ-RYJSP-2×1.0，WDZ-RYJ-2×1.5线缆 | 米 | 180 |  | 11.6
5 | 电源线：RV-2×1.5 | 国标RV-2×1.5线缆 | 米 | 15 |  | 6.8
6 | 报警回路线：RVSP-2×1.5 | 国标RVSP-2×1.5线缆 | 米 | 15 |  | 7.9
合 计

## 4#
4#中小学食堂及风雨操场-入侵报警系统
序号 | 设备名称 | 参数 | 单位 | 数量 | 品牌、型号 | 控制单价（元） | 投标单价（元） | 投标合计（元） | 备注
1 | 红外微波双鉴探测器（挂墙） | 微波+红外； 探测范围：12m/90°；含支架；壁挂安装 | 只 | 2 |  | 300
2 | 紧急求助按钮 | 支持常开/常闭的触点模式，一键紧急报警 支持86盒安装方式，螺丝固定 支持电压≤250VDC，电流≤300mA的环境下工作 | 只 | 12 |  | 15
3 | 紧急求助声光报警器 | 1、声光报警一体式报警；ABS材质；报警联动配件；额定电压：12VDC；工作电压范围：9~15VDC；额定电流≤140mA；最大电流1A 2、安装环境：室内安装；闪动次数/分钟：300±30次；声压：108±3dB（30cm处） | 只 | 6 |  | 48
4 | 四防区扩展模块 | 四防区扩展；常开、常闭类型探测器可选；最大级联数120；通信协议Mbus | 只 | 6 |  | 400
5 | Aa(入侵报警信号线+电源线) | 国标 WDZ-RYJSP-2×1.0，WDZ-RYJ-2×1.5线缆 | 米 | 480 |  | 11.6
6 | 电源线：RV-2×1.5 | 国标RV-2×1.5线缆 | 米 | 30 |  | 6.8
7 | 报警回路线：RVSP-2×1.5 | 国标RVSP-2×1.5线缆 | 米 | 30 |  | 7.9
合 计

## 5#
5#初中教学及行政楼-入侵报警系统
序号 | 设备名称 | 参数 | 单位 | 数量 | 品牌、型号 | 控制单价（元） | 投标单价（元） | 投标合计（元） | 备注
1 | 红外微波双鉴探测器（挂墙） | 微波+红外； 探测范围：12m/90°；含支架；壁挂安装 | 只 | 2 |  | 300
2 | 紧急求助按钮 | 支持常开/常闭的触点模式，一键紧急报警 支持86盒安装方式，螺丝固定 支持电压≤250VDC，电流≤300mA的环境下工作 | 只 | 10 |  | 15
3 | 紧急求助声光报警器 | 1、声光报警一体式报警；ABS材质；报警联动配件；额定电压：12VDC；工作电压范围：9~15VDC；额定电流≤140mA；最大电流1A 2、安装环境：室内安装；闪动次数/分钟：300±30次；声压：108±3dB（30cm处） | 只 | 5 |  | 48
4 | 四防区扩展模块 | 四防区扩展；常开、常闭类型探测器可选；最大级联数120；通信协议Mbus | 只 | 6 |  | 400
5 | Aa(入侵报警信号线+电源线) | 国标 WDZ-RYJSP-2×1.0，WDZ-RYJ-2×1.5线缆 | 米 | 420 |  | 11.6
6 | 电源线：RV-2×1.5 | 国标RV-2×1.5线缆 | 米 | 25 |  | 6.8
7 | 报警回路线：RVSP-2×1.5 | 国标RVSP-2×1.5线缆 | 米 | 25 |  | 7.9
合 计

## 6#
6#初中教学及实验楼-入侵报警系统
序号 | 设备名称 | 参数 | 单位 | 数量 | 品牌、型号 | 控制单价（元） | 投标单价（元） | 投标合计（元） | 备注
1 | 红外微波双鉴探测器（挂墙） | 微波+红外； 探测范围：12m/90°；含支架；壁挂安装 | 只 | 1 |  | 300
2 | 紧急求助按钮 | 支持常开/常闭的触点模式，一键紧急报警 支持86盒安装方式，螺丝固定 支持电压≤250VDC，电流≤300mA的环境下工作 | 只 | 10 |  | 15
3 | 紧急求助声光报警器 | 1、声光报警一体式报警；ABS材质；报警联动配件；额定电压：12VDC；工作电压范围：9~15VDC；额定电流≤140mA；最大电流1A 2、安装环境：室内安装；闪动次数/分钟：300±30次；声压：108±3dB（30cm处） | 只 | 5 |  | 48
4 | 四防区扩展模块 | 四防区扩展；常开、常闭类型探测器可选；最大级联数120；通信协议Mbus | 只 | 5 |  | 400
5 | Aa(入侵报警信号线+电源线) | 国标 WDZ-RYJSP-2×1.0，WDZ-RYJ-2×1.5线缆 | 米 | 360 |  | 11.6
6 | 电源线：RV-2×1.5 | 国标RV-2×1.5线缆 | 米 | 25 |  | 6.8
7 | 报警回路线：RVSP-2×1.5 | 国标RVSP-2×1.5线缆 | 米 | 25 |  | 7.9
合 计

## 地下室
地下室-入侵报警系统
序号 | 设备名称 | 参数 | 单位 | 数量 | 品牌、型号 | 控制单价（元） | 投标单价（元） | 投标合计（元） | 备注
1 | 红外微波双鉴探测器（挂墙） | 微波+红外； 探测范围：12m/90°；含支架；壁挂安装 | 只 | 7 |  | 300
2 | 紧急求助按钮 | 支持常开/常闭的触点模式，一键紧急报警 支持86盒安装方式，螺丝固定 支持电压≤250VDC，电流≤300mA的环境下工作 | 只 | 2 |  | 15
3 | 紧急求助声光报警器 | 1、声光报警一体式报警；ABS材质；报警联动配件；额定电压：12VDC；工作电压范围：9~15VDC；额定电流≤140mA；最大电流1A 2、安装环境：室内安装；闪动次数/分钟：300±30次；声压：108±3dB（30cm处） | 只 | 1 |  | 48
4 | 八防区扩展模块 | 八防区扩展；常开、常闭类型探测器可选；一路继电器输出扩展；最大级联数30；通讯协议Mbus，mbus总线供电无需单独供电 | 只 | 1 |  | 590
5 | Aa(入侵报警信号线+电源线) | 国标 WDZ-RYJSP-2×1.0，WDZ-RYJ-2×1.5线缆 | 米 | 480 |  | 11.6
6 | 电源线：RV-2×1.5 | 国标RV-2×1.5线缆 | 米 | 5 |  | 6.8
7 | 报警回路线：RVSP-2×1.5 | 国标RVSP-2×1.5线缆 | 米 | 5 |  | 7.9
合 计

## 7#
7#南门卫-入侵报警系统
序号 | 设备名称 | 参数 | 单位 | 数量 | 品牌、型号 | 控制单价（元） | 投标单价（元） | 投标合计（元） | 备注
1 | 红外微波双鉴探测器（挂墙） | 微波+红外； 探测范围：12m/90°；含支架；壁挂安装 | 只 | 2 |  | 300
2 | 四防区扩展模块 | 四防区扩展；常开、常闭类型探测器可选；最大级联数120；通信协议Mbus | 只 | 1 |  | 400
3 | Aa(入侵报警信号线+电源线) | 国标 WDZ-RYJSP-2×1.0，WDZ-RYJ-2×1.5线缆 | 米 | 120 |  | 11.6
4 | 电源线：RV-2×1.5 | 国标RV-2×1.5线缆 | 米 | 5 |  | 6.8
5 | 报警回路线：RVSP-2×1.5 | 国标RVSP-2×1.5线缆 | 米 | 5 |  | 7.9
合 计

## 9#
9#东门卫-入侵报警系统
序号 | 设备名称 | 参数 | 单位 | 数量 | 品牌、型号 | 控制单价（元） | 投标单价（元） | 投标合计（元） | 备注
1 | 红外微波双鉴探测器（挂墙） | 微波+红外； 探测范围：12m/90°；含支架；壁挂安装 | 只 | 3 |  | 300
2 | 四防区扩展模块 | 四防区扩展；常开、常闭类型探测器可选；最大级联数120；通信协议Mbus | 只 | 1 |  | 400
3 | Aa(入侵报警信号线+电源线) | 国标 WDZ-RYJSP-2×1.0，WDZ-RYJ-2×1.5线缆 | 米 | 180 |  | 11.6
4 | 电源线：RV-2×1.5 | 国标RV-2×1.5线缆 | 米 | 5 |  | 6.8
5 | 报警回路线：RVSP-2×1.5 | 国标RVSP-2×1.5线缆 | 米 | 5 |  | 7.9
合 计