## 目录
中小学智能化项目-门禁系统
序号 | 项目名称 | 金额（元）
1 | 1#小学办公及公共教学楼-门禁系统
2 | 2#小学教学楼-综合布线-门禁系统
3 | 3#中小学报告厅及初中图书馆-门禁系统
4 | 4#中小学食堂及风雨操场-门禁系统
5 | 5#初中教学及行政楼-门禁系统
6 | 6#初中教学及实验楼-门禁系统
7 | 地下室-门禁系统
8 | 7#南门卫-门禁系统
9 | 9#东门卫-门禁系统
10 | 外场-门禁系统
合 计

## 1#
1#小学办公及公共教学楼-门禁系统
序号 | 设备名称 | 参数 | 单位 | 数量 | 品牌、型号 | 控制单价（元） | 投标单价（元） | 投标合计（元） | 备注
1 | 门禁控制器安装箱 | 门禁控制器安装箱 | 只 | 3 |  | 170
2 | 单门280KG电磁锁（带门磁） | 最大拉力：280kg；供电方式：DC 12V ；带门磁 | 只 | 5 |  | 228
3 | 双门280KG电磁锁（带门磁） | 最大拉力：280kg×2直线拉力；供电方式：DC 12V；；带门磁 | 只 | 2 |  | 450
4 | 刷卡器 | 1、非接触式读卡，可读取Mifare卡（IC卡）卡号、身份证序列号 2、内置PSAM卡槽及PSAM卡，支持CPU卡识别，可读取CPU卡内容 3、采用国密加密机制，强化系统设备安全性 4、支持刷卡开门模式 5、支持RS485和韦根通信协议 | 只 | 9 |  | 476
5 | 出门按钮 | 86盒,出门按钮 | 只 | 5 |  | 12
6 | 玻璃压碎紧急按钮 | 玻璃压碎紧急按钮 | 只 | 7 |  | 20
7 | 电源装置AC220V/DC12V | 电源装置AC220V/DC12V | 只 | 3 |  | 180
8 | 四门控制器 | 1、卡 容 量 10万 2、记录容量 10万 3、控制器设备具备出入授权、系统计时、报警、指示/显示、自检扩展管理、事件记录 以及事件阅读等功能；。 4、门禁控制器全部采用标准 TCP/IP 网络通讯及 RS485 通讯方式，并且网卡接口全部拥 有世界电气与电子工程师协（IEEE）分配的合法 MAC 地址，需提供对应证书。 5、控制器设备操作响应时间≤0.8s； | 只 | 3 |  | 2000
9 | Sa(门锁信号线、电源线,RVV-4×1.0) | 国标RVV-4×1.0线缆 | 米 | 280 |  | 7.04
10 | Sb(刷卡器信号线,RVV-4×1.0) | 国标RVV-4×1.0线缆 | 米 | 360 |  | 7.04
11 | Sc(开门按钮信号线,RVV-2×1.0) | 国标RVV-2×1.0线缆 | 米 | 280 |  | 4.36
合 计

## 2#
2#小学教学楼-综合布线-门禁系统
序号 | 设备名称 | 参数 | 单位 | 数量 | 品牌、型号 | 控制单价（元） | 投标单价（元） | 投标合计（元） | 备注
1 | 门禁控制器安装箱 | 门禁控制器安装箱 | 只 | 3 |  | 170
2 | 双门280KG电磁锁（带门磁） | 最大拉力：280kg×2直线拉力；供电方式：DC 12V；；带门磁 | 只 | 6 |  | 450
3 | 刷卡器 | 1、非接触式读卡，可读取Mifare卡（IC卡）卡号、身份证序列号 2、内置PSAM卡槽及PSAM卡，支持CPU卡识别，可读取CPU卡内容 3、采用国密加密机制，强化系统设备安全性 4、支持刷卡开门模式 5、支持RS485和韦根通信协议 | 只 | 8 |  | 476
4 | 出门按钮 | 86盒,出门按钮 | 只 | 4 |  | 12
5 | 玻璃压碎紧急按钮 | 玻璃压碎紧急按钮 | 只 | 6 |  | 20
6 | 联动控制模块 | 消防联动模块含继电器 | 只 | 3 |  | 340
7 | 电源装置AC220V/DC12V | 电源装置AC220V/DC12V | 只 | 3 |  | 180
8 | 四门控制器 | 1、卡 容 量 10万 2、记录容量 10万 3、控制器设备具备出入授权、系统计时、报警、指示/显示、自检扩展管理、事件记录 以及事件阅读等功能；。 4、门禁控制器全部采用标准 TCP/IP 网络通讯及 RS485 通讯方式，并且网卡接口全部拥 有世界电气与电子工程师协（IEEE）分配的合法 MAC 地址，需提供对应证书。 5、控制器设备操作响应时间≤0.8s； | 只 | 3 |  | 2000
9 | Sa(门锁信号线、电源线,RVV-4×1.0) | 国标RVV-4×1.0线缆 | 米 | 240 |  | 7.04
10 | Sb(刷卡器信号线,RVV-4×1.0) | 国标RVV-4×1.0线缆 | 米 | 240 |  | 7.04
11 | Sc(开门按钮信号线,RVV-2×1.0) | 国标RVV-2×1.0线缆 | 米 | 240 |  | 4.36
合 计

## 3#
3#中小学报告厅及初中图书馆-门禁系统
序号 | 设备名称 | 参数 | 单位 | 数量 | 品牌、型号 | 控制单价（元） | 投标单价（元） | 投标合计（元） | 备注
1 | 门禁控制器安装箱 | 门禁控制器安装箱 | 只 | 2 |  | 170
2 | 双门280KG电磁锁（带门磁） | 最大拉力：280kg×2直线拉力；供电方式：DC 12V；；带门磁 | 只 | 2 |  | 450
3 | 刷卡器 | 1、非接触式读卡，可读取Mifare卡（IC卡）卡号、身份证序列号 2、内置PSAM卡槽及PSAM卡，支持CPU卡识别，可读取CPU卡内容 3、采用国密加密机制，强化系统设备安全性 4、支持刷卡开门模式 5、支持RS485和韦根通信协议 | 只 | 3 |  | 476
4 | 出门按钮 | 86盒,出门按钮 | 只 | 1 |  | 12
5 | 联动控制模块 | 消防联动模块含继电器 | 只 | 2 |  | 340
6 | 电源装置AC220V/DC12V | 电源装置AC220V/DC12V | 只 | 2 |  | 180
7 | 四门控制器 | 1、卡 容 量 10万 2、记录容量 10万 3、控制器设备具备出入授权、系统计时、报警、指示/显示、自检扩展管理、事件记录 以及事件阅读等功能；。 4、门禁控制器全部采用标准 TCP/IP 网络通讯及 RS485 通讯方式，并且网卡接口全部拥 有世界电气与电子工程师协（IEEE）分配的合法 MAC 地址，需提供对应证书。 5、控制器设备操作响应时间≤0.8s； | 只 | 2 |  | 2000
8 | Sa(门锁信号线、电源线,RVV-4×1.0) | 国标RVV-4×1.0线缆 | 米 | 80 |  | 7.04
9 | Sb(刷卡器信号线,RVV-4×1.0) | 国标RVV-4×1.0线缆 | 米 | 20 |  | 7.04
10 | Sc(开门按钮信号线,RVV-2×1.0) | 国标RVV-2×1.0线缆 | 米 | 40 |  | 4.36
合 计

## 4#
4#中小学食堂及风雨操场-门禁系统
序号 | 设备名称 | 参数 | 单位 | 数量 | 品牌、型号 | 控制单价（元） | 投标单价（元） | 投标合计（元） | 备注
一 | 小学（4号）
1 | 门禁控制器安装箱 | 门禁控制器安装箱 | 只 | 3 |  | 170
2 | 单门280KG电磁锁（带门磁） | 最大拉力：280kg；供电方式：DC 12V ；带门磁 | 只 | 6 |  | 228
3 | 双门280KG电磁锁（带门磁） | 最大拉力：280kg×2直线拉力；供电方式：DC 12V；；带门磁 | 只 | 16 |  | 450
4 | 刷卡器 | 1、非接触式读卡，可读取Mifare卡（IC卡）卡号、身份证序列号 2、内置PSAM卡槽及PSAM卡，支持CPU卡识别，可读取CPU卡内容 3、采用国密加密机制，强化系统设备安全性 4、支持刷卡开门模式 5、支持RS485和韦根通信协议 | 只 | 24 |  | 476
5 | 出门按钮 | 86盒,出门按钮 | 只 | 20 |  | 12
6 | 联动控制模块 | 消防联动模块含继电器 | 只 | 2 |  | 340
7 | 电源装置AC220V/DC12V | 电源装置AC220V/DC12V | 只 | 3 |  | 180
8 | 四门控制器 | 1、卡 容 量 10万 2、记录容量 10万 3、控制器设备具备出入授权、系统计时、报警、指示/显示、自检扩展管理、事件记录 以及事件阅读等功能；。 4、门禁控制器全部采用标准 TCP/IP 网络通讯及 RS485 通讯方式，并且网卡接口全部拥 有世界电气与电子工程师协（IEEE）分配的合法 MAC 地址，需提供对应证书。 5、控制器设备操作响应时间≤0.8s； | 只 | 7 |  | 2000
9 | Sa(门锁信号线、电源线,RVV-4×1.0) | 国标RVV-4×1.0线缆 | 米 | 880 |  | 7.04
10 | Sb(刷卡器信号线,RVV-4×1.0) | 国标RVV-4×1.0线缆 | 米 | 800 |  | 7.04
二 | 中学（4号）
1 | 门禁控制器安装箱 | 门禁控制器安装箱 | 只 | 3 |  | 170
2 | 单门280KG电磁锁（带门磁） | 最大拉力：280kg；供电方式：DC 12V ；带门磁 | 只 | 5 |  | 228
3 | 双门280KG电磁锁（带门磁） | 最大拉力：280kg×2直线拉力；供电方式：DC 12V；；带门磁 | 只 | 9 |  | 450
4 | 刷卡器 | 1、非接触式读卡，可读取Mifare卡（IC卡）卡号、身份证序列号 2、内置PSAM卡槽及PSAM卡，支持CPU卡识别，可读取CPU卡内容 3、采用国密加密机制，强化系统设备安全性 4、支持刷卡开门模式 5、支持RS485和韦根通信协议 | 只 | 14 |  | 476
5 | 出门按钮 | 86盒,出门按钮 | 只 | 14 |  | 12
6 | 联动控制模块 | 消防联动模块含继电器 | 只 | 2 |  | 340
7 | 四门控制器 | 1、卡 容 量 10万 2、记录容量 10万 3、控制器设备具备出入授权、系统计时、报警、指示/显示、自检扩展管理、事件记录 以及事件阅读等功能；。 4、门禁控制器全部采用标准 TCP/IP 网络通讯及 RS485 通讯方式，并且网卡接口全部拥 有世界电气与电子工程师协（IEEE）分配的合法 MAC 地址，需提供对应证书。 5、控制器设备操作响应时间≤0.8s； | 只 | 4 |  | 2000
8 | Sa(门锁信号线、电源线,RVV-4×1.0) | 国标RVV-4×1.0线缆 | 米 | 560 |  | 7.04
9 | Sb(刷卡器信号线,RVV-4×1.0) | 国标RVV-4×1.0线缆 | 米 | 560 |  | 7.04
合 计

## 5#
5#初中教学及行政楼-门禁系统
序号 | 设备名称 | 参数 | 单位 | 数量 | 品牌、型号 | 控制单价（元） | 投标单价（元） | 投标合计（元） | 备注
1 | 门禁控制器安装箱 | 门禁控制器安装箱 | 只 | 2 |  | 170
2 | 单门280KG电磁锁（带门磁） | 最大拉力：280kg；供电方式：DC 12V ；带门磁 | 只 | 2 |  | 228
3 | 双门280KG电磁锁（带门磁） | 最大拉力：280kg×2直线拉力；供电方式：DC 12V；；带门磁 | 只 | 1 |  | 450
4 | 刷卡器 | 1、非接触式读卡，可读取Mifare卡（IC卡）卡号、身份证序列号 2、内置PSAM卡槽及PSAM卡，支持CPU卡识别，可读取CPU卡内容 3、采用国密加密机制，强化系统设备安全性 4、支持刷卡开门模式 5、支持RS485和韦根通信协议 | 只 | 4 |  | 476
5 | 出门按钮 | 86盒,出门按钮 | 只 | 2 |  | 12
6 | 玻璃压碎紧急按钮 | 玻璃压碎紧急按钮 | 只 | 1 |  | 20
7 | 电源装置AC220V/DC12V | 电源装置AC220V/DC12V | 只 | 2 |  | 180
8 | 四门控制器 | 1、卡 容 量 10万 2、记录容量 10万 3、控制器设备具备出入授权、系统计时、报警、指示/显示、自检扩展管理、事件记录 以及事件阅读等功能；。 4、门禁控制器全部采用标准 TCP/IP 网络通讯及 RS485 通讯方式，并且网卡接口全部拥 有世界电气与电子工程师协（IEEE）分配的合法 MAC 地址，需提供对应证书。 5、控制器设备操作响应时间≤0.8s； | 只 | 2 |  | 2000
9 | Sa(门锁信号线、电源线,RVV-4×1.0) | 国标RVV-4×1.0线缆 | 米 | 120 |  | 7.04
10 | Sb(刷卡器信号线,RVV-4×1.0) | 国标RVV-4×1.0线缆 | 米 | 120 |  | 7.04
合 计

## 6#
6#初中教学及实验楼-门禁系统
序号 | 设备名称 | 参数 | 单位 | 数量 | 品牌、型号 | 控制单价（元） | 投标单价（元） | 投标合计（元） | 备注
1 | 门禁控制器安装箱 | 门禁控制器安装箱 | 只 | 1 |  | 170
2 | 单门280KG电磁锁（带门磁） | 最大拉力：280kg；供电方式：DC 12V ；带门磁 | 只 | 1 |  | 228
3 | 刷卡器 | 1、非接触式读卡，可读取Mifare卡（IC卡）卡号、身份证序列号 2、内置PSAM卡槽及PSAM卡，支持CPU卡识别，可读取CPU卡内容 3、采用国密加密机制，强化系统设备安全性 4、支持刷卡开门模式 5、支持RS485和韦根通信协议 | 只 | 1 |  | 476
4 | 出门按钮 | 86盒,出门按钮 | 只 | 1 |  | 12
5 | 玻璃压碎紧急按钮 | 玻璃压碎紧急按钮 | 只 | 1 |  | 20
6 | 电源装置AC220V/DC12V | 电源装置AC220V/DC12V | 只 | 1 |  | 180
7 | 四门控制器 | 1、卡 容 量 10万 2、记录容量 10万 3、控制器设备具备出入授权、系统计时、报警、指示/显示、自检扩展管理、事件记录 以及事件阅读等功能；。 4、门禁控制器全部采用标准 TCP/IP 网络通讯及 RS485 通讯方式，并且网卡接口全部拥 有世界电气与电子工程师协（IEEE）分配的合法 MAC 地址，需提供对应证书。 5、控制器设备操作响应时间≤0.8s； | 只 | 1 |  | 2000
8 | Sa(门锁信号线、电源线,RVV-4×1.0) | 国标RVV-4×1.0线缆 | 米 | 40 |  | 7.04
9 | Sb(刷卡器信号线,RVV-4×1.0) | 国标RVV-4×1.0线缆 | 米 | 40 |  | 7.04
合 计

## 地下室
地下室-门禁系统
序号 | 设备名称 | 参数 | 单位 | 数量 | 品牌、型号 | 控制单价（元） | 投标单价（元） | 投标合计（元） | 备注
1 | 门禁控制器安装箱 | 门禁控制器安装箱 | 只 | 3 |  | 170
2 | 双门280KG电磁锁（带门磁） | 最大拉力：280kg×2直线拉力；供电方式：DC 12V；；带门磁 | 只 | 11 |  | 450
3 | 刷卡器 | 1、非接触式读卡，可读取Mifare卡（IC卡）卡号、身份证序列号 2、内置PSAM卡槽及PSAM卡，支持CPU卡识别，可读取CPU卡内容 3、采用国密加密机制，强化系统设备安全性 4、支持刷卡开门模式 5、支持RS485和韦根通信协议 | 只 | 10 |  | 476
4 | 出门按钮 | 86盒,出门按钮 | 只 | 10 |  | 12
5 | 联动控制模块 | 消防联动模块含继电器 | 只 | 3 |  | 340
6 | 电源装置AC220V/DC12V | 电源装置AC220V/DC12V | 只 | 3 |  | 180
7 | 四门控制器 | 1、卡 容 量 10万 2、记录容量 10万 3、控制器设备具备出入授权、系统计时、报警、指示/显示、自检扩展管理、事件记录 以及事件阅读等功能；。 4、门禁控制器全部采用标准 TCP/IP 网络通讯及 RS485 通讯方式，并且网卡接口全部拥 有世界电气与电子工程师协（IEEE）分配的合法 MAC 地址，需提供对应证书。 5、控制器设备操作响应时间≤0.8s； | 只 | 4 |  | 2000
8 | 人脸识别道闸 | 1、采用不低于7英寸液晶屏，屏幕显示分辨率≥1024x600 2、采用 200万CMOS双目摄像头 3、采用高性能图像传感器，无需白光补光，在暗光或无光环境下也能识别 4、支持不少于5万个用户、5万张人脸、5万个密码、10万张IC卡、30万条记录 5、支持人脸、IC卡、CPU卡、密码、二维码等多种识别方式，并支持多种组合识别鉴权方式 6、人脸识别速度≤0.2秒，可实现无感通行 7、支持IP65防护等级 | 套 | 12 |  | 5590
9 | 校园出入口道闸(单机芯) | 1、产品类型：摆闸； 2、主处理器：高性能嵌入式处理器； 3、MCBF：300万次； 4、外壳材料：SUS304； 5、通道宽度：600mm； | 套 | 2 |  | 13000
10 | 校园出入口道闸(双机芯) | 1、产品类型：摆闸； 2、MCBF：300万次； 3、驱动电机：直流无刷电机； 4、外壳材料：SUS304； 5、工作环境：室外;室内 | 套 | 11 |  | 20800
11 | Sa(门锁信号线、电源线,RVV-4×1.0) | 国标RVV-4×1.0线缆 | 米 | 440 |  | 7.04
12 | Sb(刷卡器信号线,RVV-4×1.0) | 国标RVV-4×1.0线缆 | 米 | 440 |  | 7.04
合 计

## 7#
7#南门卫-门禁系统
序号 | 设备名称 | 参数 | 单位 | 数量 | 品牌、型号 | 控制单价（元） | 投标单价（元） | 投标合计（元） | 备注
1 | 门禁控制器安装箱 | 门禁控制器安装箱 | 只 | 1 |  | 170
2 | 单门280KG电磁锁（带门磁） | 最大拉力：280kg；供电方式：DC 12V ；带门磁 | 只 | 2 |  | 228
3 | 刷卡器 | 1、非接触式读卡，可读取Mifare卡（IC卡）卡号、身份证序列号 2、内置PSAM卡槽及PSAM卡，支持CPU卡识别，可读取CPU卡内容 3、采用国密加密机制，强化系统设备安全性 4、支持刷卡开门模式 5、支持RS485和韦根通信协议 | 只 | 2 |  | 476
4 | 出门按钮 | 86盒,出门按钮 | 只 | 2 |  | 12
5 | 玻璃压碎紧急按钮 | 玻璃压碎紧急按钮 | 只 | 2 |  | 20
6 | 电源装置AC220V/DC12V | 电源装置AC220V/DC12V | 只 | 1 |  | 180
7 | 四门控制器 | 1、卡 容 量 10万 2、记录容量 10万 3、控制器设备具备出入授权、系统计时、报警、指示/显示、自检扩展管理、事件记录 以及事件阅读等功能；。 4、门禁控制器全部采用标准 TCP/IP 网络通讯及 RS485 通讯方式，并且网卡接口全部拥 有世界电气与电子工程师协（IEEE）分配的合法 MAC 地址，需提供对应证书。 5、控制器设备操作响应时间≤0.8s； | 只 | 1 |  | 2000
8 | Sa(门锁信号线、电源线,RVV-4×1.0) | 国标RVV-4×1.0线缆 | 米 | 80 |  | 7.04
9 | Sb(刷卡器信号线,RVV-4×1.0) | 国标RVV-4×1.0线缆 | 米 | 80 |  | 7.04
合 计

## 9#
9#东门卫-门禁系统
序号 | 设备名称 | 参数 | 单位 | 数量 | 品牌、型号 | 控制单价（元） | 投标单价（元） | 投标合计（元） | 备注
1 | 门禁控制器安装箱 | 门禁控制器安装箱 | 只 | 1 |  | 170
2 | 单门280KG电磁锁（带门磁） | 最大拉力：280kg；供电方式：DC 12V ；带门磁 | 只 | 3 |  | 228
3 | 刷卡器 | 1、非接触式读卡，可读取Mifare卡（IC卡）卡号、身份证序列号 2、内置PSAM卡槽及PSAM卡，支持CPU卡识别，可读取CPU卡内容 3、采用国密加密机制，强化系统设备安全性 4、支持刷卡开门模式 5、支持RS485和韦根通信协议 | 只 | 3 |  | 476
4 | 出门按钮 | 86盒,出门按钮 | 只 | 3 |  | 12
5 | 玻璃压碎紧急按钮 | 玻璃压碎紧急按钮 | 只 | 3 |  | 20
6 | 电源装置AC220V/DC12V | 电源装置AC220V/DC12V | 只 | 1 |  | 180
7 | 四门控制器 | 1、卡 容 量 10万 2、记录容量 10万 3、控制器设备具备出入授权、系统计时、报警、指示/显示、自检扩展管理、事件记录 以及事件阅读等功能；。 4、门禁控制器全部采用标准 TCP/IP 网络通讯及 RS485 通讯方式，并且网卡接口全部拥 有世界电气与电子工程师协（IEEE）分配的合法 MAC 地址，需提供对应证书。 5、控制器设备操作响应时间≤0.8s； | 只 | 1 |  | 2000
8 | Sa(门锁信号线、电源线,RVV-4×1.0) | 国标RVV-4×1.0线缆 | 米 | 120 |  | 7.04
9 | Sb(刷卡器信号线,RVV-4×1.0) | 国标RVV-4×1.0线缆 | 米 | 120 |  | 7.04
10 | 门禁系统（软件） | 1、支持TCP/IP、http 两种通讯类型的设备接入，支持主从控制器接入，支持通过设置设备在实时监控中的图标显示类型。 2、系统支持清除管理员、升级固件、重启设备、同步时间、启用设备、禁用设备、同步所有数据，设置后台验证参数、设备时区、登记机、夏令时、指纹比对阈值、机器出入状态，获取设备参数、获取通过取人员信息、获取事件记录、查看设备中门禁规则、查询设备容量、修改IP地址、修改通讯密码、切换网络连接； 3、 系统支持设置验证方式，支持卡、密码、指纹、人脸一种或两种组合验证。系统可设置门参数包含门有效时间段、验证方式、锁驱动时长、韦根卡格式、出门按钮状态、卡号位反转、出门按钮延时、操作间隔、出门按钮有效时间段、门磁类型、入反潜时长、闭门回锁、胁迫密码、门磁延时、紧急状态密码、门常开时间段、禁用报警提醒、延长通行时间、开门延时、多人开门操作间隔。 4、 辅助输出支持远程打开、远程关闭、远程常开操作。 可设置每台设备中每种事件类型触发时的提示声。支持监控设备的实时状态和命令下发情况。支持实时监控界面可对门、辅助输入、辅助输出对象进行操作，可监控设备的连接状态、人员进出事件记录、事件声音提醒和人员照片弹框。 5、可设置门的使用时间，指定门禁在有效时间段可用。设置门的常开时间段。设置门禁权限，指定人员只能在指定时间段访问指定门(含门禁权限组和首人常开设置)、反潜、互锁、联动、多人开门、人员验证方式规则。 6、 支持门禁区域、读头定义、查看区域内人员、LED 数据显示、 全局反潜、全局联动、 全局互锁组、全局互锁、人员有效性、人数控制功能。 7、 支持查看门禁全部记录、今日访问记录、人员最后访问位置、全部异常记录，可通过人查询门禁权限、通过门查询可开门的人员。 | 套 | 2 |  | 30000
合 计

## 外场
外场-门禁系统
序号 | 设备名称 | 参数 | 单位 | 数量 | 品牌、型号 | 控制单价（元） | 投标单价（元） | 投标合计（元） | 备注
一 | 东门
1 | 人脸识别道闸 | 1、采用不低于7英寸液晶屏，屏幕显示分辨率≥1024x600 2、采用 200万CMOS双目摄像头 3、采用高性能图像传感器，无需白光补光，在暗光或无光环境下也能识别 4、支持不少于5万个用户、5万张人脸、5万个密码、10万张IC卡、30万条记录 5、支持人脸、IC卡、CPU卡、密码、二维码等多种识别方式，并支持多种组合识别鉴权方式 6、人脸识别速度≤0.2秒，可实现无感通行 7、支持IP65防护等级 | 套 | 2 |  | 5590
2 | 校园出入口道闸(单机芯) | 1、产品类型：摆闸； 2、主处理器：高性能嵌入式处理器； 3、MCBF：300万次； 4、外壳材料：SUS304； 5、通道宽度：600mm； | 套 | 2 |  | 13000
3 | 校园出入口道闸(双机芯) | 1、产品类型：摆闸； 2、MCBF：300万次； 3、驱动电机：直流无刷电机； 4、外壳材料：SUS304； 5、工作环境：室外;室内 | 套 | 1 |  | 20800
二 | 西门
1 | 人脸识别道闸 | 1、采用不低于7英寸液晶屏，屏幕显示分辨率≥1024x600 2、采用 200万CMOS双目摄像头 3、采用高性能图像传感器，无需白光补光，在暗光或无光环境下也能识别 4、支持不少于5万个用户、5万张人脸、5万个密码、10万张IC卡、30万条记录 5、支持人脸、IC卡、CPU卡、密码、二维码等多种识别方式，并支持多种组合识别鉴权方式 6、人脸识别速度≤0.2秒，可实现无感通行 7、支持IP65防护等级 | 套 | 1 |  | 5590
2 | 校园出入口道闸(单机芯) | 1、产品类型：摆闸； 2、主处理器：高性能嵌入式处理器； 3、MCBF：300万次； 4、外壳材料：SUS304； 5、通道宽度：600mm； | 套 | 2 |  | 13000
3 | 南门
4 | 人脸识别道闸 | 1、采用不低于7英寸液晶屏，屏幕显示分辨率≥1024x600 2、采用 200万CMOS双目摄像头 3、采用高性能图像传感器，无需白光补光，在暗光或无光环境下也能识别 4、支持不少于5万个用户、5万张人脸、5万个密码、10万张IC卡、30万条记录 5、支持人脸、IC卡、CPU卡、密码、二维码等多种识别方式，并支持多种组合识别鉴权方式 6、人脸识别速度≤0.2秒，可实现无感通行 7、支持IP65防护等级 | 套 | 2 |  | 5590
5 | 校园出入口道闸(单机芯) | 1、产品类型：摆闸； 2、主处理器：高性能嵌入式处理器； 3、MCBF：300万次； 4、外壳材料：SUS304； 5、通道宽度：600mm； | 套 | 2 |  | 13000
6 | 校园出入口道闸(双机芯) | 1、产品类型：摆闸； 2、MCBF：300万次； 3、驱动电机：直流无刷电机； 4、外壳材料：SUS304； 5、工作环境：室外;室内 | 套 | 1 |  | 20800
合 计