## 目录
中小学智能化项目-信息发布系统
序号 | 项目名称 | 金额（元）
1 | 中小学智能化工程-信息发布
合 计

## 9信息发布
中小学智能化系统-信息发布系统
序号 | 设备名称 | 参数 | 单位 | 数量 | 品牌、型号 | 控制单价（元） | 投标单价（元） | 投标合计（元） | 备注
一 | 室外1#
1 | P4户外显示屏 | 1、LED主显示屏：室外全彩P4，设计屏体尺寸30平方 2、配套LED全彩同步控制系统；LED显示屏专用软件；配套视频处理器；定制不锈钢包边结构 ；专用50kw智能配电柜；包含安装、调试及散热系统。 | 套 | 2 |  | 280000
2 | 86寸液晶显示设备 | 1、屏幕参数：屏幕尺寸≥86寸、屏幕规格：原装A+模组屏、屏幕比例 16：9、物理分辨率：≥3840*2160、屏幕亮度：≥400cd/㎡、可视角度：178/178度、屏幕对比度：1200：1。 2、控制系统：内置专用安卓显控主板，安卓7.1以上系统版本，CPU采用RK3288四核Cortex-A17，频率高达1.8GHz，DDR3-2G内存，EMMC-32G存储，，支持4K多格式视频解码。 3、外置接口：HDMI2.0高清输出*1、USB*2、3.5音频输出*1、DC输入*1、RJ45*1百兆网卡，同时支持WIFI 2.4G和BT4.1传输，选配4G模块、TF卡插槽*1、可定制多种外部接口。 4、外观材质：正面铝合金前框和钢化玻璃+背面优质钣金，采用阳极氧化和金属烤漆/喷涂工艺。 5、散热方式：无风扇整体机身散热。 6、安装方式：壁挂/嵌入/吊装等多种安装方式，支持横竖屏画面自适应，标配壁挂安装支架。 7、工作环境：-10℃～50℃，10%～75%RH Non-Condensing。 | 台 | 2 |  | 17800
3 | 信息发布终端授权软件 | 播放终端软件授权，播放音/视频文件、视频流文件、图片、文字、实时文字、实时图片，对接等多媒体信息 | 台 | 2 |  | 1500
4 | 32寸液晶显示设备 | 1、屏幕参数：屏幕尺寸≥32寸、屏幕规格：原装A+模组屏、屏幕比例 16：9、物理分辨率：≥1920*1080、屏幕亮度：≥400cd/㎡、可视角度：178/178度、屏幕对比度：1200：1。 2、控制系统：内置专用安卓显控主板，安卓7.1以上系统版本，CPU采用RK3288四核Cortex-A17，频率高达1.8GHz，DDR3-2G内存，EMMC-32G存储，，支持1080P多格式视频解码。 3、外置接口：HDMI2.0高清输出*1、USB*2、3.5音频输出*1、DC输入*1、RJ45*1百兆网卡，同时支持WIFI 2.4G和BT4.1传输，选配4G模块、TF卡插槽*1、可定制多种外部接口。 4、外观材质：正面铝合金前框和钢化玻璃+背面优质钣金，采用阳极氧化和金属烤漆/喷涂工艺。 5、散热方式：无风扇整体机身散热。 6、安装方式：壁挂/嵌入/吊装等多种安装方式，支持横竖屏画面自适应，标配壁挂安装支架。 7、工作环境：-10℃～50℃，10%～75%RH Non-Condensing。 | 台 | 4 |  | 3500
二 | 室外2#
1 | 86寸液晶显示设备 | 1、屏幕参数：屏幕尺寸≥86寸、屏幕规格：原装A+模组屏、屏幕比例 16：9、物理分辨率：≥3840*2160、屏幕亮度：≥400cd/㎡、可视角度：178/178度、屏幕对比度：1200：1。 2、控制系统：内置专用安卓显控主板，安卓7.1以上系统版本，CPU采用RK3288四核Cortex-A17，频率高达1.8GHz，DDR3-2G内存，EMMC-32G存储，，支持4K多格式视频解码。 3、外置接口：HDMI2.0高清输出*1、USB*2、3.5音频输出*1、DC输入*1、RJ45*1百兆网卡，同时支持WIFI 2.4G和BT4.1传输，选配4G模块、TF卡插槽*1、可定制多种外部接口。 4、外观材质：正面铝合金前框和钢化玻璃+背面优质钣金，采用阳极氧化和金属烤漆/喷涂工艺。 5、散热方式：无风扇整体机身散热。 6、安装方式：壁挂/嵌入/吊装等多种安装方式，支持横竖屏画面自适应，标配壁挂安装支架。 7、工作环境：-10℃～50℃，10%～75%RH Non-Condensing。 | 台 | 1 |  | 17800
2 | 信息发布终端授权软件 | 播放终端软件授权，播放音/视频文件、视频流文件、图片、文字、实时文字、实时图片，对接等多媒体信息 | 台 | 5 |  | 1500
3 | 32寸液晶显示设备 | 1、屏幕参数：屏幕尺寸≥32寸、屏幕规格：原装A+模组屏、屏幕比例 16：9、物理分辨率：≥1920*1080、屏幕亮度：≥400cd/㎡、可视角度：178/178度、屏幕对比度：1200：1。 2、控制系统：内置专用安卓显控主板，安卓7.1以上系统版本，CPU采用RK3288四核Cortex-A17，频率高达1.8GHz，DDR3-2G内存，EMMC-32G存储，，支持1080P多格式视频解码。 3、外置接口：HDMI2.0高清输出*1、USB*2、3.5音频输出*1、DC输入*1、RJ45*1百兆网卡，同时支持WIFI 2.4G和BT4.1传输，选配4G模块、TF卡插槽*1、可定制多种外部接口。 4、外观材质：正面铝合金前框和钢化玻璃+背面优质钣金，采用阳极氧化和金属烤漆/喷涂工艺。 5、散热方式：无风扇整体机身散热。 6、安装方式：壁挂/嵌入/吊装等多种安装方式，支持横竖屏画面自适应，标配壁挂安装支架。 7、工作环境：-10℃～50℃，10%～75%RH Non-Condensing。 | 台 | 3 |  | 3500
三 | 室外3#
1 | 86寸液晶显示设备 | 1、屏幕参数：屏幕尺寸≥86寸、屏幕规格：原装A+模组屏、屏幕比例 16：9、物理分辨率：≥3840*2160、屏幕亮度：≥400cd/㎡、可视角度：178/178度、屏幕对比度：1200：1。 2、控制系统：内置专用安卓显控主板，安卓7.1以上系统版本，CPU采用RK3288四核Cortex-A17，频率高达1.8GHz，DDR3-2G内存，EMMC-32G存储，，支持4K多格式视频解码。 3、外置接口：HDMI2.0高清输出*1、USB*2、3.5音频输出*1、DC输入*1、RJ45*1百兆网卡，同时支持WIFI 2.4G和BT4.1传输，选配4G模块、TF卡插槽*1、可定制多种外部接口。 4、外观材质：正面铝合金前框和钢化玻璃+背面优质钣金，采用阳极氧化和金属烤漆/喷涂工艺。 5、散热方式：无风扇整体机身散热。 6、安装方式：壁挂/嵌入/吊装等多种安装方式，支持横竖屏画面自适应，标配壁挂安装支架。 7、工作环境：-10℃～50℃，10%～75%RH Non-Condensing。 | 台 | 2 |  | 17800
2 | 信息发布终端授权软件 | 播放终端软件授权，播放音/视频文件、视频流文件、图片、文字、实时文字、实时图片，对接等多媒体信息 | 台 | 5 |  | 1500
四 | 小学4号楼
1 | 32寸液晶显示设备 | 1、屏幕参数：屏幕尺寸≥32寸、屏幕规格：原装A+模组屏、屏幕比例 16：9、物理分辨率：≥1920*1080、屏幕亮度：≥400cd/㎡、可视角度：178/178度、屏幕对比度：1200：1。 2、控制系统：内置专用安卓显控主板，安卓7.1以上系统版本，CPU采用RK3288四核Cortex-A17，频率高达1.8GHz，DDR3-2G内存，EMMC-32G存储，，支持1080P多格式视频解码。 3、外置接口：HDMI2.0高清输出*1、USB*2、3.5音频输出*1、DC输入*1、RJ45*1百兆网卡，同时支持WIFI 2.4G和BT4.1传输，选配4G模块、TF卡插槽*1、可定制多种外部接口。 4、外观材质：正面铝合金前框和钢化玻璃+背面优质钣金，采用阳极氧化和金属烤漆/喷涂工艺。 5、散热方式：无风扇整体机身散热。 6、安装方式：壁挂/嵌入/吊装等多种安装方式，支持横竖屏画面自适应，标配壁挂安装支架。 7、工作环境：-10℃～50℃，10%～75%RH Non-Condensing。 | 台 | 2 |  | 3500
2 | 86寸液晶显示设备 | 1、屏幕参数：屏幕尺寸≥86寸、屏幕规格：原装A+模组屏、屏幕比例 16：9、物理分辨率：≥3840*2160、屏幕亮度：≥400cd/㎡、可视角度：178/178度、屏幕对比度：1200：1。 2、控制系统：内置专用安卓显控主板，安卓7.1以上系统版本，CPU采用RK3288四核Cortex-A17，频率高达1.8GHz，DDR3-2G内存，EMMC-32G存储，，支持4K多格式视频解码。 3、外置接口：HDMI2.0高清输出*1、USB*2、3.5音频输出*1、DC输入*1、RJ45*1百兆网卡，同时支持WIFI 2.4G和BT4.1传输，选配4G模块、TF卡插槽*1、可定制多种外部接口。 4、外观材质：正面铝合金前框和钢化玻璃+背面优质钣金，采用阳极氧化和金属烤漆/喷涂工艺。 5、散热方式：无风扇整体机身散热。 6、安装方式：壁挂/嵌入/吊装等多种安装方式，支持横竖屏画面自适应，标配壁挂安装支架。 7、工作环境：-10℃～50℃，10%～75%RH Non-Condensing。 | 台 | 2 |  | 17800
3 | 信息发布终端授权软件 | 播放终端软件授权，播放音/视频文件、视频流文件、图片、文字、实时文字、实时图片，对接等多媒体信息 | 台 | 4 |  | 1500
五 | 中学5号楼
1 | 32寸液晶显示设备 | 1、屏幕参数：屏幕尺寸≥32寸、屏幕规格：原装A+模组屏、屏幕比例 16：9、物理分辨率：≥1920*1080、屏幕亮度：≥400cd/㎡、可视角度：178/178度、屏幕对比度：1200：1。 2、控制系统：内置专用安卓显控主板，安卓7.1以上系统版本，CPU采用RK3288四核Cortex-A17，频率高达1.8GHz，DDR3-2G内存，EMMC-32G存储，，支持1080P多格式视频解码。 3、外置接口：HDMI2.0高清输出*1、USB*2、3.5音频输出*1、DC输入*1、RJ45*1百兆网卡，同时支持WIFI 2.4G和BT4.1传输，选配4G模块、TF卡插槽*1、可定制多种外部接口。 4、外观材质：正面铝合金前框和钢化玻璃+背面优质钣金，采用阳极氧化和金属烤漆/喷涂工艺。 5、散热方式：无风扇整体机身散热。 6、安装方式：壁挂/嵌入/吊装等多种安装方式，支持横竖屏画面自适应，标配壁挂安装支架。 7、工作环境：-10℃～50℃，10%～75%RH Non-Condensing。 | 台 | 3 |  | 3500
2 | 信息发布终端授权软件 | 播放终端软件授权，播放音/视频文件、视频流文件、图片、文字、实时文字、实时图片，对接等多媒体信息 | 台 | 3 |  | 1500
六 | 6#
1 | 86寸液晶显示设备 | 1、屏幕参数：屏幕尺寸≥86寸、屏幕规格：原装A+模组屏、屏幕比例 16：9、物理分辨率：≥3840*2160、屏幕亮度：≥400cd/㎡、可视角度：178/178度、屏幕对比度：1200：1。 2、控制系统：内置专用安卓显控主板，安卓7.1以上系统版本，CPU采用RK3288四核Cortex-A17，频率高达1.8GHz，DDR3-2G内存，EMMC-32G存储，，支持4K多格式视频解码。 3、外置接口：HDMI2.0高清输出*1、USB*2、3.5音频输出*1、DC输入*1、RJ45*1百兆网卡，同时支持WIFI 2.4G和BT4.1传输，选配4G模块、TF卡插槽*1、可定制多种外部接口。 4、外观材质：正面铝合金前框和钢化玻璃+背面优质钣金，采用阳极氧化和金属烤漆/喷涂工艺。 5、散热方式：无风扇整体机身散热。 6、安装方式：壁挂/嵌入/吊装等多种安装方式，支持横竖屏画面自适应，标配壁挂安装支架。 7、工作环境：-10℃～50℃，10%～75%RH Non-Condensing。 | 台 | 2 |  | 17800
2 | 信息发布终端授权软件 | 播放终端软件授权，播放音/视频文件、视频流文件、图片、文字、实时文字、实时图片，对接等多媒体信息 | 台 | 2 |  | 1500
合 计