## 目录
中小学智能化项目-会议系统
序号 | 项目名称 | 金额（元）
1 | 中小学智能化工程-会议系统
合 计

## 13会议系统
中小学智能化工程-会议系统
序号 | 设备名称 | 参数 | 单位 | 数量 | 品牌、型号 | 控制单价（元） | 投标单价（元） | 投标合计（元） | 备注
一 | 1#
1 | 86寸会议一体机 | 1、智能交互平板显示尺寸≧86英寸，分辨率：3840*2160 ，采用红外触控技术，在双系统下均支持20点同时触控及书写； 2、.智能交互平板显示部分需采用高色域覆盖技术，NTSC色域标准下覆盖率不低于85%； 4、为方便外接信号源的输入，设备至少1路前置HDMI接口（非转接），2路前置USB3.0接口； 5、为方便用户外接拓展设备，整机标配VGA输入接口≥1路 6、.前面板具有标识的天线模块，包含 2.4G 、5G双频 Wifi及蓝牙接发装置，保证信号使用稳定性 7、前置U盘接口采用隐藏式设计，具有翻转式防护盖板，高度不少于4cm 8、2.0声道音箱，采用针孔阵列发声设计，2个前置15W中高音音箱； 采用80pin Intel通用标准接口,即插即用，易于维护； 10、CPU采用Intel第10代及以上平台处理器酷睿I5处理器；、内存：≥8G DDR4；、硬盘：≥256G SSD固态硬盘； | 台 | 2 |  | 23000
2 | 多媒体信息桌插 | 多媒体信息桌插 | 个 | 4 |  | 600
3 | 无线传屏器 | 1、支持将电脑内容无线投屏到互动会议主机。 2、支持配对Windows 7/8/10，Mac OS X 10、9及以上电脑操作系统。 3、支持1080P@15fps~30fps无线高清图像传屏。 4、在进行电脑桌面图像传输的同时，一并传输本地电脑音频。 5、要求支持USB2.0接口。 | 个 | 2 |  | 2500
4 | HDMI线（5米） | HDMI线（5米） | 根 | 4 |  | 180
5 | 会议主机 | 1、分体式终端，采用嵌入式操作系统，非PC架构，通过遥控器或触控屏幕进行会议控制包括控制声音、图像、会议管理等，非键盘鼠标操作。 2、配置具备至少2路视频输入接口,至少1路视频高清输出接口。 3、配置具备至少4路音频输入接口，方便与会议室音频系统集成。 4、视频协议：支持H、264 SVC、H、265 SVC编码技术，能够适应不同线路带宽、不同设备能力、不同网络环境的组网需求。 5、支持4K30fps、1080P60fps、1080P30fps分辨率并向下兼容。 6、支持双流内容分享，支持4K高清双流。 7、支持语音优化：回声消除、自动降噪、自动增益控制、自动增强、突出人声，支持唇音同步技术。 8、可以共享手机内图片或共享手机屏幕到会议中。 9、云会议室可以配置启用允许一个会议中多个成员同时发送双流，支持最多50个人同时发送双流。 10、可以对双流进行控制，即多人发送之后，任何人都收不到双流，需要会控管理员进行广播才能收到。 11、参会人可以发起电子白板功能，实现多方白板互动。 12、支持IPV4、IPV6双栈接入。 13、视频呼叫支持64Kbps至8Mbps范围内动态自适应，并可实时显示当前自适应呼叫带宽。 14、支持画面多分屏能力，并可灵活支持单画面、二画面、三画面、四画面、五画面、六画面、八画面、九画面等多种分屏模式。 15、终端开机后可以自动对本机的网络状态、摄像头采集状态、扬声器输出状态、麦克风输入状态进行自检，并输出检测结果。 16、手机客户端可以扫描二维码签到，硬件终端摄像机进行人脸信息采集和识别，实现人脸识别自动签到。 17、平台可以自动统计签到结果，签到人员与未到人员可以分组显示。 18、在会议中发起答题，参会人员可以通过手机客户端扫描二维码答题，会议管理平台可以统计公布答题结果，可以导出答题数据。 19、硬件终端可以显示投票二维码，通过手机APP扫码参与投票，管理平台可以自动完成投票统计和结果导出。 20、具备人脸识别功能，支持会议中实时显示参会人员的电子名片信息。 21、具备会议录制功能，在会中可对正在召开的视频会议进行自主的录制，并可将会议内容进行保存、点播。 22、用户可以自行对终端进行换肤定制，包括终端主界面LOGO、开机LOGO、屏保、主界面主题等。 | 台 | 1 |  | 35000
6 | 会议摄像机 | 1、图像传感器：1/2.8英寸 CMOS以上，有效像素：≥800万。 2、镜头光学变焦≥12倍。 3、视频信息系统：4K@30fps, 4K@25fps, 1080P@60fps, 1080P@50fps, 1080P@30fps, 3、1080P@25fps, 720P@60fps, 720P@50fps。 4、水平视角≥70°，垂直视角≥40°。 5、水平转动范围：±170°，垂直转动范围：±30° 6、支持设置摄像机预置位。 7、摄像机支持倒挂安装功能。 | 只 | 1 |  | 2000
7 | 会议麦克风 | 1、为保证视频会议系统及终端的兼容性和稳定性，全向麦克风需与视频会议终端为同一品牌。 2、支持360°全向拾音，拾音半径不低于6米，确保高保真音频采集。 3、支持回声抵消、自动增益控制、自动噪声抑制。 4、支持终端供电，不需要额外电源。 | 只 | 1 |  | 1000
8 | 无线传屏器 | 1、支持将电脑内容无线投屏到互动会议主机。 2、支持配对Windows 7/8/10，Mac OS X 10、9及以上电脑操作系统。 3、支持1080P@15fps~30fps无线高清图像传屏。 4、在进行电脑桌面图像传输的同时，一并传输本地电脑音频。 5、要求支持USB2.0接口。 | 只 | 1 |  | 2500
9 | 移动支架 | 优质铝合金材质，承重不小于4KG，液压阻尼云台功能，360旋转手柄 | 个 | 1 |  | 2500
10 | 辅材 | 提供现场安装和移动架设所需的音视频线缆和辅材 | 批 | 1 |  | 2000
二 | 5#
1 | 86寸会议一体机 | 1、智能交互平板显示尺寸≧86英寸，分辨率：3840*2160 ，采用红外触控技术，在双系统下均支持20点同时触控及书写； 2、.智能交互平板显示部分需采用高色域覆盖技术，NTSC色域标准下覆盖率不低于85%； 4、为方便外接信号源的输入，设备至少1路前置HDMI接口（非转接），2路前置USB3.0接口； 5、为方便用户外接拓展设备，整机标配VGA输入接口≥1路 6、.前面板具有标识的天线模块，包含 2.4G 、5G双频 Wifi及蓝牙接发装置，保证信号使用稳定性 7、前置U盘接口采用隐藏式设计，具有翻转式防护盖板，高度不少于4cm 8、2.0声道音箱，采用针孔阵列发声设计，2个前置15W中高音音箱； 采用80pin Intel通用标准接口,即插即用，易于维护； 10、CPU采用Intel第10代及以上平台处理器酷睿I5处理器；、内存：≥8G DDR4；、硬盘：≥256G SSD固态硬盘； | 台 | 3 |  | 23000
2 | 多媒体信息桌插 | 多媒体信息桌插 | 个 | 6 |  | 600
3 | 无线传屏器 | 1、支持将电脑内容无线投屏到互动会议主机。 2、支持配对Windows 7/8/10，Mac OS X 10、9及以上电脑操作系统。 3、支持1080P@15fps~30fps无线高清图像传屏。 4、在进行电脑桌面图像传输的同时，一并传输本地电脑音频。 5、要求支持USB2.0接口。 | 个 | 3 |  | 2500
4 | HDMI线（5米） | HDMI线（5米） | 根 | 6 |  | 180
5 | 会议主机 | 1、分体式终端，采用嵌入式操作系统，非PC架构，通过遥控器或触控屏幕进行会议控制包括控制声音、图像、会议管理等，非键盘鼠标操作。 2、配置具备至少2路视频输入接口,至少1路视频高清输出接口。 3、配置具备至少4路音频输入接口，方便与会议室音频系统集成。 4、视频协议：支持H、264 SVC、H、265 SVC编码技术，能够适应不同线路带宽、不同设备能力、不同网络环境的组网需求。 5、支持4K30fps、1080P60fps、1080P30fps分辨率并向下兼容。 6、支持双流内容分享，支持4K高清双流。 7、支持语音优化：回声消除、自动降噪、自动增益控制、自动增强、突出人声，支持唇音同步技术。 8、可以共享手机内图片或共享手机屏幕到会议中。 9、云会议室可以配置启用允许一个会议中多个成员同时发送双流，支持最多50个人同时发送双流。 10、可以对双流进行控制，即多人发送之后，任何人都收不到双流，需要会控管理员进行广播才能收到。 11、参会人可以发起电子白板功能，实现多方白板互动。 12、支持IPV4、IPV6双栈接入。 13、视频呼叫支持64Kbps至8Mbps范围内动态自适应，并可实时显示当前自适应呼叫带宽。 14、支持画面多分屏能力，并可灵活支持单画面、二画面、三画面、四画面、五画面、六画面、八画面、九画面等多种分屏模式。 15、终端开机后可以自动对本机的网络状态、摄像头采集状态、扬声器输出状态、麦克风输入状态进行自检，并输出检测结果。 16、手机客户端可以扫描二维码签到，硬件终端摄像机进行人脸信息采集和识别，实现人脸识别自动签到。 17、平台可以自动统计签到结果，签到人员与未到人员可以分组显示。 18、在会议中发起答题，参会人员可以通过手机客户端扫描二维码答题，会议管理平台可以统计公布答题结果，可以导出答题数据。 19、硬件终端可以显示投票二维码，通过手机APP扫码参与投票，管理平台可以自动完成投票统计和结果导出。 20、具备人脸识别功能，支持会议中实时显示参会人员的电子名片信息。 21、具备会议录制功能，在会中可对正在召开的视频会议进行自主的录制，并可将会议内容进行保存、点播。 22、用户可以自行对终端进行换肤定制，包括终端主界面LOGO、开机LOGO、屏保、主界面主题等。 | 台 | 1 |  | 35000
6 | 会议摄像机 | 1、图像传感器：1/2.8英寸 CMOS以上，有效像素：≥800万。 2、镜头光学变焦≥12倍。 3、视频信息系统：4K@30fps, 4K@25fps, 1080P@60fps, 1080P@50fps, 1080P@30fps, 3、1080P@25fps, 720P@60fps, 720P@50fps。 4、水平视角≥70°，垂直视角≥40°。 5、水平转动范围：±170°，垂直转动范围：±30° 6、支持设置摄像机预置位。 7、摄像机支持倒挂安装功能。 | 只 | 1 |  | 2000
7 | 会议麦克风 | 1、为保证视频会议系统及终端的兼容性和稳定性，全向麦克风需与视频会议终端为同一品牌。 2、支持360°全向拾音，拾音半径不低于6米，确保高保真音频采集。 3、支持回声抵消、自动增益控制、自动噪声抑制。 4、支持终端供电，不需要额外电源。 | 只 | 1 |  | 1000
8 | 无线传屏器 | 1、支持将电脑内容无线投屏到互动会议主机。 2、支持配对Windows 7/8/10，Mac OS X 10、9及以上电脑操作系统。 3、支持1080P@15fps~30fps无线高清图像传屏。 4、在进行电脑桌面图像传输的同时，一并传输本地电脑音频。 5、要求支持USB2.0接口。 | 只 | 1 |  | 2500
9 | 移动支架 | 优质铝合金材质，承重不小于4KG，液压阻尼云台功能，360旋转手柄 | 个 | 1 |  | 2500
10 | 辅材 | 提供现场安装和移动架设所需的音视频线缆和辅材 | 批 | 1 |  | 2000
合 计