## 目录
中小学智能化项目-录播系统
序号 | 项目名称 | 金额（元）
1 | 中小学智能化工程-小学录播系统
2 | 中小学智能化工程-中学录播系统
合 计

## 小学录播系统
中小学智能化项目-小学录播系统
序号 | 设备名称 | 参数 | 单位 | 数量 | 品牌、型号 | 控制单价（元） | 投标单价（元） | 投标合计（元） | 备注
一 | 精品录播
1 | 录播主机（精） | 1、主机需采用ARM架构处理器，主处理器采用≥4核架构，系统内存≥8GB。 2、主机存储容量不低于1TB。 3、通过主机Type-C接口可以实现图像和声音同步输出，最大支持4K图像输出，输出音频可通过主机控制软件实现混音，兼容主流视频会议软件。 4、主机采用高度集成化设计，能够独立完成视频采集、音频采集、音频编码、视频编码、音频处理、视频处理、直播、录制、互动、专业导播、远程运维参数设置功能。 5、内置音频接收模块。无需外接无线音频接收模块，即可完成无线音频采集，支持同时≥2个无线麦克风接入，且同时支持≥2种对频模式。麦克风链接成功后，主机会显示无线麦克风连接成功图标，可通过麦表动态查看声音采集状态。 6、支持断电扩声，在主机完全断电的情况下，从主机音频通道上输入的音频可以从主机输出通道输出，且≥2个音频通道可以支持该功能。 7、视频接口：≥1个HDMI in，≥2个网络摄像机POE接口，≥2路HDMI out，≥1路UVC。 8、支持≥4路高清视频输出，视频输出可同一时间输出分辨率不小于4K的不同视频源。 9、音频接口：≥2个线路立体声音输入，≥2个线路立体声音频输出。 10、支持通过互联网，实现对设备的远程配置，支持关机、重启、参数配置操作。支持通过 IOT 物联平台实现主机的远程升级。 | 台 | 1 |  | 24000 |  |  | 含壁装支架
2 | 导播系统 | 1、支持选择自动导播画面，可设置自动导播画面的保护时间和保持时间。 2、支持多种画面模式，支持单画面、画中画、左右等分、三画面、四画面多种画面合成模式，支持自动导播、手动导播，可通过互动录播电脑主机一体化触控屏实现模式选择。 3、支持课件画面自动检测，可设置检测灵敏度；支持课件画面检测区域设定，可屏蔽电脑弹窗区域。 4、支持云台摄像机控制，支持 PTZ，多个预置位设置和调用。 5、在导播界面的预览窗口可实时观看教师全景/特写、学生全景/特写、多媒体电脑、板书画面共6路画面，点击可进行画面切换。预监画面可实时推流给资源平台，实现平台直播。 6、支持电影模式和资源模式同步录制，可根据用户的不同需求选择录制模式。 7、支持外接导播台，可通过导播台实现对录播主机的录制控制、画面切换、云台跟踪、预置位设定与调取、音量调节。 8、支持通过主机一体化屏幕实现云台摄像机控制，无需按照方位，可任意转动云台方向，实现步进控制、连续控制。 | 套 | 1 |  | 8000
3 | 互动系统 | 1、支持标准SIP音视频互动协议，支持1080P@60fps视频互动。 2、支持互动清晰度设置：最高支持 1080p@60fps并向下兼容，帧率可选择 60fps、30fps、25fps。 3、支持双流自动发送，设置自动发送后，建立呼叫，主讲教室自动发送双流。 4、支持课程预约功能，互动录播电脑主机能接收平台下发的互动课表，并显示于互动电脑主机一体化触控屏上，用户点击课表即可立即加入课堂，进行实时互动。 5、支持微信扫码登录，无需单独输入账号，使用微信扫描互动录播电脑主机一体化触控屏上显示的二维码即可登录互动系统。 6、互动过程中可随时邀请新的听课端加入，支持拨号呼叫，用户可通过互动录播电脑主机一体化触控屏上的拨号键盘实现拨号呼叫；支持互动通讯录功能，通讯录可显示最近呼叫的账号信息，可通过通讯录实现一键呼叫。 7、支持一键结束互动，用户通过互动录播电脑主机一体化触控屏一键结束互动。 8、支持通过互动录播电脑主机一体化触控屏实现导播控制，过程中可选择自动导播/手动导播；支持通过 PC 客户端软件进行远程导播控制。 9、PC 客户端软件支持进行互动听课端列表查看、发言管理功能。 10、支持三种混流方式，推流端混流、拉流端混流、服务端混流。 | 套 | 1 |  | 8000
4 | 视频处理系统 | 1、 支持合成4K的PGM画面，包含导播画面、教师全景画面、教师特写画面、学生全景画面、学生特写画面、板书画面。 2、 支持多种类型视频信号接入，支持标准网络视频信号接入、高速数字信号接入。 3、 支持通过rtsp协议接入第三方摄像机视频流。 4、 支持不少于3种编码复杂度，支持Baseline Profile、Main profile、High profile 5、 支持不少于两种码率控制方式，支持CBR、VBR。 6、 主机可通过网络实现对接入摄像机的设备信息检索。 7、 支持POE摄像机接入。 8、 HDMI采集通道支持画面缩放，可完成4K图像采集。 | 套 | 1 |  | 7200
5 | 教师定位辅助摄像机 | 1、镜头水平视场角≥40° 2、一体化集成设计，支持4K超高清，最大可提供4K图像编码输出，同时向下兼容1080p，720p等分辨率。 3、内置图像识别跟踪算法，无需物理转动，即可实现平滑自然的跟踪效果，避免干扰课堂教学。 4、全景画面支持畸变矫正功能。 5、全景画面与特写画面必须采用相同图像传感器和图像处理器，确保两者图像输出亮度、颜色、风格等保持一致。 6、整机接口≥1路RJ45，支持POE有线网络供电，只需要1路网线，即可实现供电及信号传输。 7、传感器尺寸≥CMOS 1/2.8英寸，有效像素≥800万。 | 台 | 1 |  | 3200
6 | 教师摄像机图像处理系统 | 1、支持设置摄像机分辨率、帧率、码率 2、支持设置摄像机亮度、饱和度、对比度、锐度、色度、快门速度 3、图像支持左右镜像、上下翻转，默认不开启 4、支持对摄像机网络进行管理，包括设置IP地址/网关/DNS等，支持组播协议搜索IP地址，并修改摄像机IP 5、支持RTMP推流、RTSP拉流、ONVIF协议 6、支持至少1个矩形导播跟踪区划定，至少2个导播屏蔽区划定 7、支持跟踪灵敏度设置，可适配不同的灵敏度要求场景 | 套 | 1 |  | 2400
7 | 学生定位辅助摄像机 | 1、镜头水平视场角≥90° 2、一体化集成设计，支持4K超高清，最大可提供4K图像编码输出，同时向下兼容1080p，720p等分辨率。 3、内置图像识别跟踪算法，无需物理转动，即可实现平滑自然的跟踪效果，避免干扰课堂教学。 4、全景画面支持畸变矫正功能。 5、全景画面与特写画面必须采用相同图像传感器和图像处理器，确保两者图像输出亮度、颜色、风格等保持一致。 6、整机接口:≥1路RJ45，支持POE有线网络供电，只需要1路网线，即可实现供电及信号传输。 7、传感器尺寸：≥CMOS 1/2.8英寸，有效像素≥800万。 | 台 | 1 |  | 3200
8 | 学生摄像机图像处理系统 | 1、4K学生摄像机内嵌智能跟踪算法，无需单独安装定位跟踪主机及其他任何辅助拍摄设备，即可实现跟踪定位控制功能。 2、支持设置摄像机分辨率、帧率、码率 3、支持设置摄像机亮度、饱和度、对比度、锐度、色度、快门速度 4、图像支持左右镜像、上下翻转，默认不开启 5、支持对摄像机网络进行管理，包括设置IP地址/网关/DNS等，支持组播协议搜索IP地址，并修改摄像机IP 6、支持RTMP推流，RTSP拉流，地址可设置 7、支持ONVIF协议，可预览ONVIF画面 8、支持GB28181协议，可使用GB28181协议推流 | 套 | 1 |  | 2400
9 | 机械云台摄像机 | 1、传感器尺寸：≥CMOS 1/1.8英寸，有效像素≥800万 2、支持不少于40倍变焦 3、扫描方式：逐行 4、支持畸变矫正功能，畸变＜1.5%，校正后可实现视觉无畸变 5、最低照度： 0.5Lux @ (F1.8, AGC ON、 6、镜头： F1.58 ~ F3.95 7、快门： 1/30s ~ 1/10000s 8、支持自动白平衡功能、背光补偿功能、图像冻结功能、POE供电 9、支持水平翻转、垂直翻转，水平转动范围：±170°，垂直转动范围：-30°~+90° 10、支持最大水平视场角≥60°，最大垂直视场角≥35° 11、支持最大水平转动速度≥100°/s，最大垂直转动速度≥69°/s | 台 | 5 |  | 12000
10 | 云台摄像机图像处理系统 | 1、支持自动白平衡、背光补偿功能、2D、3D数字降噪 2、支持不少于4种编码等级，包含baseline、mainprofile、highprofile、svc-t 3、支持AAC、G711A两种音频编码格式 4、支持TCP/IP, HTTP, RTSP, RTMP, Onvif, DHCP, 组播等网络协议 5、支持设置摄像机分辨率、帧率、码率 6、支持设置摄像机亮度、饱和度、对比度、锐度、色度、快门速度 7、图像支持左右镜像、上下翻转，默认不开启 8、支持对摄像机网络进行管理，包括设置IP地址/网关/DNS等，支持组播协议搜索IP地址，并修改摄像机IP | 套 | 5 |  | 7200
11 | 全向麦克风 | 1、麦克风采用≥4核的音频芯片。 2、麦克风频率响应范围不低于50Hz~16KHz。 3、麦克风拾音半径≥8m，信噪比≥68dB，声压级≥130dBSPL，10%THD@1 KHz。 4、麦克风无需额外适配器供电，能够通过网线实现麦克风供电、音频信号传输、参数调整。 5、麦克风具备≥1个状态指示灯，可显示麦克风工作状态，蓝灯表示工作状态正常，红灯表示无法正常拾音。 6、麦克风采用标准1/4吋螺口，适配各种类型标准吊杆。 7、麦克风支持≥2个数字音频接口，支持盲插。 8、麦克风内置≥8个传感器单元。 9、麦克风支持在线OTA，可在线对麦克风进行升级，无需人员现场维护。 10、麦克风支持降噪、回声抵消、混响抑制、自动增益控制、多麦融合多种音频算法。 11、麦克风支持数字音频传输。 | 套 | 4 |  | 5600 |  |  | 1套2个麦克风
12 | 全向麦克风音频处理系统 | 1、 支持全频带全双工自适应回声消除算法。 2、 支持全频自适应AI降噪技术，降噪电平≥24dB。 3、 支持自动增益控制。 4、 支持啸叫抑制。 5、 支持智能混音，可智能选择最佳麦克风采集音频。 6、 支持多通道音频矩阵，可根据场景需求进行相应设置。 7、 支持音频参数调节。 8、 支持波束成形。 9、 支持远程OTA升级。 10、 支持连接录播主机作为录播音频输入设备使用，也可连接Windows系统，并为其提供音频输入。 | 套 | 4 |  | 2400
13 | 无线麦克风 | 1、麦克风支持≥1个Pogo pin接口，支持通过Pogo pin接口进行充电。 2、麦克风支持≥1个三合一按键，可控制麦克风的开关机、静音和配对。 3、麦克风支持≥2个音量控制按钮，可通过音量“+”“-”按钮控制麦克风输出音量。 4、麦克风充电仓支持电量指示，通过灯珠亮灭数量充电仓剩余电量及充电状态。 5、麦克风支持≥4种佩戴方式。 | 套 | 1 |  | 3200
14 | 无线麦克风音频处理系统 | 1、 麦克风音频编码方式采用LC3 plus。 2、 支持啸叫抑制算法，本地扩声时不产生啸叫现象。 3、 支持降噪功能设置。 4、 支持多通道输入混音。 | 套 | 1 |  | 1600
15 | 专业功放 | 1、 支持LINE IN接口≥2个，类型为 3、5mm线性输入接口。 2、 支持麦克风输入接口≥4个，类型为 6、5mm麦克风音频输入接口。 3、 支持音频输出接口≥4个，类型为香蕉端子类型。 4、 支持RS232接口≥1个 ，具备输出音量调节，远程控制开关机功能。 5、 输出功率8Ω 300W*2。 6、 MIC输入灵敏度50mV。 7、 音频信号输入灵敏度775mV。 8、 信噪比≥90dBA。 9、 声音分离度50dBA。 10、 谐波互调失真<0、17%@1KHz 150mV。 | 套 | 1 |  | 4000
16 | 专业音响 | 1、 音柱型设计，使用专业功放搭配音柱实现音量扩声。 2、 单音柱具备≥4个3”喇叭单元。 3、 标准阻抗：8Ω。 4、 频率响应：20Hz～20KHz。 5、 单音柱额定功率(RWS)≥120W。 6、 单音柱最大功率(PEAK)≥240W。 7、 灵敏度：95dB 8、 最大声压级：120dB。 9、 单音柱覆盖角度：水平120°、垂直120°。 | 对 | 1 |  | 4000
17 | 远程互动助手软件 | 一、基础应用 1、软件应支持微信扫码登录，无需输入帐号密码即可实现登录，用户可便捷、快速进入课堂。 2、支持按天显示预约的活动信息，包括直播活动、互动课堂、网络教研的活动类型、活动名称、活动时间、活动状态。 3、支持用户通过公网点开直播链接，观看已结束的直播活动视频，视频至少在云端保存七天，并支持下载MP4格式到本地。 4、授课过程中，老师可选择任一班级，一键开麦即可与该教室实时连麦对讲，实现异地互动。 5、根据应用场景实现码率和帧率的智能调节，保障画质和流畅性的平衡效果。 二、互动工具 1、板书同步：授课过程中支持用户调起白板工具，在大屏上进行板书，板书内容将在听课端实时同步；且支持听课端在大屏上板书，反向实时同步至授课端及其他听课端。 2、拍照上传：支持在授课端及听课端生成拍照上传二维码，分别支持授课端与听课端的师生对照片进行拖动、放大、批注操作，实现远程讲评。 3、画板同步：授课过程中支持用户调起画板工具，可选择任意基础颜色进行混合产生新的颜色；画板工具中所有功能均可在授课端及听课端同步操作，且可同时独立调色，互不干扰。 4、乐器同步：授课过程中支持用户调起乐器工具，授课端弹奏的内容可同步到所有听课端；听课端也可弹奏并反向同步到所有授课端和听课端。 | 套 | 1 |  | 4800
18 | 施工及耗材 | 设备安装调试及耗材。如：HDMI高清音视频信号线、超五类网络传输线、RVVP线缆、网络综合布线等。 | 批 | 1 |  | 4800
19 | 8口POE交换机 | 8口POE交换机，不少于8个POE网口，功率不小于100W。 | 台 | 1 |  | 2400
20 | 机柜 | 1)机柜大小：32U 2)尺寸：600*600*1600 3)风扇：支持顶部风扇设计 4)材质：方孔条耐指纹敷铝锌板；其余SPCC优质冷轧板制作 | 台 | 1 |  | 2500
21 | 智慧黑板（含壁挂展台） | 一、整体设计 1.整体外观尺寸：宽≥4200mm，高≥1200mm，厚≤95mm。整机采用全金属外壳，三拼接平面一体化设计，屏幕边缘采用金属圆角包边防护，整机背板采用金属材质。无推拉式结构，外部无任何可见内部功能模块连接线。主副屏过渡平滑并在同一平面，中间无单独边框阻隔。 2、嵌入式Android操作系统下，互动白板支持不同背景颜色，同时提供学科背景，如：五线谱、信纸、田字格、英文格、篮球和足球场地平面图。 3、整机内置独立AP模块，支持不少于40个学生端同时连接到整机自发的AP热点网络。能够顺畅同步接收整机教师端组播推送的视频、课件教学画面，学生端无需连接到外部无线路由器。 4、接口：输入接口至少具备1路HDMI、2路USB等；输出接口至少具备1路音频、1路触控USB。 二、板书书写 1、整机支持单侧不少于4个触控丝印按键，包括保存、彩色笔、白色笔、启动按键，支持单侧彩色笔触控丝印按键自定义功能，如：多色笔、分享、加页。 2、支持记忆板书悬浮窗口，支持此窗口在桌面上任意位置的拖动，副屏板书书写同时，浮窗内同步显示书写轨迹。 3、整机板书软件支持开启、退出副屏电子化板书记录功能，支持记录倒计时提示、停止记录功能。 4、支持副屏书写的板书在主屏板书软件中进行同步展示并且支持使用手掌、板擦擦除并在主屏板书软件中同步显示。 5、.支持左右两侧黑板同时进行书写，且支持同时进行一侧擦除、另一侧书写；支持板书软件将已经书写的板书笔迹进行：选择、拖动、缩放、置顶、删除、复制、颜色更换。 三 插拔式电脑模块 1、PC模块可抽拉式插入整机，可实现无单独接线的插拔，采用按压式卡扣，无需工具就可快速拆卸电脑模块。 2、PC模块和整机的连接采用万兆级接口，传输速率≥10Gbps 四、白板软件 1、教学软件平台需为教师提供可扩展，易于学校管理，安全可靠的云存储空间，支持扩展升级至不小于200G的个人云空间。 2、教学软件支持一键开课，教师可通过一键开课生成海报，学生可通过扫描海报微信二维码加入直播课堂，无需额外安装APP。 3、教学软件的直播功能可支持远程课件互动，教师可指定授权学生远程互动，并且互动学生可在课件画面进行书写、移动、擦除、参与远程互动，操作内容实时同步给班级其他学生，且可支持最少五位学生同时参与远程互动。 4、支持在微课录制、编辑中插入图片、视频、答题板、课堂活动，增加微课互动性和趣味性。 5、提供互动式教学课件资源，包含学科教育各学段各地区教材版本如苏教版等学科教学全部教学章节、专题教育多个主题教育、特殊教育三大分类的交互式课件。课件支持直接预览并免费下载，下载时课件可同步至教师个人云课件存储空间；课件支持教师在线评分。 | 台 | 1 |  | 40000
22 | 资源管理平台 | 1.基础管理 1、系统采用模块化的架构设计B/S架构，支持管理员根据不同教师的工作需求创建角色，自定义该角色的名称和可使用的功能权限； 2、教师可以通过自主账号登录平台，根据教师个人学习需求对全校的视频课程进行筛选、点播观看、在线学习。 3、课程评论：支持用户对已发布视频进行视频打点并插入课堂评价，所评论内容需关联视频对应时间点。平台支持用户在线对课堂视频进行评论，所评论内容支持以新消息提示方式自动提醒授课教师。支持管理员对用户评论进行信息管理，可选择性删除评论内容，管控评论秩序。 4、公网直播：学校管理员可设置录播设备的直播模式为公网直播，自由发起公网直播活动，方便举办公开课、校园培训等活动。 | 套 | 1 |  | 60800
23 | 本地存储服务器 | 1.Intel E3-1245处理器，支持centos 64位 2.DDR4内存，空间不小于16GB 3.SATA 3.5英吋HDD硬盘接口，物理空间不小于25TB 4.设备高度：≤1U 5.raid等级：支持raid 5 6.网络接口：RJ45≥4，支持10/100/1000Mbps 自适应 7.视频输出：VGA≥1 、HDMI≥1 8.调试接口：COM口≥1 9.点播流媒体服务：支持不少于200个点同时内网点播。 10.直播流媒体服务：支持不少于500个点同时内网直播。 11.产品通过3C认证。 12.虚拟化：支持虚拟化容器部署，稳定可靠。 | 台 | 1 |  | 48000
二 | 常态录播
1 | 录播主机 | 1、为保证系统整体编解码性能及使用稳定性，主机需采用ARM架构处理器，Linux操作系统，具备≥4核CPU，系统内存≥8GB。 2、主机存储容量不低于1TB 3、为保证不影响授课，主机无风扇设计，主机噪声小于20dB（A）。 4、支持标准USB音视频信号输出，通过主机Type-C接口可以实现图像和声音同步输出，支持不小于4K图像输出，输出音频可通过主机控制软件实现混音，兼容主流视频会议软件。 5、主机采用高度集成化设计，能够独立完成视频采集、音频采集、音频编码、视频编码、音频处理、视频处理、直播、录制、互动、远程运维参数设置功能。 6、内置音频接收模块。无需外接无线音频接收模块，即可完成无线音频采集，支持同时≥2个无线麦克风接入，且同时支持≥2种对频模式。 7、支持断电扩声，在主机完全断电的情况下，从主机线性音频通道上输入的音频可以从主机输出通道输出，且≥2个音频输入通道可以支持该功能。 8、视频接口：≥1个HDMI in，≥2个网络摄像机POE接口，≥2路HDMI out，≥1路UVC。 9、支持≥4路高清视频输出，视频输出可同一时间输出分辨率不小于4K的不同视频源。 10、音频接口：≥2个线路立体声音输入，≥2个线路立体声音频输出。 11、支持≥1个阵列麦克风输入接口，可在不接入音频处理器的情况下，通过一根网线就可以完成阵列麦克风接入主机，通过一根网线可以实现麦克风的供电、音频信号传输、音频参数设置，支持数字音频传输 12、主机采用多功能电源按键，通过一个按键可以实现开机、关机、节能待机。 13、支持 H、264视频编码与解码，可扩展支持H、265 编码/解码。 14、支持≥2种录制视频自动分段模式：支持按照文件大小分段，可选择500MB，1GB，2GB进行分段录制；支持按照录制时长分段，可选择30分钟、60分钟。 15、主机网口支持10/100/1000Mbps自适应，支持 IPV4，IPV6。 16、支持推流路数≥3路，支持rtmp直播推流，支持将直播流推送到第三方平台进行直播。 17、主机内置扬声器，支持音频检测，通过主机内置扬声器可以播放测试音频，通过主机一体化屏幕进行视频预览时能够同步播放音频，且可控制播放音频音量大小。 18、支持串口通信，可通过中控协议实现中控控制，控制开关机、开始/暂停/停止录制。 19、支持通过互联网，实现对设备的远程配置，支持关机、重启、参数配置操作。支持通过物联平台实现主机的远程升级。 20、音频编码码率支持320Kbps并向下兼容。采样率支持48kHz。 | 台 | 1 |  | 24000
2 | 导播系统 | 1、支持多种画面模式，支持单画面、画中画、左右等分、三画面、四画面多种画面合成模式，支持自动导播、手动导播，可通过互动录播电脑主机一体化触控屏实现模式选择。 2、支持本地导播、远程导播，本地导播可通过互动录播电脑主机一体化触控屏实现本地导播控制；远程导播可通过网络实现远程导播控制。 3、支持课件画面自动检测，可设置检测灵敏度；支持课件画面检测区域设定，可屏蔽电脑弹窗区域。 4、支持导入与导出互动录播主机配置文件，进行升级和调试。 5在导播界面的预览窗口可实时观看教师全景/特写、学生全景/特写、多媒体电脑共五路画面，点击可进行画面切换。预监画面可实时推流给资源平台，实现平台直播。 6、支持电影模式和资源模式同步录制，可根据用户的不同需求选择录制模式。 7、录播画面比例支持16：9，触控回传响应延时≤70ms。 | 套 | 1 |  | 8000
3 | 互动系统 | 1、支持标准SIP音视频互动协议，支持1080P60fps高清视频互动。 2、支持双流自动发送，设置自动发送后，建立呼叫，主讲教室自动发送双流。 3、支持课程预约功能，互动录播电脑主机能接收平台下发的互动课表，并显示于互动电脑主机一体化触控屏上，点击课表即可立即加入课堂进行实时互动。 4、支持微信扫码登录，无需单独输入账号，使用微信扫描互动录播电脑主机一体化触控屏上显示的二维码即可登录互动系统。 5、互动过程中可随时邀请新的听课端加入，支持拨号呼叫，用户可通过互动录播电脑主机一体化触控屏上的拨号键盘实现拨号呼叫；支持互动通讯录功能，通讯录可显示最近呼叫的账号信息，可通过通讯录实现一键呼叫。 6、支持通过互动录播电脑主机一体化触控屏实现导播控制，过程中可选择自动导播/手动导播；支持通过 PC 客户端软件进行远程导播控制。 7、PC 客户端软件支持进行互动听课端列表查看、发言管理功能。 8、无需通过任何第三方软件即可进行网络监测，并在互动录播电脑主机一体化触控屏上显示教室网络状态；实现对网络联通性、网络稳定性、上行速度、下行速度、网络追踪性、网卡信息实时检测；在一段时间内，支持以折线图方式实时呈现网络稳定性、上行速度和下行速度。 9、支持课堂互动功能，授课过程中老师可通过在互动录播电脑主机一体化触控屏上单击听课教室画面切换听课教室为主画面，并与该教室实时连麦对讲，实现异地互动。 10、互动过程中，可在互动录播电脑主机的一体化触控屏上调出累计视频卡顿次数，累计音频卡顿次数和当前视频参数。 11、支持 3Mbps 网络带宽环境下实现 1080P@60fps 视频双向互动。 12、互动系统具备回声消除功能，在主讲教室与听讲教室同时发言的情况下，保证双方语音清晰，双方体验良好。 | 套 | 1 |  | 8000
4 | 视频处理系统 | 1、支持合成1920*1080的PGM画面，包含导播画面、教师全景画面、教师特写画面、学生全景画面、学生特写画面。 2、支持多种类型视频信号接入，支持标准网络视频信号接入、高速数字信号接入。 3、支持通过rtsp协议接入第三方摄像机视频流。 4、支持不少于3种编码复杂度，支持Baseline Profile、Main profile、High profile 5、支持不少于两种码率控制方式，支持CBR、VBR。 6、支持通过网络实现对接入摄像机的设备信息检索。 7、POE视频接入单元支持802、3af标准协议，可实现POE摄像机接入。 8、HDMI采集通道支持画面缩放，可完成4K图像采集。 | 套 | 1 |  | 7200
5 | 教师摄像机 | 1、采用全景特写双镜头，全景镜头水平视场角≥40°，特写镜头水平视场角≥20°。 2、摄像机采用一体化集成设计，支持4K超高清，可提供3840×2160图像分辨率同时向下兼容。 3、内置图像识别跟踪算法，搭配隐藏式云台，保证清晰度的同时，也减小对课堂的干扰。 4、为保证拍摄画面效果，采用低畸变设计，全景畸变≤±1%，特写畸变≤±1%。 5、摄像机接口支持RJ45接口≥1路，Type-C接口≥1路，Line in接口≥1路。 6、支持POE有线网络供电，只需要1路网线，即可实现供电及信号传输，支持同时输出特写和全景等多路画面。 7、传感器尺寸 CMOS ≥ 1/2、8英寸。 8、全景图像传感器有效像素≥400万，特写图像传感器有效像素≥800万。 9、摄像机采用逐行扫描方式 。 10、摄像机最低照度：0、5 Lux@（F2、0, AGC ON） 。 11、摄像机电子快门：1/30s ~ 1/10000s。 12、支持自动白平衡。 13、支持2D&3D数字降噪，信噪比≥55dB。 14、支持H、264、H、265、MJPEG视频编码格式。 15、支持标准USB音视频信号输出，可以同时支持UVC和UAC协议，通过主机TypeC接口可以实现图像和声音同步输出，支持4K超高清，兼容主流视频会议软件。 | 台 | 1 |  | 2800
6 | 教师摄像机图像处理系统 | 1、摄像机内嵌智能跟踪算法，无需单独安装定位跟踪主机及其他任何辅助拍摄设备，即可实现跟踪定位控制功能。 2、系统应采用智能图像识别算法，高清摄像机同时输出2路场景画面并分析计算，实现1台摄像机的2景位拍摄，通过导播跟踪系统，实现所有画面的自动导播切换： 3、支持设置摄像机分辨率、帧率、码率。 4、支持设置摄像机亮度、饱和度、对比度、锐度、色度、快门速度。 5、图像支持垂直翻转、水平翻转，默认不开启。 6、支持对摄像机网络进行管理，包括设置IP地址/网关/DNS等，支持组播协议搜索IP地址，并修改摄像机IP。 7、支持RTMP推流、RTSP拉流、ONVIF协议、GB28181协议。 8、支持跟随模式、混合模式、双镜模式、三预置位等多种导播模式。 | 套 | 1 |  | 2400
7 | 学生摄像机 | 1、采用全景特写双镜头，全景镜头水平视场角≥110°，特写镜头水平视场角≥40°。 2、摄像机采用一体化集成设计，支持4K超高清，可提供3840×2160图像分辨率同时向下兼容。 3、内置图像识别跟踪算法，搭配隐藏式云台，保证清晰度的同时，也减小对课堂的干扰。 4、为保证拍摄画面效果，采用低畸变设计，全景畸变≤±2、5%，特写畸变≤±1%。 5、摄像机接口支持RJ45接口≥1路，Type-C接口≥1路，Line in接口≥1路。 6、支持POE有线网络供电，只需要1路网线，即可实现供电及信号传输，支持同时输出特写和全景等多路画面。 7、传感器尺寸 CMOS ≥ 1/2、8英寸。 8、全景图像传感器有效像素≥400万，特写图像传感器有效像素≥800万。 9、摄像机采用逐行扫描方式，支持自动白平衡。 10、支持2D&3D数字降噪，信噪比≥55dB。 11、支持H、264、H、265、MJPEG视频编码格式。 12、摄像机支持≥6种网络流传输协议。 | 台 | 1 |  | 2800
8 | 学生摄像机图像处理系统 | 1、摄像机内嵌智能跟踪算法，无需单独安装定位跟踪主机及其他任何辅助拍摄设备，即可实现跟踪定位控制功能。 2、系统应采用智能图像识别算法，高清摄像机同时输出2路场景画面并分析计算，实现1台摄像机的2景位拍摄，通过导播跟踪系统，实现所有画面的自动导播切换： 3、支持设置摄像机分辨率、帧率、码率。 4、支持设置摄像机亮度、饱和度、对比度、锐度、色度、快门速度。 5、图像支持垂直翻转、水平翻转，默认不开启。 6、支持对摄像机网络进行管理，包括设置IP地址/网关/DNS等，支持组播协议搜索IP地址，并修改摄像机IP。 7、支持至少1个六边形导播跟踪区划定。 | 套 | 1 |  | 2400
9 | 全向麦克风 | 1、麦克风采用≥4核的音频芯片。 2、麦克风频率响应范围不低于50Hz~16KHz。 3、麦克风拾音半径≥8m，信噪比≥68dB，声压级≥130dBSPL，10%THD@1 KHz。 4、麦克风无需额外适配器供电，能够通过网线实现麦克风供电、音频信号传输、参数调整。 5、麦克风具备≥1个状态指示灯，可显示麦克风工作状态，蓝灯表示工作状态正常，红灯表示无法正常拾音。 6、麦克风采用标准1/4吋螺口，适配各种类型标准吊杆。 7、麦克风支持≥2个数字音频接口，支持盲插。 8、麦克风内置≥8个传感器单元。 | 套 | 1 |  | 5600
10 | 全向麦克风音频处理系统 | 1、 支持全频带全双工自适应回声消除算法。 2、 支持全频自适应AI降噪技术，降噪电平≥24dB。 3、 支持自动增益控制。 4、 支持啸叫抑制。 5、 支持智能混音，可智能选择最佳麦克风采集音频。 6、 支持多通道音频矩阵，可根据场景需求进行相应设置。 | 套 | 1 |  | 2400
11 | 无线麦克风 | 1、麦克风支持≥1个Pogo pin接口，支持通过Pogo pin接口进行充电。 2、麦克风支持≥1个三合一按键，可控制麦克风的开关机、静音和配对。 3、麦克风支持≥2个音量控制按钮，可通过音量“+”“-”按钮控制麦克风输出音量。 4、麦克风充电仓支持电量指示，通过灯珠亮灭数量充电仓剩余电量及充电状态。 5、麦克风支持≥4种佩戴方式。 6、麦克风领夹角度支持调节，调节角度≥±90°；麦克风与领夹夹角相对0°位置具备限位功能。 7整机标配两个无线麦克风，且两个麦克风支持同时工作。 8、麦克风支持通过音量调节按钮调节输出音量；音量调节过程中通过麦克风一体化屏幕动态提示当前音量等级。 9、麦克风采用心型指向，信噪比≥95dB，音频采样率≥48kHz，音频采样精度≥16bit。 10、麦克风具备彩色显示屏，支持显示麦克风电池电量、麦克风配对状态、麦克风所连接的设备、显示当前麦克风接收声音强度、无线连接信号强度。 | 套 | 1 |  | 3200
12 | 无线麦克风音频处理系统 | 1、 麦克风音频编码方式采用LC3 plus。 2、 支持啸叫抑制算法，本地扩声时不产生啸叫现象。 3、 支持降噪功能设置。 4、 支持多通道输入混音。 | 台 | 1 |  | 1600
13 | 互动音箱 | 1、采用功放与互动音箱一体化设计，内置麦克风无线接收模块，帮助教师实现多媒体扩音以及本地扩声功能。 2、双音箱有线连接，机箱采用塑胶材质，保护设备免受环境影响。 3、输出额定功率≥2*15W。 4、配置独立音频数字信号处理芯片，支持啸叫抑制功能。 5、支持教师扩声和输入音源叠加输出。 | 对 | 1 |  | 2000
14 | 互动电视 | 1、屏幕物理尺寸≥55吋、分辨率≥3840*2160、刷新率≥60Hz、可视角度≥±176度。 2、USB接口数量≥2、HDMI输入通道数量≥3、模拟RF接口≥1、AV接口≥1。 3、支持HDMI接入检测开机，HDMI有输入信号后，可自动开机，至少有3个HDMI接口支持该功能。 4、支持HDMI接入检测关机，HDMI输入信号消失后2分钟，可自动进入关机状态，至少有3个HDMI接口支持该功能。 | 台 | 1 |  | 6500
15 | 远程互动助手软件 | 一、基础应用 1、软件应支持微信扫码登录，无需输入帐号密码即可实现登录，用户可便捷、快速进入课堂。 2、支持按天显示预约的活动信息，包括直播活动、互动课堂、网络教研的活动类型、活动名称、活动时间、活动状态。 3、支持搭配录播主机，进入录制视频、直播活动、互动课堂、网络教研等活动。 4、支持用户无需通过平台，直接创建公网直播，即时生成直播二维码，支持不少于200点同时观看高清直播功能。 5、支持用户无需通过平台，直接创建网络教研，即时生成教研二维码，扫码可进行查看教研简介、发送点评等。 6、支持多系统兼容性。除适配Windows操作系统外，至少能与主流操作系统 二、互动工具 1、板书同步：授课过程中支持用户调起白板工具，在大屏上进行板书，板书内容将在听课端实时同步；且支持听课端在大屏上板书，反向实时同步至授课端及其他听课端。 2、云课件：支持用户在线打开云课件列表，无需下载至本地，即可在线打开云课件进行展示及讲授。 3、课堂活动：支持用户在云课件中进行远程同步课堂游戏，异地教室的学生可同时在大屏上进行知识竞赛，以左右分屏形式实现两个教室的学生同台竞争。支持至少50个模板的课堂活动。 4、拍照上传：支持在授课端及听课端生成拍照上传二维码，分别支持授课端与听课端的师生对照片进行拖动、放大、批注操作，实现远程讲评。 5、画板同步：授课过程中支持用户调起画板工具，可选择任意基础颜色进行混合产生新的颜色；画板工具中所有功能均可在授课端及听课端同步操作，且可同时独立调色，互不干扰。 | 套 | 1 |  | 4800
16 | 施工及耗材 | 设备安装调试及耗材。如：HDMI高清音视频信号线、3、5mm音频隔离器、超五类网络传输线、RVVP线缆、网络综合布线等。 | 批 | 1 |  | 4800
17 | 资源管理平台 | 1、系统采用模块化的架构设计B/S架构，支持管理员根据不同教师的工作需求创建角色，自定义该角色的名称和可使用的功能权限； 2、教师可以通过自主账号登录平台，根据教师个人学习需求对全校的视频课程进行筛选、点播观看、在线学习。 3、直播分享：用户可一键生成链接并进行分享，其他用户通过打开链接的方式，可登录观看直播视频。 4、活动预告：支持PC端、移动端通过分享链接地址，查看直播活动的相关信息，包括封面、活动名称、学校名称、活动开始时间、简介、预览课件等；在预览课件时，用户可在课件上进行书写、擦除、移动图片素材等操作，且操作不影响原课件内容，方便评课老师在直播开始前，预览主讲老师的课件。 5、活动课件：教师可选择云课件与直播关联，无需耗时上传本地文件；课件与直播关联后，支持用户在活动开始时间前查看云课件；活动开始后，用户可在观看直播视频的同时，在线查看已关联的云课件。 6、直播数据：直播开始后，支持查看直播的人气峰值、观看人次、累计点赞、观众发言次数、签到人数等数据，随时掌握直播情况。 7、分组管理：教师可将多场已创建的直播、互动课堂、互动教研、课例评课等活动，添加至同一直播分组；每个分组自动生成分享二维码和链接，方便观众在一个分组链接中选择不同活动进行观看。 8、课程搜索：支持用户通过课程、教师、学校名称等关键词快速搜索已发布的课程资源，支持用户查看最近搜索关键词记录，方便用户再次快速查找相关课程。 9、教研评课：支持教师创建教研活动，并通过链接或海报分享给其他用户看课评课；支持教师在教研活动中查看活动简介、查看资料、发表点评、评课表打分。 10、教研数据：自动统计教研的点评次数、评课表平均分、观看人数等数据，支持查看文字点评的详情记录、评课表题目的客观题评分、主观题回答情况、教师评课记录。 11、评课表管理：支持管理员创建多张评课表，并自定义评课表的标题、引导语、评分标准、题目分数、主观评价。至少提供一份评课表模板，方便用户快捷创建评课表。 12、用户访问平台网页观看线上课程时，可直接在平台网页中参与知识配对、选词填空、趣味分类等在线互动答题，加深对知识点的理解；完成后，可直接查看答题用时与答题排行榜，并可选择继续观看视频或再玩一次。 | 套 | 1 |  | 60800 |  |  | 云空间标配50G
18 | 云空间存储服务 | 1、无需搭建本地服务器，视频资源自动上传并存储在云空间，用户可在学校局域网外实现公网点播、视频下载等功能；在三年服务期限内，云空间支持1TB的存储容量。 2、公网点播：在非局域网的网络环境下，至少支持200人同时登录同一录播平台，并进行公网点播。 3、云空间扩容：云空间容量不足时，支持申请云空间二次扩容，且不影响原有视频资源的存储。 4、容量显示：支持查看云空间总容量及当前已使用的容量值，方便老师管理资源存储；当云空间已使用超过90%的容量，自动显示提示文案提醒老师。 5、资源管理：支持对云空间的视频资源进行课程名称编辑、批量删除、批量发布、下载等操作。 | 套 | 1 |  | 50000 |  |  | 可选
合 计

## 中学录播系统
中小学智能化项目-中学录播系统
序号 | 设备名称 | 参数 | 单位 | 数量 | 品牌、型号 | 控制单价（元） | 投标单价（元） | 投标合计（元） | 备注
一 | 精品录播
1 | 录播主机（精） | 1、主机需采用ARM架构处理器，主处理器采用≥4核架构，系统内存≥8GB。 2、主机存储容量不低于1TB。 3、通过主机Type-C接口可以实现图像和声音同步输出，最大支持4K图像输出，输出音频可通过主机控制软件实现混音，兼容主流视频会议软件。 4、主机采用高度集成化设计，能够独立完成视频采集、音频采集、音频编码、视频编码、音频处理、视频处理、直播、录制、互动、专业导播、远程运维参数设置功能。 5、内置音频接收模块。无需外接无线音频接收模块，即可完成无线音频采集，支持同时≥2个无线麦克风接入，且同时支持≥2种对频模式。麦克风链接成功后，主机会显示无线麦克风连接成功图标，可通过麦表动态查看声音采集状态。 6、支持断电扩声，在主机完全断电的情况下，从主机音频通道上输入的音频可以从主机输出通道输出，且≥2个音频通道可以支持该功能。 7、视频接口：≥1个HDMI in，≥2个网络摄像机POE接口，≥2路HDMI out，≥1路UVC。 8、支持≥4路高清视频输出，视频输出可同一时间输出分辨率不小于4K的不同视频源。 9、音频接口：≥2个线路立体声音输入，≥2个线路立体声音频输出。 10、支持通过互联网，实现对设备的远程配置，支持关机、重启、参数配置操作。支持通过 IOT 物联平台实现主机的远程升级。 | 台 | 1 |  | 24000 |  |  | 含壁装支架
2 | 导播系统 | 1、支持选择自动导播画面，可设置自动导播画面的保护时间和保持时间。 2、支持多种画面模式，支持单画面、画中画、左右等分、三画面、四画面多种画面合成模式，支持自动导播、手动导播，可通过互动录播电脑主机一体化触控屏实现模式选择。 3、支持课件画面自动检测，可设置检测灵敏度；支持课件画面检测区域设定，可屏蔽电脑弹窗区域。 4、支持云台摄像机控制，支持 PTZ，多个预置位设置和调用。 5、在导播界面的预览窗口可实时观看教师全景/特写、学生全景/特写、多媒体电脑、板书画面共6路画面，点击可进行画面切换。预监画面可实时推流给资源平台，实现平台直播。 6、支持电影模式和资源模式同步录制，可根据用户的不同需求选择录制模式。 7、支持外接导播台，可通过导播台实现对录播主机的录制控制、画面切换、云台跟踪、预置位设定与调取、音量调节。 8、支持通过主机一体化屏幕实现云台摄像机控制，无需按照方位，可任意转动云台方向，实现步进控制、连续控制。 | 套 | 1 |  | 8000
3 | 互动系统 | 1、支持标准SIP音视频互动协议，支持1080P@60fps视频互动。 2、支持互动清晰度设置：最高支持 1080p@60fps并向下兼容，帧率可选择 60fps、30fps、25fps。 3、支持双流自动发送，设置自动发送后，建立呼叫，主讲教室自动发送双流。 4、支持课程预约功能，互动录播电脑主机能接收平台下发的互动课表，并显示于互动电脑主机一体化触控屏上，用户点击课表即可立即加入课堂，进行实时互动。 5、支持微信扫码登录，无需单独输入账号，使用微信扫描互动录播电脑主机一体化触控屏上显示的二维码即可登录互动系统。 6、互动过程中可随时邀请新的听课端加入，支持拨号呼叫，用户可通过互动录播电脑主机一体化触控屏上的拨号键盘实现拨号呼叫；支持互动通讯录功能，通讯录可显示最近呼叫的账号信息，可通过通讯录实现一键呼叫。 7、支持一键结束互动，用户通过互动录播电脑主机一体化触控屏一键结束互动。 8、支持通过互动录播电脑主机一体化触控屏实现导播控制，过程中可选择自动导播/手动导播；支持通过 PC 客户端软件进行远程导播控制。 9、PC 客户端软件支持进行互动听课端列表查看、发言管理功能。 10、支持三种混流方式，推流端混流、拉流端混流、服务端混流。 | 套 | 1 |  | 8000
4 | 视频处理系统 | 1、 支持合成4K的PGM画面，包含导播画面、教师全景画面、教师特写画面、学生全景画面、学生特写画面、板书画面。 2、 支持多种类型视频信号接入，支持标准网络视频信号接入、高速数字信号接入。 3、 支持通过rtsp协议接入第三方摄像机视频流。 4、 支持不少于3种编码复杂度，支持Baseline Profile、Main profile、High profile 5、 支持不少于两种码率控制方式，支持CBR、VBR。 6、 主机可通过网络实现对接入摄像机的设备信息检索。 7、 支持POE摄像机接入。 8、 HDMI采集通道支持画面缩放，可完成4K图像采集。 | 套 | 1 |  | 7200
5 | 教师定位辅助摄像机 | 1、镜头水平视场角≥40° 2、一体化集成设计，支持4K超高清，最大可提供4K图像编码输出，同时向下兼容1080p，720p等分辨率。 3、内置图像识别跟踪算法，无需物理转动，即可实现平滑自然的跟踪效果，避免干扰课堂教学。 4、全景画面支持畸变矫正功能。 5、全景画面与特写画面必须采用相同图像传感器和图像处理器，确保两者图像输出亮度、颜色、风格等保持一致。 6、整机接口≥1路RJ45，支持POE有线网络供电，只需要1路网线，即可实现供电及信号传输。 7、传感器尺寸≥CMOS 1/2.8英寸，有效像素≥800万。 | 台 | 1 |  | 3200
6 | 教师摄像机图像处理系统 | 1、支持设置摄像机分辨率、帧率、码率 2、支持设置摄像机亮度、饱和度、对比度、锐度、色度、快门速度 3、图像支持左右镜像、上下翻转，默认不开启 4、支持对摄像机网络进行管理，包括设置IP地址/网关/DNS等，支持组播协议搜索IP地址，并修改摄像机IP 5、支持RTMP推流、RTSP拉流、ONVIF协议 6、支持至少1个矩形导播跟踪区划定，至少2个导播屏蔽区划定 7、支持跟踪灵敏度设置，可适配不同的灵敏度要求场景 | 套 | 1 |  | 2400
7 | 学生定位辅助摄像机 | 1、镜头水平视场角≥90° 2、一体化集成设计，支持4K超高清，最大可提供4K图像编码输出，同时向下兼容1080p，720p等分辨率。 3、内置图像识别跟踪算法，无需物理转动，即可实现平滑自然的跟踪效果，避免干扰课堂教学。 4、全景画面支持畸变矫正功能。 5、全景画面与特写画面必须采用相同图像传感器和图像处理器，确保两者图像输出亮度、颜色、风格等保持一致。 6、整机接口:≥1路RJ45，支持POE有线网络供电，只需要1路网线，即可实现供电及信号传输。 7、传感器尺寸：≥CMOS 1/2.8英寸，有效像素≥800万。 | 台 | 1 |  | 3200
8 | 学生摄像机图像处理系统 | 1、4K学生摄像机内嵌智能跟踪算法，无需单独安装定位跟踪主机及其他任何辅助拍摄设备，即可实现跟踪定位控制功能。 2、支持设置摄像机分辨率、帧率、码率 3、支持设置摄像机亮度、饱和度、对比度、锐度、色度、快门速度 4、图像支持左右镜像、上下翻转，默认不开启 5、支持对摄像机网络进行管理，包括设置IP地址/网关/DNS等，支持组播协议搜索IP地址，并修改摄像机IP 6、支持RTMP推流，RTSP拉流，地址可设置 7、支持ONVIF协议，可预览ONVIF画面 8、支持GB28181协议，可使用GB28181协议推流 | 套 | 1 |  | 2400
9 | 机械云台摄像机 | 1、传感器尺寸：≥CMOS 1/1.8英寸，有效像素≥800万 2、支持不少于40倍变焦 3、扫描方式：逐行 4、支持畸变矫正功能，畸变＜1.5%，校正后可实现视觉无畸变 5、最低照度： 0.5Lux @ (F1.8, AGC ON、 6、镜头： F1.58 ~ F3.95 7、快门： 1/30s ~ 1/10000s 8、支持自动白平衡功能、背光补偿功能、图像冻结功能、POE供电 9、支持水平翻转、垂直翻转，水平转动范围：±170°，垂直转动范围：-30°~+90° 10、支持最大水平视场角≥60°，最大垂直视场角≥35° 11、支持最大水平转动速度≥100°/s，最大垂直转动速度≥69°/s | 台 | 5 |  | 12000
10 | 云台摄像机图像处理系统 | 1、支持自动白平衡、背光补偿功能、2D、3D数字降噪 2、支持不少于4种编码等级，包含baseline、mainprofile、highprofile、svc-t 3、支持AAC、G711A两种音频编码格式 4、支持TCP/IP, HTTP, RTSP, RTMP, Onvif, DHCP, 组播等网络协议 5、支持设置摄像机分辨率、帧率、码率 6、支持设置摄像机亮度、饱和度、对比度、锐度、色度、快门速度 7、图像支持左右镜像、上下翻转，默认不开启 8、支持对摄像机网络进行管理，包括设置IP地址/网关/DNS等，支持组播协议搜索IP地址，并修改摄像机IP | 套 | 5 |  | 7200
11 | 全向麦克风 | 1、麦克风采用≥4核的音频芯片。 2、麦克风频率响应范围不低于50Hz~16KHz。 3、麦克风拾音半径≥8m，信噪比≥68dB，声压级≥130dBSPL，10%THD@1 KHz。 4、麦克风无需额外适配器供电，能够通过网线实现麦克风供电、音频信号传输、参数调整。 5、麦克风具备≥1个状态指示灯，可显示麦克风工作状态，蓝灯表示工作状态正常，红灯表示无法正常拾音。 6、麦克风采用标准1/4吋螺口，适配各种类型标准吊杆。 7、麦克风支持≥2个数字音频接口，支持盲插。 8、麦克风内置≥8个传感器单元。 9、麦克风支持在线OTA，可在线对麦克风进行升级，无需人员现场维护。 10、麦克风支持降噪、回声抵消、混响抑制、自动增益控制、多麦融合多种音频算法。 11、麦克风支持数字音频传输。 | 套 | 4 |  | 5600 |  |  | 1套2个麦
12 | 全向麦克风音频处理系统 | 1、 支持全频带全双工自适应回声消除算法。 2、 支持全频自适应AI降噪技术，降噪电平≥24dB。 3、 支持自动增益控制。 4、 支持啸叫抑制。 5、 支持智能混音，可智能选择最佳麦克风采集音频。 6、 支持多通道音频矩阵，可根据场景需求进行相应设置。 7、 支持音频参数调节。 8、 支持波束成形。 9、 支持远程OTA升级。 10、 支持连接录播主机作为录播音频输入设备使用，也可连接Windows系统，并为其提供音频输入。 | 套 | 4 |  | 2400
13 | 无线麦克风 | 1、麦克风支持≥1个Pogo pin接口，支持通过Pogo pin接口进行充电。 2、麦克风支持≥1个三合一按键，可控制麦克风的开关机、静音和配对。 3、麦克风支持≥2个音量控制按钮，可通过音量“+”“-”按钮控制麦克风输出音量。 4、麦克风充电仓支持电量指示，通过灯珠亮灭数量充电仓剩余电量及充电状态。 5、麦克风支持≥4种佩戴方式。 | 套 | 1 |  | 3200
14 | 无线麦克风音频处理系统 | 1、 麦克风音频编码方式采用LC3 plus。 2、 支持啸叫抑制算法，本地扩声时不产生啸叫现象。 3、 支持降噪功能设置。 4、 支持多通道输入混音。 | 套 | 1 |  | 1600
15 | 专业功放 | 1、 支持LINE IN接口≥2个，类型为 3、5mm线性输入接口。 2、 支持麦克风输入接口≥4个，类型为 6、5mm麦克风音频输入接口。 3、 支持音频输出接口≥4个，类型为香蕉端子类型。 4、 支持RS232接口≥1个 ，具备输出音量调节，远程控制开关机功能。 5、 输出功率8Ω 300W*2。 6、 MIC输入灵敏度50mV。 7、 音频信号输入灵敏度775mV。 8、 信噪比≥90dBA。 9、 声音分离度50dBA。 10、 谐波互调失真<0、17%@1KHz 150mV。 | 套 | 1 |  | 4000
16 | 专业音响 | 1、 音柱型设计，使用专业功放搭配音柱实现音量扩声。 2、 单音柱具备≥4个3”喇叭单元。 3、 标准阻抗：8Ω。 4、 频率响应：20Hz～20KHz。 5、 单音柱额定功率(RWS)≥120W。 6、 单音柱最大功率(PEAK)≥240W。 7、 灵敏度：95dB 8、 最大声压级：120dB。 9、 单音柱覆盖角度：水平120°、垂直120°。 | 对 | 1 |  | 4000
17 | 远程互动助手软件 | 一、基础应用 1、软件应支持微信扫码登录，无需输入帐号密码即可实现登录，用户可便捷、快速进入课堂。 2、支持按天显示预约的活动信息，包括直播活动、互动课堂、网络教研的活动类型、活动名称、活动时间、活动状态。 3、支持用户通过公网点开直播链接，观看已结束的直播活动视频，视频至少在云端保存七天，并支持下载MP4格式到本地。 4、授课过程中，老师可选择任一班级，一键开麦即可与该教室实时连麦对讲，实现异地互动。 5、根据应用场景实现码率和帧率的智能调节，保障画质和流畅性的平衡效果。 二、互动工具 1、板书同步：授课过程中支持用户调起白板工具，在大屏上进行板书，板书内容将在听课端实时同步；且支持听课端在大屏上板书，反向实时同步至授课端及其他听课端。 2、拍照上传：支持在授课端及听课端生成拍照上传二维码，分别支持授课端与听课端的师生对照片进行拖动、放大、批注操作，实现远程讲评。 3、画板同步：授课过程中支持用户调起画板工具，可选择任意基础颜色进行混合产生新的颜色；画板工具中所有功能均可在授课端及听课端同步操作，且可同时独立调色，互不干扰。 4、乐器同步：授课过程中支持用户调起乐器工具，授课端弹奏的内容可同步到所有听课端；听课端也可弹奏并反向同步到所有授课端和听课端。 | 套 | 1 |  | 4800
18 | 施工及耗材 | 设备安装调试及耗材。如：HDMI高清音视频信号线、超五类网络传输线、RVVP线缆、网络综合布线等。 | 批 | 1 |  | 4800
19 | 8口POE交换机 | 8口POE交换机，不少于8个POE网口，功率不小于100W。 | 台 | 1 |  | 2400
20 | 机柜 | 1)机柜大小：32U 2)尺寸：600*600*1600 3)风扇：支持顶部风扇设计 4)材质：方孔条耐指纹敷铝锌板；其余SPCC优质冷轧板制作 | 台 | 1 |  | 2500
21 | 智慧黑板（含壁挂展台） | 一、整体设计 1.整体外观尺寸：宽≥4200mm，高≥1200mm，厚≤95mm。整机采用全金属外壳，三拼接平面一体化设计，屏幕边缘采用金属圆角包边防护，整机背板采用金属材质。无推拉式结构，外部无任何可见内部功能模块连接线。主副屏过渡平滑并在同一平面，中间无单独边框阻隔。 2、嵌入式Android操作系统下，互动白板支持不同背景颜色，同时提供学科背景，如：五线谱、信纸、田字格、英文格、篮球和足球场地平面图。 3、整机内置独立AP模块，支持不少于40个学生端同时连接到整机自发的AP热点网络。能够顺畅同步接收整机教师端组播推送的视频、课件教学画面，学生端无需连接到外部无线路由器。 4、接口：输入接口至少具备1路HDMI、2路USB等；输出接口至少具备1路音频、1路触控USB。 二、板书书写 1、整机支持单侧不少于4个触控丝印按键，包括保存、彩色笔、白色笔、启动按键，支持单侧彩色笔触控丝印按键自定义功能，如：多色笔、分享、加页。 2、支持记忆板书悬浮窗口，支持此窗口在桌面上任意位置的拖动，副屏板书书写同时，浮窗内同步显示书写轨迹。 3、整机板书软件支持开启、退出副屏电子化板书记录功能，支持记录倒计时提示、停止记录功能。 4、支持副屏书写的板书在主屏板书软件中进行同步展示并且支持使用手掌、板擦擦除并在主屏板书软件中同步显示。 5、.支持左右两侧黑板同时进行书写，且支持同时进行一侧擦除、另一侧书写；支持板书软件将已经书写的板书笔迹进行：选择、拖动、缩放、置顶、删除、复制、颜色更换。 三 插拔式电脑模块 1、PC模块可抽拉式插入整机，可实现无单独接线的插拔，采用按压式卡扣，无需工具就可快速拆卸电脑模块。 2、PC模块和整机的连接采用万兆级接口，传输速率≥10Gbps 四、白板软件 1、教学软件平台需为教师提供可扩展，易于学校管理，安全可靠的云存储空间，支持扩展升级至不小于200G的个人云空间。 2、教学软件支持一键开课，教师可通过一键开课生成海报，学生可通过扫描海报微信二维码加入直播课堂，无需额外安装APP。 3、教学软件的直播功能可支持远程课件互动，教师可指定授权学生远程互动，并且互动学生可在课件画面进行书写、移动、擦除、参与远程互动，操作内容实时同步给班级其他学生，且可支持最少五位学生同时参与远程互动。 4、支持在微课录制、编辑中插入图片、视频、答题板、课堂活动，增加微课互动性和趣味性。 5、提供互动式教学课件资源，包含学科教育各学段各地区教材版本如苏教版等学科教学全部教学章节、专题教育多个主题教育、特殊教育三大分类的交互式课件。课件支持直接预览并免费下载，下载时课件可同步至教师个人云课件存储空间；课件支持教师在线评分。 | 台 | 1 |  | 40000
22 | 资源管理平台 | 1.基础管理 1、系统采用模块化的架构设计B/S架构，支持管理员根据不同教师的工作需求创建角色，自定义该角色的名称和可使用的功能权限； 2、教师可以通过自主账号登录平台，根据教师个人学习需求对全校的视频课程进行筛选、点播观看、在线学习。 3、课程评论：支持用户对已发布视频进行视频打点并插入课堂评价，所评论内容需关联视频对应时间点。平台支持用户在线对课堂视频进行评论，所评论内容支持以新消息提示方式自动提醒授课教师。支持管理员对用户评论进行信息管理，可选择性删除评论内容，管控评论秩序。 4、公网直播：学校管理员可设置录播设备的直播模式为公网直播，自由发起公网直播活动，方便举办公开课、校园培训等活动。 | 套 | 1 |  | 60800
23 | 本地存储服务器 | 1.Intel E3-1245处理器，支持centos 64位 2.DDR4内存，空间不小于16GB 3.SATA 3.5英吋HDD硬盘接口，物理空间不小于25TB 4.设备高度：≤1U 5.raid等级：支持raid 5 6.网络接口：RJ45≥4，支持10/100/1000Mbps 自适应 7.视频输出：VGA≥1 、HDMI≥1 8.调试接口：COM口≥1 9.点播流媒体服务：支持不少于200个点同时内网点播。 10.直播流媒体服务：支持不少于500个点同时内网直播。 11.产品通过3C认证。 12.虚拟化：支持虚拟化容器部署，稳定可靠。 | 台 | 1 |  | 48000
二 | 常态录播
1 | 录播主机 | 1、为保证系统整体编解码性能及使用稳定性，主机需采用ARM架构处理器，Linux操作系统，具备≥4核CPU，系统内存≥8GB。 2、主机存储容量不低于1TB 3、为保证不影响授课，主机无风扇设计，主机噪声小于20dB（A）。 4、支持标准USB音视频信号输出，通过主机Type-C接口可以实现图像和声音同步输出，支持不小于4K图像输出，输出音频可通过主机控制软件实现混音，兼容主流视频会议软件。 5、主机采用高度集成化设计，能够独立完成视频采集、音频采集、音频编码、视频编码、音频处理、视频处理、直播、录制、互动、远程运维参数设置功能。 6、内置音频接收模块。无需外接无线音频接收模块，即可完成无线音频采集，支持同时≥2个无线麦克风接入，且同时支持≥2种对频模式。 7、支持断电扩声，在主机完全断电的情况下，从主机线性音频通道上输入的音频可以从主机输出通道输出，且≥2个音频输入通道可以支持该功能。 8、视频接口：≥1个HDMI in，≥2个网络摄像机POE接口，≥2路HDMI out，≥1路UVC。 9、支持≥4路高清视频输出，视频输出可同一时间输出分辨率不小于4K的不同视频源。 10、音频接口：≥2个线路立体声音输入，≥2个线路立体声音频输出。 11、支持≥1个阵列麦克风输入接口，可在不接入音频处理器的情况下，通过一根网线就可以完成阵列麦克风接入主机，通过一根网线可以实现麦克风的供电、音频信号传输、音频参数设置，支持数字音频传输 12、主机采用多功能电源按键，通过一个按键可以实现开机、关机、节能待机。 13、支持 H、264视频编码与解码，可扩展支持H、265 编码/解码。 14、支持≥2种录制视频自动分段模式：支持按照文件大小分段，可选择500MB，1GB，2GB进行分段录制；支持按照录制时长分段，可选择30分钟、60分钟。 15、主机网口支持10/100/1000Mbps自适应，支持 IPV4，IPV6。 16、支持推流路数≥3路，支持rtmp直播推流，支持将直播流推送到第三方平台进行直播。 17、主机内置扬声器，支持音频检测，通过主机内置扬声器可以播放测试音频，通过主机一体化屏幕进行视频预览时能够同步播放音频，且可控制播放音频音量大小。 18、支持串口通信，可通过中控协议实现中控控制，控制开关机、开始/暂停/停止录制。 19、支持通过互联网，实现对设备的远程配置，支持关机、重启、参数配置操作。支持通过物联平台实现主机的远程升级。 20、音频编码码率支持320Kbps并向下兼容。采样率支持48kHz。 | 台 | 1 |  | 24000
2 | 导播系统 | 1、支持多种画面模式，支持单画面、画中画、左右等分、三画面、四画面多种画面合成模式，支持自动导播、手动导播，可通过互动录播电脑主机一体化触控屏实现模式选择。 2、支持本地导播、远程导播，本地导播可通过互动录播电脑主机一体化触控屏实现本地导播控制；远程导播可通过网络实现远程导播控制。 3、支持课件画面自动检测，可设置检测灵敏度；支持课件画面检测区域设定，可屏蔽电脑弹窗区域。 4、支持导入与导出互动录播主机配置文件，进行升级和调试。 5在导播界面的预览窗口可实时观看教师全景/特写、学生全景/特写、多媒体电脑共五路画面，点击可进行画面切换。预监画面可实时推流给资源平台，实现平台直播。 6、支持电影模式和资源模式同步录制，可根据用户的不同需求选择录制模式。 7、录播画面比例支持16：9，触控回传响应延时≤70ms。 | 套 | 1 |  | 8000
3 | 互动系统 | 1、支持标准SIP音视频互动协议，支持1080P60fps高清视频互动。 2、支持双流自动发送，设置自动发送后，建立呼叫，主讲教室自动发送双流。 3、支持课程预约功能，互动录播电脑主机能接收平台下发的互动课表，并显示于互动电脑主机一体化触控屏上，点击课表即可立即加入课堂进行实时互动。 4、支持微信扫码登录，无需单独输入账号，使用微信扫描互动录播电脑主机一体化触控屏上显示的二维码即可登录互动系统。 5、互动过程中可随时邀请新的听课端加入，支持拨号呼叫，用户可通过互动录播电脑主机一体化触控屏上的拨号键盘实现拨号呼叫；支持互动通讯录功能，通讯录可显示最近呼叫的账号信息，可通过通讯录实现一键呼叫。 6、支持通过互动录播电脑主机一体化触控屏实现导播控制，过程中可选择自动导播/手动导播；支持通过 PC 客户端软件进行远程导播控制。 7、PC 客户端软件支持进行互动听课端列表查看、发言管理功能。 8、无需通过任何第三方软件即可进行网络监测，并在互动录播电脑主机一体化触控屏上显示教室网络状态；实现对网络联通性、网络稳定性、上行速度、下行速度、网络追踪性、网卡信息实时检测；在一段时间内，支持以折线图方式实时呈现网络稳定性、上行速度和下行速度。 9、支持课堂互动功能，授课过程中老师可通过在互动录播电脑主机一体化触控屏上单击听课教室画面切换听课教室为主画面，并与该教室实时连麦对讲，实现异地互动。 10、互动过程中，可在互动录播电脑主机的一体化触控屏上调出累计视频卡顿次数，累计音频卡顿次数和当前视频参数。 11、支持 3Mbps 网络带宽环境下实现 1080P@60fps 视频双向互动。 12、互动系统具备回声消除功能，在主讲教室与听讲教室同时发言的情况下，保证双方语音清晰，双方体验良好。 | 套 | 1 |  | 8000
4 | 视频处理系统 | 1、支持合成1920*1080的PGM画面，包含导播画面、教师全景画面、教师特写画面、学生全景画面、学生特写画面。 2、支持多种类型视频信号接入，支持标准网络视频信号接入、高速数字信号接入。 3、支持通过rtsp协议接入第三方摄像机视频流。 4、支持不少于3种编码复杂度，支持Baseline Profile、Main profile、High profile 5、支持不少于两种码率控制方式，支持CBR、VBR。 6、支持通过网络实现对接入摄像机的设备信息检索。 7、POE视频接入单元支持802、3af标准协议，可实现POE摄像机接入。 8、HDMI采集通道支持画面缩放，可完成4K图像采集。 | 套 | 1 |  | 7200
5 | 教师摄像机 | 1、采用全景特写双镜头，全景镜头水平视场角≥40°，特写镜头水平视场角≥20°。 2、摄像机采用一体化集成设计，支持4K超高清，可提供3840×2160图像分辨率同时向下兼容。 3、内置图像识别跟踪算法，搭配隐藏式云台，保证清晰度的同时，也减小对课堂的干扰。 4、为保证拍摄画面效果，采用低畸变设计，全景畸变≤±1%，特写畸变≤±1%。 5、摄像机接口支持RJ45接口≥1路，Type-C接口≥1路，Line in接口≥1路。 6、支持POE有线网络供电，只需要1路网线，即可实现供电及信号传输，支持同时输出特写和全景等多路画面。 7、传感器尺寸 CMOS ≥ 1/2、8英寸。 8、全景图像传感器有效像素≥400万，特写图像传感器有效像素≥800万。 9、摄像机采用逐行扫描方式 。 10、摄像机最低照度：0、5 Lux@（F2、0, AGC ON） 。 11、摄像机电子快门：1/30s ~ 1/10000s。 12、支持自动白平衡。 13、支持2D&3D数字降噪，信噪比≥55dB。 14、支持H、264、H、265、MJPEG视频编码格式。 15、支持标准USB音视频信号输出，可以同时支持UVC和UAC协议，通过主机TypeC接口可以实现图像和声音同步输出，支持4K超高清，兼容主流视频会议软件。 | 台 | 1 |  | 2800
6 | 教师摄像机图像处理系统 | 1、摄像机内嵌智能跟踪算法，无需单独安装定位跟踪主机及其他任何辅助拍摄设备，即可实现跟踪定位控制功能。 2、系统应采用智能图像识别算法，高清摄像机同时输出2路场景画面并分析计算，实现1台摄像机的2景位拍摄，通过导播跟踪系统，实现所有画面的自动导播切换： 3、支持设置摄像机分辨率、帧率、码率。 4、支持设置摄像机亮度、饱和度、对比度、锐度、色度、快门速度。 5、图像支持垂直翻转、水平翻转，默认不开启。 6、支持对摄像机网络进行管理，包括设置IP地址/网关/DNS等，支持组播协议搜索IP地址，并修改摄像机IP。 7、支持RTMP推流、RTSP拉流、ONVIF协议、GB28181协议。 8、支持跟随模式、混合模式、双镜模式、三预置位等多种导播模式。 | 套 | 1 |  | 2400
7 | 学生摄像机 | 1、采用全景特写双镜头，全景镜头水平视场角≥110°，特写镜头水平视场角≥40°。 2、摄像机采用一体化集成设计，支持4K超高清，可提供3840×2160图像分辨率同时向下兼容。 3、内置图像识别跟踪算法，搭配隐藏式云台，保证清晰度的同时，也减小对课堂的干扰。 4、为保证拍摄画面效果，采用低畸变设计，全景畸变≤±2、5%，特写畸变≤±1%。 5、摄像机接口支持RJ45接口≥1路，Type-C接口≥1路，Line in接口≥1路。 6、支持POE有线网络供电，只需要1路网线，即可实现供电及信号传输，支持同时输出特写和全景等多路画面。 7、传感器尺寸 CMOS ≥ 1/2、8英寸。 8、全景图像传感器有效像素≥400万，特写图像传感器有效像素≥800万。 9、摄像机采用逐行扫描方式，支持自动白平衡。 10、支持2D&3D数字降噪，信噪比≥55dB。 11、支持H、264、H、265、MJPEG视频编码格式。 12、摄像机支持≥6种网络流传输协议。 | 台 | 1 |  | 2800
8 | 学生摄像机图像处理系统 | 1、摄像机内嵌智能跟踪算法，无需单独安装定位跟踪主机及其他任何辅助拍摄设备，即可实现跟踪定位控制功能。 2、系统应采用智能图像识别算法，高清摄像机同时输出2路场景画面并分析计算，实现1台摄像机的2景位拍摄，通过导播跟踪系统，实现所有画面的自动导播切换： 3、支持设置摄像机分辨率、帧率、码率。 4、支持设置摄像机亮度、饱和度、对比度、锐度、色度、快门速度。 5、图像支持垂直翻转、水平翻转，默认不开启。 6、支持对摄像机网络进行管理，包括设置IP地址/网关/DNS等，支持组播协议搜索IP地址，并修改摄像机IP。 7、支持至少1个六边形导播跟踪区划定。 | 套 | 1 |  | 2400
9 | 全向麦克风 | 1、麦克风采用≥4核的音频芯片。 2、麦克风频率响应范围不低于50Hz~16KHz。 3、麦克风拾音半径≥8m，信噪比≥68dB，声压级≥130dBSPL，10%THD@1 KHz。 4、麦克风无需额外适配器供电，能够通过网线实现麦克风供电、音频信号传输、参数调整。 5、麦克风具备≥1个状态指示灯，可显示麦克风工作状态，蓝灯表示工作状态正常，红灯表示无法正常拾音。 6、麦克风采用标准1/4吋螺口，适配各种类型标准吊杆。 7、麦克风支持≥2个数字音频接口，支持盲插。 8、麦克风内置≥8个传感器单元。 | 套 | 1 |  | 5600
10 | 全向麦克风音频处理系统 | 1、 支持全频带全双工自适应回声消除算法。 2、 支持全频自适应AI降噪技术，降噪电平≥24dB。 3、 支持自动增益控制。 4、 支持啸叫抑制。 5、 支持智能混音，可智能选择最佳麦克风采集音频。 6、 支持多通道音频矩阵，可根据场景需求进行相应设置。 | 套 | 1 |  | 2400
11 | 无线麦克风 | 1、麦克风支持≥1个Pogo pin接口，支持通过Pogo pin接口进行充电。 2、麦克风支持≥1个三合一按键，可控制麦克风的开关机、静音和配对。 3、麦克风支持≥2个音量控制按钮，可通过音量“+”“-”按钮控制麦克风输出音量。 4、麦克风充电仓支持电量指示，通过灯珠亮灭数量充电仓剩余电量及充电状态。 5、麦克风支持≥4种佩戴方式。 6、麦克风领夹角度支持调节，调节角度≥±90°；麦克风与领夹夹角相对0°位置具备限位功能。 7整机标配两个无线麦克风，且两个麦克风支持同时工作。 8、麦克风支持通过音量调节按钮调节输出音量；音量调节过程中通过麦克风一体化屏幕动态提示当前音量等级。 9、麦克风采用心型指向，信噪比≥95dB，音频采样率≥48kHz，音频采样精度≥16bit。 10、麦克风具备彩色显示屏，支持显示麦克风电池电量、麦克风配对状态、麦克风所连接的设备、显示当前麦克风接收声音强度、无线连接信号强度。 | 套 | 1 |  | 3200
12 | 无线麦克风音频处理系统 | 1、 麦克风音频编码方式采用LC3 plus。 2、 支持啸叫抑制算法，本地扩声时不产生啸叫现象。 3、 支持降噪功能设置。 4、 支持多通道输入混音。 | 台 | 1 |  | 1600
13 | 互动音箱 | 1、采用功放与互动音箱一体化设计，内置麦克风无线接收模块，帮助教师实现多媒体扩音以及本地扩声功能。 2、双音箱有线连接，机箱采用塑胶材质，保护设备免受环境影响。 3、输出额定功率≥2*15W。 4、配置独立音频数字信号处理芯片，支持啸叫抑制功能。 5、支持教师扩声和输入音源叠加输出。 | 对 | 1 |  | 2000
14 | 互动电视 | 1、屏幕物理尺寸≥55吋、分辨率≥3840*2160、刷新率≥60Hz、可视角度≥±176度。 2、USB接口数量≥2、HDMI输入通道数量≥3、模拟RF接口≥1、AV接口≥1。 3、支持HDMI接入检测开机，HDMI有输入信号后，可自动开机，至少有3个HDMI接口支持该功能。 4、支持HDMI接入检测关机，HDMI输入信号消失后2分钟，可自动进入关机状态，至少有3个HDMI接口支持该功能。 | 台 | 1 |  | 6500
15 | 远程互动助手软件 | 1、系统采用模块化的架构设计B/S架构，支持管理员根据不同教师的工作需求创建角色，自定义该角色的名称和可使用的功能权限； 2、教师可以通过自主账号登录平台，根据教师个人学习需求对全校的视频课程进行筛选、点播观看、在线学习。 3、直播分享：用户可一键生成链接并进行分享，其他用户通过打开链接的方式，可登录观看直播视频。 4、活动预告：支持PC端、移动端通过分享链接地址，查看直播活动的相关信息，包括封面、活动名称、学校名称、活动开始时间、简介、预览课件等；在预览课件时，用户可在课件上进行书写、擦除、移动图片素材等操作，且操作不影响原课件内容，方便评课老师在直播开始前，预览主讲老师的课件。 5、活动课件：教师可选择云课件与直播关联，无需耗时上传本地文件；课件与直播关联后，支持用户在活动开始时间前查看云课件；活动开始后，用户可在观看直播视频的同时，在线查看已关联的云课件。 6、直播数据：直播开始后，支持查看直播的人气峰值、观看人次、累计点赞、观众发言次数、签到人数等数据，随时掌握直播情况。 7、分组管理：教师可将多场已创建的直播、互动课堂、互动教研、课例评课等活动，添加至同一直播分组；每个分组自动生成分享二维码和链接，方便观众在一个分组链接中选择不同活动进行观看。 8、课程搜索：支持用户通过课程、教师、学校名称等关键词快速搜索已发布的课程资源，支持用户查看最近搜索关键词记录，方便用户再次快速查找相关课程。 9、教研评课：支持教师创建教研活动，并通过链接或海报分享给其他用户看课评课；支持教师在教研活动中查看活动简介、查看资料、发表点评、评课表打分。 10、教研数据：自动统计教研的点评次数、评课表平均分、观看人数等数据，支持查看文字点评的详情记录、评课表题目的客观题评分、主观题回答情况、教师评课记录。 11、评课表管理：支持管理员创建多张评课表，并自定义评课表的标题、引导语、评分标准、题目分数、主观评价。至少提供一份评课表模板，方便用户快捷创建评课表。 12、用户访问平台网页观看线上课程时，可直接在平台网页中参与知识配对、选词填空、趣味分类等在线互动答题，加深对知识点的理解；完成后，可直接查看答题用时与答题排行榜，并可选择继续观看视频或再玩一次。 | 套 | 1 |  | 4800
16 | 施工及耗材 | 设备安装调试及耗材。如：HDMI高清音视频信号线、3、5mm音频隔离器、超五类网络传输线、RVVP线缆、网络综合布线等。 | 批 | 1 |  | 4800
17 | 资源管理平台 | 1、系统采用模块化的架构设计B/S架构，支持管理员根据不同教师的工作需求创建角色，自定义该角色的名称和可使用的功能权限； 2、教师可以通过自主账号登录平台，根据教师个人学习需求对全校的视频课程进行筛选、点播观看、在线学习。 3、直播分享：用户可一键生成链接并进行分享，其他用户通过打开链接的方式，可登录观看直播视频。 4、活动预告：支持PC端、移动端通过分享链接地址，查看直播活动的相关信息，包括封面、活动名称、学校名称、活动开始时间、简介、预览课件等；在预览课件时，用户可在课件上进行书写、擦除、移动图片素材等操作，且操作不影响原课件内容，方便评课老师在直播开始前，预览主讲老师的课件。 5、活动课件：教师可选择云课件与直播关联，无需耗时上传本地文件；课件与直播关联后，支持用户在活动开始时间前查看云课件；活动开始后，用户可在观看直播视频的同时，在线查看已关联的云课件。 6、直播数据：直播开始后，支持查看直播的人气峰值、观看人次、累计点赞、观众发言次数、签到人数等数据，随时掌握直播情况。 7、分组管理：教师可将多场已创建的直播、互动课堂、互动教研、课例评课等活动，添加至同一直播分组；每个分组自动生成分享二维码和链接，方便观众在一个分组链接中选择不同活动进行观看。 8、课程搜索：支持用户通过课程、教师、学校名称等关键词快速搜索已发布的课程资源，支持用户查看最近搜索关键词记录，方便用户再次快速查找相关课程。 9、教研评课：支持教师创建教研活动，并通过链接或海报分享给其他用户看课评课；支持教师在教研活动中查看活动简介、查看资料、发表点评、评课表打分。 10、教研数据：自动统计教研的点评次数、评课表平均分、观看人数等数据，支持查看文字点评的详情记录、评课表题目的客观题评分、主观题回答情况、教师评课记录。 11、评课表管理：支持管理员创建多张评课表，并自定义评课表的标题、引导语、评分标准、题目分数、主观评价。至少提供一份评课表模板，方便用户快捷创建评课表。 12、用户访问平台网页观看线上课程时，可直接在平台网页中参与知识配对、选词填空、趣味分类等在线互动答题，加深对知识点的理解；完成后，可直接查看答题用时与答题排行榜，并可选择继续观看视频或再玩一次。 | 套 | 1 |  | 60800 |  |  | 云空间标配50G
18 | 云空间存储服务 | 1、无需搭建本地服务器，视频资源自动上传并存储在云空间，用户可在学校局域网外实现公网点播、视频下载等功能；在三年服务期限内，云空间支持1TB的存储容量。 2、公网点播：在非局域网的网络环境下，至少支持200人同时登录同一录播平台，并进行公网点播。 3、云空间扩容：云空间容量不足时，支持申请云空间二次扩容，且不影响原有视频资源的存储。 4、容量显示：支持查看云空间总容量及当前已使用的容量值，方便老师管理资源存储；当云空间已使用超过90%的容量，自动显示提示文案提醒老师。 5、资源管理：支持对云空间的视频资源进行课程名称编辑、批量删除、批量发布、下载等操作。 | 套 | 1 |  | 50000 |  |  | 可选
合 计