## 目录
中小学智能化项目-消费管理系统
序号 | 项目名称 | 金额（元）
1 | 中小学智能化工程-小学消费管理
2 | 中小学智能化工程-中学消费管理
合 计

## 小学消费管理
中小学智能化项目-小学消费管理
序号 | 设备名称 | 参数 | 单位 | 数量 | 品牌、型号 | 控制单价（元） | 投标单价（元） | 投标合计（元） | 备注
1 | 电源装置AC220V/DC12V | 电源装置AC220V/DC12V | 个 | 2 |  | 180
2 | 消费机 | 用户容量30,000；卡容量30,000；面部容量100,000；触摸按键；通讯方式TCP/IP、RS232/485、选配内置WIFI；标配功能IC、记录查询、外接串口打印机、外置SD卡、后备电池；选配功能内置WIFI、外接URU4000B、ADMS | 台 | 10 |  | 4040
3 | 智能卡发行器 | 1、类型： 非接触式读卡 2、工作频率： 13.56（Mhz） 3、读卡时间： 1（s） 4、感应距离：≥ 5（cm） 5、适用卡类： Mifare卡 | 台 | 1 |  | 1800
4 | 数据库服务器 | 软件系统 不含硬件,硬件由数据中心提供 | 台 | 1 |  | 85000
5 | 报表打印机 | 打印方式：直接行式热敏；接口类型；USB+蓝牙；点密度384点/行；纸张厚度：0.06-0.08mm;打印宽度48mm-58mm;打印速度90m/S；支持电脑+收银；NV Flash 64k bytes;输入缓冲32k bytes； | 台 | 1 |  | 4000
6 | 消费系统 | 1、卡片管理：用户卡片的发卡、卡片充值、挂失解挂、退款、退卡等操作，以及对一些管理卡如：管理员卡、操作员卡等的发行管理。 2、结算中心：生成用户所需要的多种财务报表，如：资金收支、个人对帐、消费统计、月（天）结算报表。 3、设备管理包括：设备状态、数据采集、下载名单、设 4、补助功能：在系统里批量添加补助人员信息，设置充值金额。然后开启补助充值模式，自动校验卡片的有效性，完成已设置补助充值；也可以选择从自助服务器终端发放补助； 5、系统设置包括系统设置、卡类设置、营业员管理、操作员管理、设备管理功能。 6、报表输出功能 7、设备具有双面数码显示屏，方便使用者和操作者； 设定时间功能：可设置设备的日期、时间、消费时间段及可识别的卡类； 8、具有灵活的消费方式，如金额方式消费、键值方式消费、定值方式、记账方式、分时段消费方式。可通过键盘直接进行设置，也可通过联网时由管理软件设置； 9、支持实时通讯模式和离线工作模式，实时工作模式下，设备数据可实时由软件提取记帐；也可配合软件做到定时自动采集数据； 10、具备外接打印机接口、外接密码键盘接口、TCP/IP 网络接口；可外接小票打印机打印交易记录、允许在大额消费时输入密码、允许免布线通过局域网传输数据。消费模式：支持卡，卡+密码等多种消费模式； | 套 | 1 |  | 20000
7 | 一卡通平台 | 1、系统支持输入用户名和密码进行登录，可提供全屏显示功能，可查看当前登录系统的用户信息、基本信息，可查看软件的版本信息和许可信息，包括许可激活和云平台注册激活功能。 2、许可支持离线激活和在线激活，支持许可注销后导入已有许可、在线更新许可。 | 套 | 1 |  | 20000
合 计

## 中学消费管理
中小学智能化项目-中学消费管理
序号 | 设备名称 | 参数 | 单位 | 数量 | 品牌、型号 | 控制单价（元） | 投标单价（元） | 投标合计（元） | 备注
1 | 电源装置AC220V/DC12V | 电源装置AC220V/DC12V | 个 | 2 |  | 180
2 | 消费机 | 用户容量30,000；卡容量30,000；面部容量100,000；触摸按键；通讯方式TCP/IP、RS232/485、选配内置WIFI；标配功能IC、记录查询、外接串口打印机、外置SD卡、后备电池；选配功能内置WIFI、外接URU4000B、ADMS | 台 | 7 |  | 4040
3 | 智能卡发行器 | 1、类型： 非接触式读卡 2、工作频率： 13.56（Mhz） 3、读卡时间： 1（s） 4、感应距离：≥ 5（cm） 5、适用卡类： Mifare卡 | 台 | 1 |  | 1800
4 | 数据库服务器 | 软件系统 不含硬件,硬件由数据中心提供 | 台 | 1 |  | 85000
5 | 报表打印机 | 打印方式：直接行式热敏；接口类型；USB+蓝牙；点密度384点/行；纸张厚度：0.06-0.08mm;打印宽度48mm-58mm;打印速度90m/S；支持电脑+收银；NV Flash 64k bytes;输入缓冲32k bytes； | 台 | 1 |  | 4000
6 | 消费系统 | 1、卡片管理：用户卡片的发卡、卡片充值、挂失解挂、退款、退卡等操作，以及对一些管理卡如：管理员卡、操作员卡等的发行管理。 2、结算中心：生成用户所需要的多种财务报表，如：资金收支、个人对帐、消费统计、月（天）结算报表。 3、设备管理包括：设备状态、数据采集、下载名单、设 4、补助功能：在系统里批量添加补助人员信息，设置充值金额。然后开启补助充值模式，自动校验卡片的有效性，完成已设置补助充值；也可以选择从自助服务器终端发放补助； 5、系统设置包括系统设置、卡类设置、营业员管理、操作员管理、设备管理功能。 6、报表输出功能 7、设备具有双面数码显示屏，方便使用者和操作者； 设定时间功能：可设置设备的日期、时间、消费时间段及可识别的卡类； 8、具有灵活的消费方式，如金额方式消费、键值方式消费、定值方式、记账方式、分时段消费方式。可通过键盘直接进行设置，也可通过联网时由管理软件设置； 9、支持实时通讯模式和离线工作模式，实时工作模式下，设备数据可实时由软件提取记帐；也可配合软件做到定时自动采集数据； 10、具备外接打印机接口、外接密码键盘接口、TCP/IP 网络接口；可外接小票打印机打印交易记录、允许在大额消费时输入密码、允许免布线通过局域网传输数据。消费模式：支持卡，卡+密码等多种消费模式； | 套 | 1 |  | 20000
7 | 一卡通平台 | 1、系统支持输入用户名和密码进行登录，可提供全屏显示功能，可查看当前登录系统的用户信息、基本信息，可查看软件的版本信息和许可信息，包括许可激活和云平台注册激活功能。 2、许可支持离线激活和在线激活，支持许可注销后导入已有许可、在线更新许可。 | 套 | 1 |  | 20000
合 计