## 目录
中小学智能化项目-多媒体教室
序号 | 项目名称 | 金额（元）
1 | 小学多媒体教室
2 | 中学多媒体教室
合 计

## 小学多媒体教室
小学多媒体教室
序号 | 设备名称 | 参数 | 单位 | 数量 | 品牌、型号 | 控制单价（元） | 投标单价（元） | 投标合计（元） | 备注
1 | 智慧黑板 | 1.外观尺寸:宽>4200mm，高≥1200mm，厚≤95mm。 2.采用三拼接平面一体化设计，无推拉式结构及外露连接线，内置86英寸超高清LED液晶显示器，显示比例16:9，分辨率3840x2160，在边框内置非独立摄像头，支持拍照和视频功能。 3.内置电脑模块CPU:主频>2.0GHz，8核心十二线程;内存不低于DDR48GB，硬盘不小于256GBSSD。 4.整机支持板书记忆功能，左右副屏及主屏板书内容均可以电子化形式保存;同时附带智慧教学应用软件，支持教师开展信息化教学。 | 台 | 63 |  | 26200
2 | 视频展台 | 1.采用≥800万像素摄像头； 2.A4大小拍摄幅面，1080P动态视频预览达到30帧/秒；托板及挂墙部分采用金属加强，托板可承重3kg，整机壁挂式安装。 3.支持展台成像画面实时批注，预设多种笔划粗细及颜色供选择，且支持对展台成像画面联同批注内容进行同步缩放、移动。 4.整机采用圆弧式设计，无锐角；同时托板采用磁吸吸附式机构，防止托板打落，方便打开及固定，避免机械式锁具故障率高的问题。 5.展示托板正上方具备LED补光灯，保证展示区域的亮度及展示效果，同时可通过交互智能平板中的软件直接控制开关 | 台 | 63 |  | 980
3 | 集控系统 | 一、服务端软件 1.后台控制端采用 B/S 架构设计，可在 Windows、Linux、Android、IOS 等多种不同的操作系统上通过网页浏览器登录进行操作； 2.部署方式：支持云端部署和本地服务器部署两种部署方式。 3.安全管理：首次登录，切换环境登录时须验证用户身份，保障系统安全性。 4.多层级用户管理：可设置不同权限的管理员，分配地点管理校园设备；用户账号与云端账号统一，根据手机号自动获取用户信息； 二、设备控制 1.设备详情：可查看局域网内所有设备的状态，包括在线、离线状态，教室名称信号源、内存使用率、CPU使用率等； 2.远程监控：实时监控当前设备桌面，支持同时查看多台设备； 3.即时操作控制：批量对选定的受控设备进行关机、重启、触控切换，信号源切换、音量调节、系统备份/还原、音响模式切换、远程节能切换及打铃操作； 4.定时操作控制：可远程对选定的设备做定时关机、定时打铃、定时切换信号源、定时信息发布，实现单次、每日循环、每周循环、每月循环的定时控制。支持定时操作列表查询，并可对具体某项定时操作进行再次编辑； 三、数据统计 1.数据统计：以图文形式对设备的使用情况进行数据统计，可以按照一定时间周期进行统计，也支持按日、周、月进行统计；统计内容包括设备数量、设备开机率； | 套 | 63 |  | 180
4 | 安装辅材 | 新设备以及相关的辅材、备件、软件、安装、调试、技术培训等各项应有费用。 | 套 | 63 |  | 1500
合 计

## 中学多媒体教室
中学多媒体教室
序号 | 设备名称 | 参数 | 单位 | 数量 | 品牌、型号 | 控制单价（元） | 投标单价（元） | 投标合计（元） | 备注
1 | 智慧黑板 | 1.外观尺寸:宽>4200mm，高≥1200mm，厚≤95mm。 2.采用三拼接平面一体化设计，无推拉式结构及外露连接线，内置86英寸超高清LED液晶显示器，显示比例16:9，分辨率3840x2160，在边框内置非独立摄像头，支持拍照和视频功能。 3.内置电脑模块CPU:主频>2.0GHz，8核心十二线程;内存不低于DDR48GB，硬盘不小于256GBSSD。 4.整机支持板书记忆功能，左右副屏及主屏板书内容均可以电子化形式保存;同时附带智慧教学应用软件，支持教师开展信息化教学。 | 台 | 73 |  | 26200
2 | 视频展台 | 1.采用≥800万像素摄像头； 2.A4大小拍摄幅面，1080P动态视频预览达到30帧/秒；托板及挂墙部分采用金属加强，托板可承重3kg，整机壁挂式安装。 3.支持展台成像画面实时批注，预设多种笔划粗细及颜色供选择，且支持对展台成像画面联同批注内容进行同步缩放、移动。 4.整机采用圆弧式设计，无锐角；同时托板采用磁吸吸附式机构，防止托板打落，方便打开及固定，避免机械式锁具故障率高的问题。 5.展示托板正上方具备LED补光灯，保证展示区域的亮度及展示效果，同时可通过交互智能平板中的软件直接控制开关 | 台 | 73 |  | 980
3 | 集控系统 | 一、服务端软件 1.后台控制端采用 B/S 架构设计，可在 Windows、Linux、Android、IOS 等多种不同的操作系统上通过网页浏览器登录进行操作； 2.部署方式：支持云端部署和本地服务器部署两种部署方式。 3.安全管理：首次登录，切换环境登录时须验证用户身份，保障系统安全性。 4.多层级用户管理：可设置不同权限的管理员，分配地点管理校园设备；用户账号与云端账号统一，根据手机号自动获取用户信息； 二、设备控制 1.设备详情：可查看局域网内所有设备的状态，包括在线、离线状态，教室名称信号源、内存使用率、CPU使用率等； 2.远程监控：实时监控当前设备桌面，支持同时查看多台设备； 3.即时操作控制：批量对选定的受控设备进行关机、重启、触控切换，信号源切换、音量调节、系统备份/还原、音响模式切换、远程节能切换及打铃操作； 4.定时操作控制：可远程对选定的设备做定时关机、定时打铃、定时切换信号源、定时信息发布，实现单次、每日循环、每周循环、每月循环的定时控制。支持定时操作列表查询，并可对具体某项定时操作进行再次编辑； 三、数据统计 1.数据统计：以图文形式对设备的使用情况进行数据统计，可以按照一定时间周期进行统计，也支持按日、周、月进行统计；统计内容包括设备数量、设备开机率； | 套 | 73 |  | 180
4 | 安装辅材 | 新设备以及相关的辅材、备件、软件、安装、调试、技术培训等各项应有费用。 | 套 | 73 |  | 1500
合 计