## 目录
中小学智能化项目-停车场管理系统
序号 | 项目名称 | 金额（元）
1 | 中小学智能化工程-停车场管理系统
合 计

## 21停车管理
中小学智能化项目-停车场管理系统
序号 | 设备名称 | 参数 | 单位 | 数量 | 品牌、型号 | 控制单价（元） | 投标单价（元） | 投标合计（元） | 备注
1 | 高清车牌识别一体机 | 1、摄像机相关参数 图像传感器:1/2.8" 300万像素，宽动态CMOS传感器 号牌检出率:白天≥98%，夜间≥97% 2、单车牌识别时间:≤150ms 3、镜头:6mm定焦视场角60°光圈F1.2 4、车牌识别正确率:白天≥99.5%，夜晚≥98% 8识别角度:俯视角度≤70°,侧视角度≤50° 5、存储容量 固定车8000个，黑名单+白名单1000个，缴费记录5000条，出入场记录1万条 6、按照软件设置的收费规则，车牌识别主机能够语音提示停车时长及收费金额，可打印相关收费信息作为收费凭证 7、显示屏类型 LED双色红绿四行显示，P4.75RF- 16S 6432 -6432规格尺寸:304* 15215mm ;像素点间距:4.75mm 8、语音 可播报停车费、系统各种操作提示，开机欢迎提示等,特殊场合可设置人性化播报和显示的内容 | 套 | 6 |  | 4230
2 | 毫米波道闸防砸雷达（含道闸及防砸雷达） | 1、发射频率：77GHz ~81GHz； 2、检测区域：0.3~6m（可调）； 3、防砸区域：0~2m（可调）； 4、检测目标：人、车； 5、在线调试：支持（串口、APP通过wifi进行调试）； 6、升级功能：支持（串口、APP通过wifi在线升级）； 7、工作电压：DC9V~12V | 套 | 6 |  | 4230
3 | 单路车辆检测器 | 单路车辆检测器 | 台 | 6 |  | 950
4 | 监控管理中心 | 1、监控管理每个车道的实时状况； 2、处理车道异常事件； 3、对接帮助； 4、生成和导出各类报表； 5、车牌登记、人员添加管理。 | 套 | 6 |  | 400
5 | 安全岛 | 60*300*25cm，含C25商品混凝土基础 | 座 | 3 |  | 1000
6 | 停车管理客户端 | 1、CPU性能：1颗CPU；主频≥2.5GHz；单CPU物理核数≥6；单CPU末级缓存容量≥18MB； 2、内存规格：内存配置容量≥8GB 2600MT/s DDR4；内存条配置数量≥1；内存扩展接口≥2；单内存插槽最大可支持容量≥32GB;最高内存总容量≥64GB； 3、主板规格：≥千兆以太网卡、≥5.1声道高清声卡；支持≥2个DDR4 UDIMM内存插槽；主板其他内置接口≥2个SATA3.0接口用于机械硬盘和DVD光驱、≥2个M.2用于固态硬盘和无线网卡；I/O 接口具备外接标准 USB 设备、显示器、音频设备等内外部设备能力； 4、存储规格：固态盘数量≥1*M.2 2280 512GB；符合 SJ/T 11654 相关规定； 5、显示设备规格:分辨率≥1920x1080,像素密度≥90像素/英寸,显示屏尺寸≥23.8英寸； 6、外设规格：鼠标数量≥1 个，有线键盘数量≥1 个，按键数目≥104键； 7、网络设备规格：有线网卡数量：≥1个，最高速率≥ 1000Mbps，10/100/1000Mbps自适应； 8、外部接口规格：USB 接口≥4个USB接口且前置USB ；视频接口数量≥2个；音频接口数量：≥2个； 9、整机规格：符合 GB/T 9813.1 的相关规定；系统空闲状态下，声功率级≤3Bel； 10、电源功能：≥250W； | 台 | 3 |  | 4000
7 | 配电箱 | 250*300*160，加厚，室内壁装，不锈钢，含空开、防雷，触保等 | 套 | 6 |  | 600
8 | 8口网络交换机 | 交换机端口≥8个10/100/1000Base-T以太网端口 | 台 | 6 |  | 800
9 | 4芯光纤 | 4芯光纤 | 根 | 2700 |  | 4.93
10 | 设备信号线 | RVV2*1.0 | 米 | 300 |  | 4.36
11 | 设备信号线 | UTP-5 | 米 | 300 |  | 3.5
12 | 线缆保护管 | 紧定式镀锌电线管暗配 JDG25 | 米 | 2700 |  | 20.02
合 计