## 目录
中小学智能化项目-数据中心服务器系统
序号 | 项目名称 | 金额（元）
1 | 中小学智能化工程-数据中心服务器系统
合 计

## 超融合服务器
中小学智能化工程-数据中心服务器系统
序号 | 设备名称 | 参数 | 单位 | 数量 | 品牌、型号 | 控制单价（元） | 投标单价（元） | 投标合计（元） | 备注
一 | 小学超融合
1 | 万兆交换机 | 48*10G SFP+,6*40G QSFP+ | 台 | 2 |  | 22200
2 | 千兆交换机 | 4*10G SFP+,48*GE | 台 | 1 |  | 6500
3 | 服务器 | 1、CPU性能：2颗Intel Xeon Silver 4316 CPU；主频≥2.3GHz；单CPU物理核数≥20；单CPU末级缓存容量≥18MB； 2、主板规格：主板支持2颗cpu及16根内存，非板载内存的可扩展插槽数量不少于16个；支持 SATA、SAS、M.2、U.2 等存储接口；符合 PCIe3.0 或以上的高速串行计算机扩展总线标准，PCIe的接口速率与位宽保证向下兼容；PCleX16插槽或接口应不少于8个； 3、内存规格：内存数量≥24；内存规格≥DDR4； 4、内存性能：单内存模块容量≥16GB；内存速率≥2666MT/s； 5、存储规格：硬磁盘实配容量：系统盘：2*480GB SATA SSD,缓存盘：2*960GB SATA SSD,数据盘：4*16TB SATA； 6、网络规格：网口速率和数量：配置≥2个千兆RJ45网口、≥2块双口万兆光网卡并满配光模块； 7、电源规格：电源模块数量≥2；电源功率≥600W，满足处理器满载时的需求； 8、网络功能：网络功能：支持网络连接、网络访问、数据交换和网络管控功能； 9、RAID卡功能：RAID级别RAID卡支持：RAID模式支持RAID 0/1/10/5/6/50/60; 10、电源功能：电源热插拔：整机电源模块应具备热插拔功能；电源过流保护：支持过流及短路保护的功能； 11、整机功能：散热方式：支持风冷或液冷等散热方式； 12、管理系统功能：远程控制：支持远程关机和重新启动功能； | 台 | 3 |  | 104800
4 | 超融合软件 | 1、芯片兼容：支持intel、海光、鲲鹏、飞腾平台； 2、能力要求：至少支持3种自主可控CPU架构服务器搭建虚拟化云平台；支持开源的KVM+Openstack技术架构，实现计算虚拟化、存储虚拟化化、网络虚拟化能力，提供基于IaaS层的云基础底座，支持私有云各种场景和规模的应用；支持REST API并兼容Openstack的所有原生接口，为用户提供了二次开发的能力，方便用户将云平台与现有业务系统或第三方管理平台进行对接； 3、多云纳管：支持多个云数据中心统一纳管，支持多种主流资源池异构资源池统一管理，可纳管资源池类型包括：VMware、ZStack、华为公有云及HCSO等。 4、统一认证和权限管理，支持多级组织架构管理能力； 5、支持内置SD-WAN模块，可以快速接入SD-WAN骨干网； 6.支持自动化的方式部署整个云平台，构成云平台的计算、存储、网络、监控运维和云管理均可自动化部署； 7.提供展示各项资源数据和性能指标的大屏视图，支持查看所有区域或指定区域的所有资源对象；支持查看系统使用状况和资源总览信息； 8.支持告警规则设置：告警周期，告警级别，告警恢复通知等功能；支持对告警对象监控指标设置告警，并给出单个或多个告警建议； 9.支持告警规则设置：告警周期，告警级别，告警恢复通知等功能；支持对告警对象监控指标设置告警，并给出单个或多个告警建议； | 套 | 1 |  | 90000
二 | 中学超融合
1 | 万兆交换机 | 48*10G SFP+,6*40G QSFP+ | 台 | 2 |  | 22200
2 | 千兆交换机 | 4*10G SFP+,48*GE | 台 | 1 |  | 6500
3 | 服务器 | 1、CPU性能：2颗Intel Xeon Silver 4316 CPU；主频≥2.3GHz；单CPU物理核数≥20；单CPU末级缓存容量≥18MB； 2、主板规格：主板支持2颗cpu及16根内存，非板载内存的可扩展插槽数量不少于16个；支持 SATA、SAS、M.2、U.2 等存储接口；符合 PCIe3.0 或以上的高速串行计算机扩展总线标准，PCIe的接口速率与位宽保证向下兼容；PCleX16插槽或接口应不少于8个； 3、内存规格：内存数量≥24；内存规格≥DDR4； 4、内存性能：单内存模块容量≥16GB；内存速率≥2666MT/s； 5、存储规格：硬磁盘实配容量：系统盘：2*480GB SATA SSD,缓存盘：2*960GB SATA SSD,数据盘：4*16TB SATA； 6、网络规格：网口速率和数量：配置≥2个千兆RJ45网口、≥2块双口万兆光网卡并满配光模块； 7、电源规格：电源模块数量≥2；电源功率≥600W，满足处理器满载时的需求； 8、网络功能：网络功能：支持网络连接、网络访问、数据交换和网络管控功能； 9、RAID卡功能：RAID级别RAID卡支持：RAID模式支持RAID 0/1/10/5/6/50/60; 10、电源功能：电源热插拔：整机电源模块应具备热插拔功能；电源过流保护：支持过流及短路保护的功能； 11、整机功能：散热方式：支持风冷或液冷等散热方式； 12、管理系统功能：远程控制：支持远程关机和重新启动功能； | 台 | 3 |  | 104800
4 | 超融合软件 | 1、芯片兼容：支持intel、海光、鲲鹏、飞腾平台； 2、能力要求：至少支持3种自主可控CPU架构服务器搭建虚拟化云平台；支持开源的KVM+Openstack技术架构，实现计算虚拟化、存储虚拟化化、网络虚拟化能力，提供基于IaaS层的云基础底座，支持私有云各种场景和规模的应用；支持REST API并兼容Openstack的所有原生接口，为用户提供了二次开发的能力，方便用户将云平台与现有业务系统或第三方管理平台进行对接； 3、多云纳管：支持多个云数据中心统一纳管，支持多种主流资源池异构资源池统一管理，可纳管资源池类型包括：VMware、ZStack、华为公有云及HCSO等。 4、统一认证和权限管理，支持多级组织架构管理能力； 5、支持内置SD-WAN模块，可以快速接入SD-WAN骨干网； 6.支持自动化的方式部署整个云平台，构成云平台的计算、存储、网络、监控运维和云管理均可自动化部署； 7.提供展示各项资源数据和性能指标的大屏视图，支持查看所有区域或指定区域的所有资源对象；支持查看系统使用状况和资源总览信息； 8.支持告警规则设置：告警周期，告警级别，告警恢复通知等功能；支持对告警对象监控指标设置告警，并给出单个或多个告警建议； 9.支持告警规则设置：告警周期，告警级别，告警恢复通知等功能；支持对告警对象监控指标设置告警，并给出单个或多个告警建议； | 套 | 1 |  | 90000
合 计