## 目录
中小学智能化项目-无线对讲、电子巡更系统
序号 | 项目名称 | 金额（元）
1 | 中小学智能化工程-无线对讲、电子巡更系统
合 计

## 24无线巡更
中小学智能化项目-无线对讲、电子巡更系统
序号 | 设备名称 | 参数 | 单位 | 数量 | 品牌、型号 | 控制单价（元） | 投标单价（元） | 投标合计（元） | 备注
1 | 对讲终端（含巡更系统） | 1、版本：安卓9.0以上，CPU ： 八核处理器，主频：2、0GHz，容量：4RAM+64ROM 2、三防等级：IP68 3、尺寸：≤167、8mm×81、3mm×12、3mm 4、触摸屏材质：INCELL 5、摄像头：前置800万像素后置1300万像素 6、数据接口：TYPE-C 7、蓝牙：支持Bluetooth 4、0 8、WiFi：支持 9、NFC：支持 10、定位：支持GPS,GLONASS,北斗 11、传感器：光传感器、距离传感器、重力加速度传感器 12、标准电池：3600mAh 13、含流量卡及三年流量费用 | 台 | 10 |  | 3980
2 | NFC巡更卡片 | 1、芯片型号:NFC ntag 216巡检托盘抗金属标签 2、材质:ABS材质 3、容量:888字节 4、三防等级:IP68 | 套 | 55 |  | 20
3 | 移动执法平台 | 1、用户身份认证功能：应对管理平台的用户身份进行合法性认证，只有通过身份认证的用户才能访问管理平台 。 2、语音功能：支持监控中心之间的语音双向对讲功能：支持监控点和监控中心之间双向对讲或语音广播功能。 3、登录认证功能：平台具有终端和WEB端登录认证功能，登录时进行密码认证，密码认证成功后方可登录到平台，否则不予登录。 4、设备接入功能：平台支持执法记录仪、Android终端及PC调度台等类型的设备登录接入。 5、用户管理功能：平台支持用户管理功能，通过系统管理员账号登录后，可对用户进行增加、删除及修改操作，可以设置用户的角色和职务，对应不同的权限等级。 6、部门管理功能：平台支持部门管理功能，通过系统管理员账号登录后，可对部门进行增加、删除及修改操作，部门支持分级设置。 7、对讲组管理功能：平台支持对对讲组管理功能，通过调度员账号登录后，可对对讲组进行增加、删除、修改及成员管理操作。 8、用户容量：平台单系统节点具备容纳管理不少于20000个用户、1000个组的能力。 9、SIP接入功能：平台支持SIP协议、RTP协议，支持通过SIP协议接入设备。 10、单呼功能：接入平台的设备支持设备之间、平台与设备之间一对一全双工语音呼叫功能。 11、强拆功能：平台具有强行拆除当前正在呼叫的通话链路。 12、强插功能：平台具有选择正在单呼通话的终端用户进行强插操作功能，操作完成后，平台与原单呼通话双方形成三方通话。 13、通话监听功能：平台具有选择正在单呼通话的终端用户进行监听功能，监听终端MIC采集的音频信息。 14、组呼功能：平台具有数字集群组呼对讲功能（点对多点的半双工语音通信方式），支持不低于5级的组呼话权权限划分，高话权优先级的用户可抢占低用户优先 级的话权讲话。 15、音频存储功能：平台具有对终端之间以及调度台与终端之间的语音通话进行存储和查询功能，平台支持按ID和时间进行检索，并可下载和回放。 | 套 | 1 |  | 2000
合 计