## 目录
中小学智能化项目-周界报警系统
序号 | 项目名称 | 金额（元）
1 | 中小学智能化工程-周界报警
合 计

## 周界报警
中小学智能化项目-周界报警
序号 | 设备名称 | 参数 | 单位 | 数量 | 品牌、型号 | 控制单价（元） | 投标单价（元） | 投标合计（元） | 备注
1 | 四道单防区控制杆 | 1、张力模块和控制器一体化设计，使安装更方便、简捷； 2、高精度张力传感器：能够侦测微小的张力变化，实时安全监测周界 3、多种报警监测：钢索拉紧、松弛、剪断、防拆、断电等均报警输出 4、自适应温度变化：创新设计侦测算法，能够自动追踪补偿环境温度变化而引起的张力误差 5、宽电压供电范围，本地声光报警接口 | 根 | 1 |  | 3060
2 | 四道双防区控制杆 | 1、张力模块和控制器一体化设计，使安装更方便、简捷； 2、高精度张力传感器：能够侦测微小的张力变化，实时安全监测周界 3、多种报警监测：钢索拉紧、松弛、剪断、防拆、断电等均报警输出 4、自适应温度变化：创新设计侦测算法，能够自动追踪补偿环境温度变化而引起的张力误差 5、宽电压供电范围，本地声光报警接口 | 根 | 13 |  | 3400
3 | 控制杆专用底座 | 可两种角度调节，304不锈钢，分三部份组成：底坐背板和两个侧耳 | 包 | 14 |  | 119
4 | 不锈钢防水箱 | 国标202不锈钢，长*宽*高(400mm*200mm*500mm) | 个 | 14 |  | 476
5 | 电源适配器 | 输入：AC220V； 输出：AC24V3A； | 个 | 14 |  | 51
6 | 高压避雷器 | 氧化锌、复合材料 85*170mm | 个 | 27 |  | 204
7 | 接地桩 | 角铁，984mm长，38mm宽 | 个 | 27 |  | 119
8 | 接地线 | 6平方铜导线，3m | 根 | 27 |  | 42.5
9 | 张力终端受力杆 | 铝制材料+抗氧化处理，所有配件螺丝采用SUS304不锈钢；安装角度可调节 | 根 | 47 |  | 190.4
10 | 受力杆专用底座 | 一包含两个底座和螺丝，铝合金材质 | 包 | 47 |  | 25.5
11 | 张力中间支撑杆 | 铝合金 | 根 | 275 |  | 57.8
12 | 支撑杆专用底座 | 一包含一个底座和配套螺丝，铝合金材质 | 包 | 275 |  | 170
13 | 万向滑轮 | 铝合金（ 终端杆+4个滑轮就变成转向杆） | 个 | 82 |  | 23.8
14 | 多股张力线 | 12号，304不锈钢，500米为单位 | 卷 | 11 |  | 816
15 | 张力收紧器 | 不锈钢 | 个 | 112 |  | 34
16 | 张力弹簧 | 不锈钢 | 个 | 110 |  | 17
17 | 张力线束线器 | 铝合金材质，用于张力线之间的固定 | 个 | 453 |  | 3.4
18 | 警示牌 | 夜光型警示牌 | 块 | 120 |  | 17
19 | 高压绝缘线 | 耐高压15KV，单芯硅胶绝缘材质；100米一卷 | 卷 | 2 |  | 340
20 | 声光报警 | 室外旋转警灯，声压：110(dB/m)；闪光次数/每分钟：70；ABS环保塑料；12VDC供电，正常工作电流≤300mA | 块 | 27 |  | 102
21 | 总线报警主机 | 1、本地16路输入4路输出，可扩展最大256路输入256路输出，可通过mbus总线扩展，或者通过RS485扩展模块扩展输入输出。 2、2.4km布线距离，如果报警主机前置，放在中间，左右各走一个mBus总线，则布线距离可达2.4*2=4.8KM，实际建议留20%的余量 | 台 | 1 |  | 2720
22 | 报警键盘 | 1、分辨率：128x64 LCD屏尺寸：56.27x38.35mm 2、支持对报警机进行布撤防参数设置； 3、支持通过快捷键报警； 4、支持多用户权限操作； 5、即插即用，和报警主机连接无须重启； | 台 | 1 |  | 510
23 | 防区模块 | 单防区扩展；单路继电器输出扩展；常开、常闭类型探测器可选；最大级联数120；通信协议Mbus | 个 | 1 |  | 204
25 | 蓄电池 | 12V7AH | 个 | 1 |  | 238
26 | 声光警号 | ABS外壳，具有一定阻燃性能 多种安装方式可选，灵活方便 超大报警音量，威慑力强 | 个 | 1 |  | 51
27 | 八路输出扩展模块 | 8路弱电继电器输出 | 个 | 4 |  | 510
28 | 模拟电子地图 | 尺寸1.1m*0.9m，亚克力材质 主要功能：多路LED灯，安装在报警中心，防区报警对应LED指示灯亮，报警直观； | 个 | 1 |  | 3400
29 | 辅材 | 电源线、网线等辅材 | 批 | 1 |  | 2000
合 计