## 目录
中小学智能化项目-升降柱系统
序号 | 项目名称 | 金额（元）
1 | 中小学智能化工程-升降柱系统
合 计

## 升降柱
中小学智能化项目-升降柱系统
序号 | 设备名称 | 参数 | 单位 | 数量 | 品牌、型号 | 控制单价（元） | 投标单价（元） | 投标合计（元） | 备注
一 | 东门
1 | 全自动液压一体升降柱 | 1、柱体材料 304不锈钢 2、柱体壁厚：12mm±1mm 3、地基盒 整体电泳+喷塑处理，防腐防锈 4、运行时间 ≤3 s 5、柱体直径 φ219.0 mm（±1 mm） 6、升起高度 600.0 mm（±1 mm） 7、通过压力 50T货柜车 8、警示装置 环绕式LED警示灯+5CM反光带 9、驱动方式 一体式电动液压驱动系统 10、升降控制 通过控制柜控制柱体的上升和下降 | 根 | 16 |  | 9350
2 | 液压升降柱控制柜（一拖八） | 控制方式 手控盒操作、遥控器遥控 运行时间 1s～10s可调 通道数 单通道 控制数量 最多支持接入8根升降柱 手动按键控制 可通过手控盒按键控制升降柱的上升、下降 无线遥控控制 可通过无线遥控器控制升降柱的上升、下降 应急控制 内置蓄电池，支持断电操作应急按钮控制升降柱下降 保护功能 预留安全保护接口，可接入红外、地感、雷达等保护信号，实现防撞防顶车功能 防护等级 IP54 | 台 | 2 |  | 6800
3 | 集成服务费 | 施工安装、辅材及服务 | 根 | 16 |  | 1000
二 | 南门
1 | 全自动液压一体升降柱 | 1、柱体材料 304不锈钢 2、柱体壁厚：12mm±1mm 3、地基盒 整体电泳+喷塑处理，防腐防锈 4、运行时间 ≤3 s 5、柱体直径 φ219.0 mm（±1 mm） 6、升起高度 600.0 mm（±1 mm） 7、通过压力 50T货柜车 8、警示装置 环绕式LED警示灯+5CM反光带 9、驱动方式 一体式电动液压驱动系统 10、升降控制 通过控制柜控制柱体的上升和下降 | 根 | 16 |  | 9350
2 | 液压升降柱控制柜（一拖八） | 控制方式 手控盒操作、遥控器遥控 运行时间 1s～10s可调 通道数 单通道 控制数量 最多支持接入8根升降柱 手动按键控制 可通过手控盒按键控制升降柱的上升、下降 无线遥控控制 可通过无线遥控器控制升降柱的上升、下降 应急控制 内置蓄电池，支持断电操作应急按钮控制升降柱下降 保护功能 预留安全保护接口，可接入红外、地感、雷达等保护信号，实现防撞防顶车功能 防护等级 IP54 | 台 | 2 |  | 6800
三 | 西门
1 | 全自动液压一体升降柱 | 1、柱体材料 304不锈钢 2、柱体壁厚：12mm±1mm 3、地基盒 整体电泳+喷塑处理，防腐防锈 4、运行时间 ≤3 s 5、柱体直径 φ219.0 mm（±1 mm） 6、升起高度 600.0 mm（±1 mm） 7、通过压力 50T货柜车 8、警示装置 环绕式LED警示灯+5CM反光带 9、驱动方式 一体式电动液压驱动系统 10、升降控制 通过控制柜控制柱体的上升和下降 | 根 | 32 |  | 9350
2 | 液压升降柱控制柜（一拖八） | 控制方式 手控盒操作、遥控器遥控 运行时间 1s～10s可调 通道数 单通道 控制数量 最多支持接入8根升降柱 手动按键控制 可通过手控盒按键控制升降柱的上升、下降 无线遥控控制 可通过无线遥控器控制升降柱的上升、下降 应急控制 内置蓄电池，支持断电操作应急按钮控制升降柱下降 保护功能 预留安全保护接口，可接入红外、地感、雷达等保护信号，实现防撞防顶车功能 防护等级 IP54 | 台 | 4 |  | 6800
合 计