## 5停车管理
孵化器智能化项目-停车场管理系统
序号 | 设备名称 | 参数 | 单位 | 数量 | 品牌、型号 | 控制单价（元） | 投标单价（元） | 投标合计（元） | 备注
1 | 相机 | 1、传感器类型：≥1/1.8英寸CMOS；镜头：不小于2.7mm～12mm电动变焦；图像分辨率：≥2688×1520（不包含OSD黑边）； 2、视频分辨率：主码流：4MP（2688×1520）/1080P（1920×1080）/720P（1280×720） 辅码流：960H（960×576）/D1（704× 576）； 3、抓拍距离：2.5～6m； 4、内置暖光、红外双光补光灯（可根据需求自由切换），根据环境亮度自动控制开关或调节补光亮度，最大补光距离：7m； 5、通过web可设置为白光模式或红外模式；设置为白光模式时相机亮暖光灯，设置为红外模式时相机亮红外灯，支持根据相机内部温度及设定阈值，自动开启玻璃加热。 6、车辆捕获率≥99.9%；支持车型、车标、车系、车身颜色、车脸特征、车牌、无牌车识别，车牌识别率≥99.9%； 7、支持2种车头方向识别，包括正向和逆向；支持2种车辆姿态识别，包括车头和车尾，支持设置白名单车牌数据库，抓拍的同时输出报警信号，可联动道闸；设置黑名单，抓拍时报警；同时分别支持11万条黑/白名单，支持水平不大于65°、倾斜不大于30°倾斜车牌识别。 | 台 | 2 |  | 3000
2 | 出入口显示屏 | 1、显示屏：LED屏（支持红色、绿色、黄色三色显示）； 2、1路485接口；1路音频接口；AC220V电源输入口。支持通过RS485接口与摄像机进行通讯。LED屏点间距检查：≤4.75mm。 3、支持常态、过车信息显示。红、绿、黄三色四行显示屏。显示内容支持滚动、截取、上移、下移，滚动速度界面可设置；支持车牌信息、时间、收费信息、余位信息、自定义信息等显示。 4、内置喇叭，可以打开、关闭语音播报，输出音量可通过相机调节，1～100级可调，语速1～100级可调，发音人员男音、女音可配。 5、支持LED屏状态显示：工作状态、环境亮度、故障类型、运行时间、显示屏温度、故障屏号、串口号、版本信息、上次自检完成时间。 6、内置常亮补光灯，补光灯位置不可调且角度固定60°。支持通过web 调节LED灯，可以选择开启或者关闭，亮度等级0-255可调。等级越高亮度越大。LED灯可以根据配置的时间点正常亮灭。LED灯可以根据配置的环境亮度预设值正常亮灭。 7、显示内容：支持车牌信息、时间、收费信息、余位信息、自定义信息等显示； | 套 | 2 |  | 2000
3 | 相机立杆 | 1、1.2米高度颜色：银色； 2、外壳材料：金属(铝) | 个 | 2 |  | 500
4 | 道闸 | 1、杆件类型：直杆； 2、支持杆长：3米/3.5米/4米/4.5米/5米/5.5米/6米； 3、起杆速度：0.9s/1.5s/2s/2.5s/3s/3.5s/4s； 4、电机类型：直流无刷； 5、防砸功能：支持：压力波防砸、雷达防砸、线圈防砸、红外防砸； 6、断电抬杆：支持；遇阻反弹：支持；防撞功能：支持；断电手摇：支持；远程遥控：支持遥控器远程开关，最大距离50m； | 套 | 2 |  | 4230
5 | 车检器（含地感线圈) | 1、线圈电感量：50uH至1000uH(最佳100uH至300uH)； 2、频率：20KHz至170KHz； | 套 | 2 |  | 280
6 | 毫米波道闸防砸雷达 | 1、线圈电感量：50uH至1000uH(最佳100uH至300uH)； 2、频率：20KHz至170KHz； | 只 | 2 |  | 465
7 | 单路车辆检测器 | 1、线圈电感量：50uH至1000uH(最佳100uH至300uH)； 2、频率：20KHz至170KHz； | 只 | 2 |  | 440
8 | 安全岛 | 60*300*25cm，含C25商品混凝土基础 | 只 | 2 |  | 1000
9 | 停车管理客户端 | 1、CPU性能：1颗CPU；主频≥2.5GHz；单CPU物理核数≥6；单CPU末级缓存容量≥18MB； 2、内存规格：内存配置容量≥8GB 2600MT/s DDR4；内存条配置数量≥1；内存扩展接口≥2；单内存插槽最大可支持容量≥32GB;最高内存总容量≥64GB； 3、主板规格：≥千兆以太网卡、≥5.1声道高清声卡；支持≥2个DDR4 UDIMM内存插槽；主板其他内置接口≥2个SATA3.0接口用于机械硬盘和DVD光驱、≥2个M.2用于固态硬盘和无线网卡；I/O 接口具备外接标准 USB 设备、显示器、音频设备等内外部设备能力； 4、存储规格：固态盘数量≥1*M.2 2280 512GB；符合 SJ/T 11654 相关规定； 5、显示设备规格:分辨率≥1920x1080,像素密度≥90像素/英寸,显示屏尺寸≥23.8英寸； 6、外设规格：鼠标数量≥1 个，有线键盘数量≥1 个，按键数目≥104键； 7、网络设备规格：有线网卡数量：≥1个，最高速率≥ 1000Mbps，10/100/1000Mbps自适应； 8、外部接口规格：USB 接口≥4个USB接口且前置USB ；视频接口数量≥2个；音频接口数量：≥2个； 9、整机规格：符合 GB/T 9813.1 的相关规定；符合 GB/T 4208 中 IP20 防护要求，配置可拆卸防尘网；系统空闲状态下，声功率级≤3Bel； 10、电源功能：≥250W，电源线符合 GB/T15934 的要求； | 台 | 2 |  | 4000
10 | 配电箱 | 250*300*160，加厚，室内壁装，不锈钢，含空开、防雷，触保等 | 台 | 2 |  | 600
11 | 8口交换机 | 交换机端口≥8个10/100/1000Base-T以太网端口 | 台 | 2 |  | 800
12 | 4芯光纤 | 4芯光纤 | 米 | 900 |  | 4.93
13 | 设备信号线 | RVV2*1 | 米 | 1000 |  | 5.17
14 | 设备信号线 | UTP-5 | 米 | 1000 |  | 3.5
合 计