## 1光纤到户
孵化器智能化项目-光纤到户
序号 | 设备名称 | 参数 | 单位 | 数量 | 品牌、型号 | 控制单价（元） | 投标单价（元） | 投标合计（元） | 备注
1 | 双口语音信息插座 | 86免工具快速拆卸双口面板+2个语音模块 面板采用快速拆卸设计，面板盖板从下方轻按即可打开，使用方便快捷。表面无螺丝孔，外型美观。面板表面带嵌入式图表及标签位置，配有电话和网络标签，可识别数据和语音端口，并配有防尘滑门用以保护模块、遮蔽灰尘和污物进入。背面使用交叉加强筋使面部安装后更平整，且具有防尘门半透明防误插功能。 | 个 | 2 |  | 68
2 | 六类四对非屏蔽双绞线 | 低烟无卤，线对隔离：一字或十字骨架；标准：ANSI/TIA 568-C.2，ISO/IEC 11801:2008，YD/T926.3-2009；带宽：≥250MHz； | 米 | 30 |  | 5.41
3 | 六类四对非屏蔽跳线 | 六类UTP4对模块化跳线；长度：3米；标准：ANSI/TIA 568-C.2，ISO/IEC 11801:2008，IEC 61156-5-2009，YD/T926.3-2009；带宽：≥250MHz；拔插寿命：≥750次； | 根 | 4 |  | 37
4 | 4芯蝶形用户光缆 | 低烟无卤，四芯蝶形单模光缆；芯数：4芯；光纤：G.657；护套：B2级阻燃护套。 | 米 | 20400 |  | 1.68
5 | 光纤熔接（含尾纤） | 光纤熔接(含尾纤和接头) | 个 | 255 |  | 25
7 | 48芯室内万兆单模光纤 | 低烟无卤，48芯室内OS2标准零水峰单模光缆；纤芯规格：8.3\125um，符合ITU-T G.652.D标准；标准：ANSI/TIA 568-C.3，ISO/IEC11801:2008，YD/T1258-2005； | 米 | 240 |  | 9.2
8 | 48芯光纤配线架 | 48芯光纤配线架；出厂满配尾纤； | 套 | 28 |  | 638
9 | 单模双工LC插头 | 单模双工LC插头 | 个 | 2364 |  | 15
10 | 配线柜 | 19''，42U，宽x深=600mmx600mm；带跳线理线环、色标、固定附件、安装底座及底部走线孔；材质：冷扎钢板，主框架厚度≥2.0mm，其他配件厚度≥1.2mm，表面采用防腐防锈涂装。 | 架 | 28 |  | 2480
11 | 光纤熔接（含尾纤） | 光纤熔接(含尾纤和接头) | 个 | 2364 |  | 25
12 | 单模双工LC插头 | 单模双工LC插头 | 个 | 1344 |  | 15
13 | 配线柜 | 19''，42U，宽x深=600mmx600mm；带跳线理线环、色标、固定附件、安装底座及底部走线孔；材质：冷扎钢板，主框架厚度≥2.0mm，其他配件厚度≥1.2mm，表面采用防腐防锈涂装。 | 架 | 2 |  | 2480
14 | 光纤熔接（含尾纤） | 光纤熔接(含尾纤和接头) | 个 | 1344 |  | 25
合 计