## 2设备专用网布线
孵化器智能化项目-综合布线系统
序号 | 设备名称 | 参数 | 单位 | 数量 | 品牌、型号 | 控制单价（元） | 投标单价（元） | 投标合计（元） | 备注
一 | 工作区子系统
1 | 单口设备信息插座 | 86免工具快速拆卸单口面板+六类模块 面板采用快速拆卸设计，面板盖板从下方轻按即可打开，使用方便快捷。表面无螺丝孔，外型美观。面板表面带嵌入式图表及标签位置，配有电话和网络标签，可识别数据和语音端口，并配有防尘滑门用以保护模块、遮蔽灰尘和污物进入。背面使用交叉加强筋使面部安装后更平整，且具有防尘门半透明防误插功能。 | 个 | 59 |  | 40
2 | 双口设备信息插座 | 86免工具快速拆卸双口面板+2个六类模块 面板采用快速拆卸设计，面板盖板从下方轻按即可打开，使用方便快捷。表面无螺丝孔，外型美观。面板表面带嵌入式图表及标签位置，配有电话和网络标签，可识别数据和语音端口，并配有防尘滑门用以保护模块、遮蔽灰尘和污物进入。背面使用交叉加强筋使面部安装后更平整，且具有防尘门半透明防误插功能。 | 个 | 2 |  | 68
二 | 水平子系统
1 | 六类四对非屏蔽双绞线 | 低烟无卤，线对隔离：一字或十字骨架；标准：ANSI/TIA 568-C.2，ISO/IEC 11801:2008，YD/T926.3-2009；带宽：≥250MHz； | 米 | 33280 |  | 5.41
2 | 管理间子系统
3 | 理线架（48线） | 理线架（48线） | 个 | 18 |  | 20
4 | 配线柜 | 19''，42U，宽x深=600mmx600mm；带跳线理线环、色标、固定附件、安装底座及底部走线孔；材质：冷扎钢板，主框架厚度≥2.0mm，其他配件厚度≥1.2mm，表面采用防腐防锈涂装。 | 个 | 18 |  | 2480
三 | 单体建筑接入
1 | 48芯光纤配线架 | 48芯光纤配线架(LC满配)；出厂满配耦合器，尾纤； | 个 | 1 |  | 638
2 | 配线柜 | 19''，42U，宽x深=600mmx600mm；带跳线理线环、色标、固定附件、安装底座及底部走线孔；材质：冷扎钢板，主框架厚度≥2.0mm，其他配件厚度≥1.2mm，表面采用防腐防锈涂装。 | 个 | 1 |  | 2480
3 | UPS(20KVA) | 1、功率≥20KVA； 2、具备防雷功能； 3、具有8节 12V/100AH 免维护铅酸蓄电池； 4、外置电池柜箱、； 5、输入电压：162-268V 6、输出电压：220V±10%。 | 个 | 1 |  | 27600
合 计