## 3设备专用网网络
孵化器智能化项目-计算机网络系统
序号 | 设备名称 | 参数 | 单位 | 数量 | 品牌、型号 | 控制单价（元） | 投标单价（元） | 投标合计（元） | 备注
1 | 24口接入层POE交换机 | 1、交换容量≥320Gpbs，包转发率≥100Mpps 2、24口千兆电口，4万兆光口,支持POE+供电，供电功率370W，2个千兆单模光模块 | 台 | 22 |  | 5945 |  |  | 带上行GE光模块
2 | 24口接入层交换机 | 1、交换容量≥320Gpbs，包转发率≥100Mpps 2、24口千兆电口，4万兆光口,2个千兆单模光模块 | 台 | 15 |  | 4158 |  |  | 带上行GE光模块
3 | 隔离防火墙 | 1、标准1U硬件平台，千兆电口≥8个（含2组电口Bypass），千兆光口≥4个，接口扩展槽≥2个。设备最大吞吐量≥2Gbps，IPS吞吐量≥600Mbps，AV吞吐量≥600Mbps，最大并发连接数≥100万，每秒新建连接数≥3.5万，SSL VPN并发用户数≥50个。含3年入侵防御特征库许可（IPS）、病毒防护特征库许可（IPS）、URL过滤特征库许可（AC）。 2、支持路由模式、交换模式、旁路模式、虚拟网线工作模式；部署模式切换无需重启设备。 3、支持IPv4/IPv6双栈协议的源地址转换、目的地址转换、双向NAT、NAT64等地址转换。 4、支持IPSec VPN的协商方式为IKEv1和IKEv2。支持SSL VPN功能。SSL VPN的PC客户端支持Windows、macOS等操作系统。 5、漏洞扫描支持产品内置的默认模板以及自定义模板进行漏洞扫描，可扫描出漏洞信息，包括名称、CVE-ID、CNNVD-ID等信息；支持查看资产关联的漏洞信息，并跳转到详情。 6、系统规则库中存在11000条预定义规则，列表中显示IPS规则名称、级别、防护对象、操作系统、CVE编号等信息。 7、系统定义最大超过800万条主流病毒检测规则。 8、支持独立的Web防护模块，系统定义超过4500条WAF规则防护功能，支持常规HTTP漏洞、SQL注入、组件、CMS、WebShell和XSS等类型的Web防护； 9、系统定义最大超过6000种主流应用，支持识别多种主流应用，支持应用自定义并对自定义的应用进行分组，支持根据标签选择应用，支持自定义应用的导入和导出； 10、内置预定义URL分类库，支持60大类网址、URL白名单、URL黑名单、恶意URL例外；支持根据URL分类执行防护动作（告警/阻断）。 11、安全模式支持智能模式和普通模式。在普通模式下，安全引擎处理网络报文遇到资源不足时会将报文直接丢弃，会影响网络转发；在智能模式下，安全引擎将尽可能的处理网络报文，但不影响网络转发。 12、支持基于源IP地址、目的IP地址、端口、协议的黑名单配置，支持自定义黑名单生效时间。 13、提供对控制策略、上网认证策略、带宽策略、策略路由、源NAT等策略的策略分析，可分析并展示问题策略数量以及所占百分比、问题策略详情、策略宽松度分布情况，简化运维工作 14、产品由专用的硬件平台、安全操作系统及功能软件构成，采用高性能多核多平台并行分布式处理特性。 | 台 | 1 |  | 80000
4 | 核心交换机 | 以太网交换机主机,支持48个SFP Plus端口,2个QSFP，双电源、三风扇 | 台 | 1 |  | 45500
5 | 运维管理 | 网络管理软件，满足网元授权数量 | 台 | 1 |  | 40000
合 计