## 4出入口控制
孵化器智能化项目-门禁系统
序号 | 设备名称 | 参数 | 单位 | 数量 | 品牌、型号 | 控制单价（元） | 投标单价（元） | 投标合计（元） | 备注
1 | 门禁控制器安装箱 |  | 只 | 6 |  | 170
2 | 单门280KG电磁锁（带门磁） | 最大拉力：280kg；供电方式：DC 12V ；带门磁 | 只 | 13 |  | 228
3 | 刷卡器 | 1、非接触式读卡，可读取Mifare卡（IC卡）卡号、身份证序列号 2、内置PSAM卡槽及PSAM卡，支持CPU卡识别，可读取CPU卡内容 3、采用国密加密机制，强化系统设备安全性 4、支持刷卡开门模式 5、支持RS485和韦根通信协议 | 只 | 17 |  | 476
4 | 出门按钮 | 86盒,出门按钮 | 只 | 9 |  | 12
5 | 双门控制器 | 1、卡 容 量 10万 2、记录容量 10万 3、控制器设备具备出入授权、系统计时、报警、指示/显示、自检扩展管理、事件记录 以及事件阅读等功能；。 4、门禁控制器全部采用标准 TCP/IP 网络通讯及 RS485 通讯方式，并且网卡接口全部拥 有世界电气与电子工程师协（IEEE）分配的合法 MAC 地址，需提供对应证书。 5、控制器设备操作响应时间≤0.8s； | 只 | 2 |  | 1600
6 | 四门控制器 | 1、卡 容 量 10万 2、记录容量 10万 3、控制器设备具备出入授权、系统计时、报警、指示/显示、自检扩展管理、事件记录 以及事件阅读等功能；。 4、门禁控制器全部采用标准 TCP/IP 网络通讯及 RS485 通讯方式，并且网卡接口全部拥 有世界电气与电子工程师协（IEEE）分配的合法 MAC 地址，需提供对应证书。 5、控制器设备操作响应时间≤0.8s； | 只 | 4 |  | 2000
7 | Sa(门锁信号线、电源线,RVV-4×1.0) | 国标RVV-4×1.0线缆 | 米 | 520 |  | 7.04
8 | Sb(刷卡器信号线,RVV-4×1.0) | 国标RVV-4×1.0线缆 | 米 | 680 |  | 7.04
9 | Sc(开门按钮信号线,RVV-2×1.0) | 国标RVV-2×1.0线缆 | 米 | 360 |  | 4.36
10 | 平台软件 | 配套相关软件 | 套 | 1 |  | 40000
11 | 智能卡发行器 | 1、类型： 非接触式读卡 2、工作频率： 13.56（Mhz） 3、读卡时间： 1（s） 4、感应距离：≥ 5（cm） 5、适用卡类： Mifare卡 | 台 | 1 |  | 1800
12 | 数据库服务器 | 软件系统 不含硬件,硬件由数据中心提供 | 台 | 1 |  | 96000
13 | 报表打印机 | 打印方式：直接行式热敏；接口类型；USB+蓝牙；点密度384点/行；纸张厚度：0.06-0.08mm;打印宽度48mm-58mm;打印速度90m/S；支持电脑+收银；NV Flash 64k bytes;输入缓冲32k bytes； | 台 | 1 |  | 4000
合 计