## 视频监控系统
孵化器智能化项目-视频监控系统
序号 | 设备名称 | 参数 | 单位 | 数量 | 品牌、型号 | 控制单价（元） | 投标单价（元） | 投标合计（元） | 备注
1 | 400万像素半球型固定摄像机 | 1、400万红外防暴半球摄像机 2、传感器类型：1/2.8英寸CMOS；最大分辨率：2688×1520； 3、最大补光距离：30m（红外）； 4、镜头类型：定焦； 5、智能分析：绊线入侵；区域入侵； 6、支持内置MIC； 7、支持内置MIC；含支架 | 台 | 183 |  | 680
2 | 筒形固定式摄像机 | 1、传感器类型：≥1/2.8英寸CMOS；像素：≥400万；最大分辨率：≥2688×1520； 2、最大补光距离：≥50m（红外）； 3、镜头类型：定焦； 4、支持绊线入侵；区域入侵通用行为分析； 5、防护等级：≥IP67； 6、支持内置MIC；含支架 | 台 | 191 |  | 720
3 | 室外筒型星光级摄像机 | 1、支持绊线入侵，区域入侵 2、采用高性能400万像素1/2.8英寸CMOS图像传感器，低照度效果好，图像清晰度高 默认可输出400万(2560×1440)@25fps，最大可输出400万(2688×1520)@20fps 3、支持H.265编码，压缩比高，实现超低码流传输 4、内置高效红外补光灯，最大红外监控距离80米 5、最低照度：0.002Lux（彩色模式）；0.0002Lux（黑白模式）；0Lux（补光灯开启）； | 台 | 37 |  | 800
4 | 球形摄像机 | 1、内置GPU芯片，支持深度学习算法，有效提升检测准确率 2、支持人脸检测；支持优选；支持抓拍；支持上报最优的人脸抓图；支持人脸增强，支持人脸属性提取，6种属性8种表情 3、支持绊线入侵、区域入侵、穿越围栏、徘徊、物品遗留、物品搬移、快速移动、停车、人员聚集检测；支持人车分类报警；支持联动跟踪 4、支持32倍光学变倍，16倍数字变倍 5、采用400万像素1/2.8英寸CMOS 传感器 6、支持超星光级超低照度，彩色：0.005Lux@F1.6 黑白：0.0005Lux@F1.6 7、内置150米红外灯补光，30米暖光灯补光，采用倍率与补光灯功率匹配算法，补光效果更均匀 8、水平方向360°连续旋转，垂直方向-20°～90°自动翻转180°后连续监视,无监视盲区 9、支持IP66防护等级，6000V防雷、防浪涌和防突波保护 | 台 | 2 |  | 3800
5 | 固定式摄像机（电梯轿厢专用） | 1、400万电梯专用飞碟型半球 2、传感器类型：1/2.8英寸CMOS；最大分辨率：2688 × 1520； 3、最大补光距离：20m（红外）；补光灯：8颗（红外灯）； 4、智能分析：绊线入侵；区域入侵； 5、支持内置MIC； | 台 | 9 |  | 768
6 | 室外热成像 | 1、探测器类型：非制冷氧化钒焦平面探测器；探测器像素：≥256×192；光谱范围：8μm～14μm； 2、传感器类型：1/2.7英寸CMOS；可见光像素：400万； 3、补光类型：红外；最大补光距离：≥30m； 4、支持火点探测报警、绊线入侵、区域入侵、多种触发规则联动动作、目标过滤、吸烟、打电话等多种智能功能 5、网络接口：≥1个，RJ45 网口，支持10M/100M 网络数据；；报警输入：≥1路；报警输出：≥1路；音频输入：≥1路；音频输出：≥1路；RS-485接口：≥1路；含支架 | 台 | 2 |  | 3520
7 | 巡更点 | 巡更点卡片 | 个 | 96 |  | 25
8 | 256路24盘位NVR | 8T硬盘满配 | 台 | 1 |  | 48900
9 | 网络控制键盘 | 1、采用≥10.1英寸电容触摸屏，支持本地屏幕预览； 2、支持H.265、H.264等视频解码，解码性能不低于1路4K@30或4路1080p@30； 3、支持通过编号、设备树列表多种方式调用监控点上墙； 4、支持录像、抓图等功能； 5、支持电视墙控制和预案切换等功能； 6、支持4维控制摇杆用于球机云台控制、抓图； 7、支持用触摸按键快速进行云台变倍、聚焦、光圈、雨刷、预置点、巡航等功能； | 台 | 1 |  | 11000
10 | 输出解码器 | 1、支持16路HDMI信号输出接口 2、支持12路HDMI音频输出 3、视频输入：1路DP输入口，1路HDMI输入口； 支持MPEG2/MPEG4/H.264/H.265/SVAC/MJPEG标准网络视频流解码 支持4、QCIF/CIF/2CIF/HD1/D1/960H/720P/1080P/300W/400W/500W/600W/800W/1200W/3200视频解码 5、整机解码支持8路3200W@25fps（仅H.265支持） / 28路1200W@25fps /40路800W@25fps / 56路600W@25fps / 72路500W@25fps / 72路400W@30fps / 112路300W @25fps / 144路1080P@30fps / 400路D1@30fps（每4个输出口为一组，各组均分整机性能，组内共享解码能力） 6、HDMI输出接口支持3840×2160,1920×1080,1280×1024,1280×720,1024×768五种显示分辨率 7、DP和HDMI输入接口最大支持1920×1080分辨率 | 台 | 1 |  | 32000
11 | 55寸LCD拼接屏 | 1、产品尺寸：55寸 2、双边拼缝：3.5mm 3、分辨率：1920*1080 4、亮度：500cd/m2 5、输入接口：VGA(D-Sub)*1、CVBS(BNC)*2、DVI-D*1、HDMI*1、RS232(RJ45)*1、USB（升级和多媒体）*1 6、输出接口：CVBS(BNC)*2、RS232(RJ45)*1 | 台 | 12 |  | 7200
12 | 24口光口交换机 | 以太网交换机主机(24SFP Plus+2QSFP Plus+2Slot)，双电源、双风扇 | 台 | 1 |  | 15700
13 | 8口交换机 | 8个千兆电口交换机 | 台 | 4 |  | 800
14 | 4口光配线架 | 4口光配线架 | 套 | 4 |  | 100
15 | 电源控制箱 | 电源控制箱 | 套 | 4 |  | 300
16 | 光纤收发器（带模块） | 光纤收发器（带模块） | 套 | 4 |  | 300
17 | 室外防雨监控箱（5位PDU、10A开关电源） | 室外防雨监控箱（5位PDU、10A开关电源，防雷） | 套 | 4 |  | 500
18 | 线缆延长器 | 电梯间伸缩线缆 | 个 | 9 |  | 500
合 计