## 6信息发布
孵化器智能化项目-信息发布系统
序号 | 设备名称 | 参数 | 单位 | 数量 | 品牌、型号 | 控制单价（元） | 投标单价（元） | 投标合计（元） | 备注
1 | 32寸液晶显示设备 | 1、屏幕参数：屏幕尺寸≥32寸、屏幕规格：原装A+模组屏、屏幕比例 16：9、物理分辨率：≥1920*1080、屏幕亮度：≥400cd/㎡、可视角度：178/178度、屏幕对比度：1200：1。 2、控制系统：内置专用安卓显控主板，安卓7.1以上系统版本，CPU采用RK3288四核Cortex-A17，频率高达1.8GHz，DDR3-2G内存，EMMC-32G存储，，支持1080P多格式视频解码。 3、外置接口：HDMI2.0高清输出*1、USB*2、3.5音频输出*1、DC输入*1、RJ45*1百兆网卡，同时支持WIFI 2.4G和BT4.1传输，选配4G模块、TF卡插槽*1、可定制多种外部接口。 4、外观材质：正面铝合金前框和钢化玻璃+背面优质钣金，采用阳极氧化和金属烤漆/喷涂工艺。 5、散热方式：无风扇整体机身散热。 6、安装方式：壁挂/嵌入/吊装等多种安装方式，支持横竖屏画面自适应，标配壁挂安装支架。 7、工作环境：-10℃～50℃，10%～75%RH Non-Condensing。 | 台 | 4 |  | 3500 |  |  | 一般发布屏含发布控制器，电源强电提供.仅一层电梯厅设置，其他预留网络点位
2 | 86寸液晶显示设备 | 1、屏幕参数：屏幕尺寸≥86寸、屏幕规格：原装A+模组屏、屏幕比例 16：9、物理分辨率：≥3840*2160、屏幕亮度：≥400cd/㎡、可视角度：178/178度、屏幕对比度：1200：1。 2、控制系统：内置专用安卓显控主板，安卓7.1以上系统版本，CPU采用RK3288四核Cortex-A17，频率高达1.8GHz，DDR3-2G内存，EMMC-32G存储，，支持4K多格式视频解码。 3、外置接口：HDMI2.0高清输出*1、USB*2、3.5音频输出*1、DC输入*1、RJ45*1百兆网卡，同时支持WIFI 2.4G和BT4.1传输，选配4G模块、TF卡插槽*1、可定制多种外部接口。 4、外观材质：正面铝合金前框和钢化玻璃+背面优质钣金，采用阳极氧化和金属烤漆/喷涂工艺。 5、散热方式：无风扇整体机身散热。 6、安装方式：壁挂/嵌入/吊装等多种安装方式，支持横竖屏画面自适应，标配壁挂安装支架。 7、工作环境：-10℃～50℃，10%～75%RH Non-Condensing。 | 台 | 1 |  | 17800
3 | 信息发布终端授权软件 | 播放终端软件授权，播放音/视频文件、视频流文件、图片、文字、实时文字、实时图片，对接等多媒体信息 | 台 | 5 |  | 1500
4 | 信息发布综合平台 | 1、信息发布管理系统软件 2、具有后端账号管理功能 3、能分布式远程控制各个信息终端的发布内容 4、CPU 8核 内存16G 硬盘 256G | 台 | 1 |  | 15000
合 计