## 7公共广播
孵化器智能化项目-公共广播系统
序号 | 设备名称 | 参数 | 单位 | 数量 | 品牌、型号 | 控制单价（元） | 投标单价（元） | 投标合计（元） | 备注
1 | 对讲寻呼话筒 | 1、桌面式设计，7英寸触屏； 2、自带数字键，功能键界面； 3、支持8路分区快捷键设置，支持一键呼叫分区，一键呼叫全区广播；呼叫任意分区，支持直接操作呼叫或对讲任意终端； 4、支持直接操作监听（环境监听）任意终端根据实际环境； 5、采用高速工业级芯片，启动时间小于1s； 6、内置1路网络硬件音频解码模块，支持TCP/IP、UDP、IGMP(组播)协议，实现网络化传输16位CD音质的音频信号； 7、支持全双工双向对讲功能，自带网络回声消除模块； 8、终端之间实现两两双向对讲，网络延时低于10ms； 9、支持多种呼叫策略，包括呼叫等待、呼叫转移、无人接听提醒； 10、内置3W全频高保真扬声器，实现双向通话和网络监听； 11、1个USB输入，1个φ3、5MIC输入插座； 12、1路音频线路输出，外扩功率放大器；一路音频线路输入，提供多音源传输； 13、1路报警触发短路输出，级联外扩警示设备；一路短路输入，可以用作触发预置语音提示（或报警）； 14、本地直接播放U盘里的音乐节目，可将U盘里的音乐转换为网络数据流，传给其它终端设备； 15、高保真录音功能，可以将话筒及线路输入的信号进行高质量录音，录音文件存放在服务器里，可以随时播放； 16、内置网络隔离防雷处理电路； | 台 | 1 |  | 3978
2 | 草坪音箱（30W） | 1、输入电压：70V/100V 2、额定功率：15/30W 3、频 响：80HZ-16KHZ 4、灵 敏 度：91db | 只 | 8 |  | 500
3 | 500WIP功放 | 1、内置1路网络硬件音频解码模块，支持TCP/IP、UDP、IGMP(组播协议)； 2、具有500W定阻(4-16Ω)及定压（70V、100V）功率输出； 3、≥2路线路（AUX）和≥2路话筒（MIC）输入接口，各路独立的音量和高低音调节电位器控制，支持断网本地寻呼功能； 4、≥2路音频信号辅助输出接口， 5、内置智能电源管理； 6、内置消防短路接入； | 台 | 1 |  | 4800
4 | 台式话筒 | 1、换能方式:永久极性电容收音头 2、指向性：单指向性； 3、信噪比:65db 4、频率响应：20-18Khz； 5、输出阻抗：75Ω欧姆； 6、灵敏度：-40db | 台 | 1 |  | 380
5 | CD机 | 1、兼容DVD、CD、MP3等多种播放格式， 2、音频信号左右声道输出，输出频响范围为20~20KHz 3、可选择播放、立体声、左右声道、上一曲、下一曲、单曲循环、全部循环等功能 4、具有通电后自动播放功能 | 台 | 1 |  | 1500
6 | 数字调谐器 | 1、音频信号左右声道输出，输出频响范围为20~20KHz 2、设有两组接收天线输入：AM接收天线输入，FM接收天线70Ω输入 3、AM/FM 50个电台存储功能 | 台 | 1 |  | 850
7 | 6路调音台 | 1、≥8路平衡式话筒输入，≥2组母线输出，≥1组AUX辅助输出，MP3播放器功能； 2、提供+48V幻像电源； 3、三段英国风格均衡； 4、≥1组AUX辅助输出AUX1为推子前； 5、采用≥16种数字显示延时数码效果器； | 台 | 1 |  | 1445
8 | 广播系统服务器 | 1、支持最大分辨率4096x2304@60Hz 2、集成Realtek ALC887 8声道音效芯片； 3、Intel I219V千兆网卡； 4、BIOS性能支持1x128Mb Flash ROM，UEFI AMI BIOS，PnP，DMI3、0，WfM2、0，SM BIOS 3、0，ACPI 5、0，多国语言BIOS，ASUS EZ Flash 3，CrashFree BIOS 3，F11 EZ Tuning Wizard，F6 Qfan Control，F3收藏夹，历史记录，F12截屏等功能； 5、配备M、2硬盘，读取速度≥500MB/s，写入速度≥350MB/s，总写入字节≥80TB； 6、硬盘运行时抗震强度≥2、17G(7-800Hz)，非运行时的抗震强度≥20G(10-2000Hz) 7、具备抽屉式键盘及鼠标触控板及触摸电容屏≥17、3寸 8、支持≥8×USB接口、≥6×串口接口、≥2×PS/2接口、≥1路网口 9、显示接口：DP接口≥1、HDMI接口≥2个、VGA≥2个、DVI≥1个 | 台 | 1 |  | 21000
9 | 消防短路信号接入 | 1、高速的工业级单片机芯片，启动时间＜1s。 2、≥16路消防短路信号输入，可无限扩展输入接口，方便更大的系统使用。 3、面板≥16只LED指示灯准确提示报警状态。 4、支持广播系统对终端进行远程固件升级，无需到终端本地升级，减轻维护人员工作强度。 5、支持一键恢复出厂功能，最大程度方便系统维护管理。 6、内置智能电源管理，无消防报警时，自动切断输出座电源，有信号时自动打开输出座电源 7、≥2路音频信号辅助输出接口 8、兼容四线制消防强切，需要内置24V强切电源模块 9、内置声光报警控制功能 10、支持协议：TCP/IP，UDP，IGMP(组播)，IETF SIP； 11、短路输入：支持干节点输入； | 台 | 1 |  | 4288
10 | 返听音响 | 1、内置D类数字功放； 2、具有5寸低音单元，3寸纸盆高音； 3、支持DC供电和POE供电。 4、额定功率（DC供电）：≥2*25W（8Ω定阻）； | 台 | 1 |  | 1120
11 | 信号线 | 国标RVS-2×2.5线缆 | 米 | 400 |  | 9.25
12 | 数字网络广播主控软件 | 1、采用BS架构，网络化设计，支持局域网； 2、平台支持多用户同时登陆使用，不同级别的用户根据所授权限对本权力辖区内的终端进行管理操作； 3、平台自带媒体库，支持远程呼叫站点播服务器媒体库功能，远程呼叫站可对全区、分区或指定终端点播媒体库节目； 4、平台支持对终端远程设置音量、开关机、逻辑地址、锁定、解锁、唤醒等功能 5、平台支持登录时间、IP地址、退出时间、电话、短信、发布内容等记录存储，并支持上述内容查询； 6、平台支持对终端通过表格和树型结构显示设备所在单位、地址以及在线状态，平台可随时监测和查询各终端即时工作状态，不同模块的终端在线状态通过图标、文字颜色等不同的显示形式体现； 7、平台支持多套流程（定时）广播功能，对终端进行定时广播设置，系统自动执行已设置好的广播流程，实现无人值守； | 套 | 1 |  | 3200
合 计