## 8能耗管理系统
孵化器智能化项目-能耗管理系统
序号 | 设备名称 | 参数 | 单位 | 数量 | 品牌、型号 | 控制单价（元） | 投标单价（元） | 投标合计（元） | 备注
1 | 数字采集器（水） | 1、具有断网独立工作能力，在服务器失联的情况下，仍然能够独立工作。 2、支持DL/T 645-1997及2007，CJ/T188-2004，MOUBUS等多种通讯协议，或者自定义协议； 3、上行1个100M网络接口，接入校园网和服务器通信，上报采集数据； 4、可管理本网关下的表具，进行控制和复位等操作； 5、设备工作电压：12V 6、下行采集：6个串口，自适应1200~19200bps波特率，上行接口：1个10M/100M网口，显示接口：VGA 7、带载能力：每个串口可带载80个回路，6串口合计可带载480个回路。 8、存储空间：4G内存、30G硬盘 9、运行环境：Window操作系统下运行 | 台 | 2 |  | 5600
2 | 数字采集器（电） | 1、具有断网独立工作能力，在服务器失联的情况下，仍然能够独立工作。 2、支持DL/T 645-1997及2007，CJ/T188-2004，MOUBUS等多种通讯协议，或者自定义协议； 3、上行1个100M网络接口，接入校园网和服务器通信，上报采集数据； 4、可管理本网关下的表具，进行控制和复位等操作； 5、设备工作电压：12V 6、下行采集：6个串口，自适应1200~19200bps波特率，上行接口：1个10M/100M网口，显示接口：VGA 7、带载能力：每个串口可带载80个回路，6串口合计可带载480个回路。 8、存储空间：4G内存、30G硬盘 9、运行环境：Window操作系统下运行 | 台 | 2 |  | 5600
3 | 信号线 | 国标WDZ-RYJSP-2×1.0线缆 | 米 | 2288 |  | 5.3
4 | 电源线 | 国标WDZ-RYJ-2×1.5线缆 | 米 | 1320 |  | 6.8
5 | 能耗采集箱 | 能耗采集箱 | 台 | 4 |  | 650
6 | 建筑服务管理平台 | 1、建筑能效系统软件 2、具有后端账号管理功能 3、能远程监控各采集器数据、设置参数，统计在线情况等基本功能 4、CPU 8核 内存16G 硬盘 256G | 套 | 1 |  | 15000
7 | 系统软件 | 1、能源分类计量、分项计量、分户计量：通过对楼栋的用电监测，完成大楼的分项、分户（分层）表计配置，通过间接计量方式（分项能耗模型方式）将大楼房间内的空调、照明、插座等不同回路的用电能耗进行分项计量与统计。 2、数据采集及远程传输功能：采用通用数字计量表具、可靠的数据转换传输设备、大型数据库及管理软件实现大楼能耗实时采集、远程传输等功能。 3、能源监控报表自动生成 4、首页导航：采用地图模型进行能耗展示，通过建筑能耗导航，快速获取该建筑信息，点击相应建筑即可获得相关用能信息。 5、房屋信息管理功能：管理员按建筑房间输入建筑信息、房间设备信息，可对系统内管理的房间进行设备信息、用能信息的查询。 6、定额管理：针对每个学院或者学院内部组织，设置用能定额。查询定额报警的学院或组织。 7、用户权限管理：为了系统安全稳定运行，用户权限管理能够防止未经授权的操作。可以定义不同级别用户的登录名、密码及操作权限，为系统运行维护管理提供可靠的安全保障。 | 套 | 1 |  | 56000
合 计