## 9入侵报警
孵化器智能化项目-入侵报警系统
序号 | 设备名称 | 参数 | 单位 | 数量 | 品牌、型号 | 控制单价（元） | 投标单价（元） | 投标合计（元） | 备注
1 | 红外微波双鉴探测器（挂墙） | 微波+红外； 探测范围：12m/90°；含支架；壁挂安装 | 只 | 7 |  | 300
2 | 紧急求助按钮 | 支持常开/常闭的触点模式，一键紧急报警 支持86盒安装方式，螺丝固定 支持电压≤250VDC，电流≤300mA的环境下工作 | 只 | 96 |  | 15
3 | 紧急求助声光报警器 | 1、声光报警一体式报警；ABS材质；报警联动配件；额定电压：12VDC；工作电压范围：9~15VDC；额定电流≤140mA；最大电流1A 2、安装环境：室内安装；闪动次数/分钟：300±30次；声压：108±3dB（30cm处） | 只 | 48 |  | 48
4 | 四防区扩展模块 | 四防区扩展；常开、常闭类型探测器可选；最大级联数120；通信协议Mbus | 只 | 28 |  | 400
5 | 八防区扩展模块 | 八防区扩展；常开、常闭类型探测器可选；一路继电器输出扩展；最大级联数30；通讯协议Mbus，mbus总线供电无需单独供电 | 只 | 1 |  | 601
6 | 入侵报警控制器 | 1、支持本地≥16路报警输入，最大可扩展到256路；支持接入常开或常闭型探测器；支持探测器防拆、防短、防遮挡功能; 2、支持本地≥4路报警输出，最大可扩展到256路；支持强制开启、强制关闭、自动控制功能，支持报警联动; 3、支持即时防区、延时防区、24小时无声等多种防区类型; 4、支持报警输入输出接口电路保护功能; 5、支持异常报警，包括主机防拆报警、键盘防拆报警、主电掉电报警、蓄电池掉电报警、蓄电池欠压报警、PSTN掉线报警、网络断开报警、IP冲突报警、MAC冲突报警等; 6、支持≥2路RS-485接口，支持≥32路键盘接入，支持打印机接入; 7、支持键盘、WEB多种配置方式，支持快速配置向导，支持远程配置及查询; 8、支持最多8个子系统，支持单防区和子系统布撤防，支持键盘、遥控器、IC卡等多种布撤防方式; 9、支持多个接警中心和报警数据上传策略; 10、含配套控制键盘； | 只 | 1 |  | 2720
7 | Aa(入侵报警信号线+电源线) | 国标 WDZ-RYJSP-2×1.0，WDZ-RYJ-2×1.5线缆 | 米 | 3300 |  | 11.6
8 | 电源线：RV-2×1.5 | 国标RV-2×1.5线缆 | 米 | 145 |  | 6.8
9 | 报警回路线：RVSP-2×1.5 | 国标RVSP-2×1.5线缆 | 米 | 145 |  | 7.9
10 | UPS | 1、功率≥200VA； 2、具备防雷功能； 3、具有1节 12V/100AH 免维护铅酸蓄电池； 4、输入电压：162-268V 5、输出电压：220V±10%。 | 台 | 1 |  | 2500
合 计