## 主要设备参数
设备名称 | 参数 | 单价
工作区子系统
单口校园网信息插座 | 86免工具快速拆卸单口面板+六类模块 面板采用快速拆卸设计，面板盖板从下方轻按即可打开，使用方便快捷。表面无螺丝孔，外型美观。面板表面带嵌入式图表及标签位置，配有电话和网络标签，可识别数据和语音端口，并配有防尘滑门用以保护模块、遮蔽灰尘和污物进入。背面使用交叉加强筋使面部安装后更平整，且具有防尘门半透明防误插功能。 | 40
语音+网络信息插座 | 86免工具快速拆卸双口面板+六类模块、语音模块 面板采用快速拆卸设计，面板盖板从下方轻按即可打开，使用方便快捷。表面无螺丝孔，外型美观。面板表面带嵌入式图表及标签位置，配有电话和网络标签，可识别数据和语音端口，并配有防尘滑门用以保护模块、遮蔽灰尘和污物进入。背面使用交叉加强筋使面部安装后更平整，且具有防尘门半透明防误插功能。 | 68
六类四对非屏蔽双绞线 | 低烟无卤，线对隔离：一字或十字骨架；标准：ANSI/TIA 568-C.2，ISO/IEC 11801:2008，YD/T926.3-2009；带宽：≥250MHz； | 5.41
六类四对非屏蔽跳线 | 六类UTP4对模块化跳线；长度：3米；标准：ANSI/TIA 568-C.2，ISO/IEC 11801:2008，IEC 61156-5-2009，YD/T926.3-2009；带宽：≥250MHz；拔插寿命：≥750次； | 37
语音跳线 | RJ11跳线；长度：3米。 | 24
水平子系统
4芯蝶形用户光缆 | 低烟无卤，四芯蝶形单模光缆；芯数：4芯；光纤：G.657；护套：B2级阻燃护套。 | 4.8
光纤熔接（含尾纤） | 光纤熔接(含尾纤和接头) | 25
管理间子系统
12芯光纤配线架 | 12芯光纤配线架；出厂满配，尾纤； | 282.3
2米单模跳纤 | LC-LC（单纤），2米长度 | 49
配线柜 | 19''，42U，宽x深=600mmx600mm；带跳线理线环、色标、固定附件、安装底座及底部走线孔；材质：冷扎钢板，主框架厚度≥2.0mm，其他配件厚度≥1.2mm，表面采用防腐防锈涂装。 | 2480
设备网
室外防雨监控箱（5位PDU、10A开关电源） | 室外防雨监控箱（5位PDU、10A开关电源，带防雷接地，410*380*220；防雷,包括包箍等材料） | 500
4芯蝶形用户光缆（室外） | 4芯室外OS2标准零水峰单模光缆；纤芯规格：8.3\125um，符合ITU-T G.652.D标准；标准：ANSI/TIA/EIA 568-B3，ISO/IEC11801，IEEE802.3ae； | 3.4
48芯光纤配线架 | 48芯光纤配线架(LC满配)；出厂满配耦合器，尾纤； | 638

## 2综合布线
公交首末站、配电房、城市公园智能化项目-综合布线系统
序号 | 设备名称 | 参数 | 单位 | 数量 | 品牌、型号 | 控制单价（元） | 投标单价（元） | 投标合计（元） | 备注
一、 | 工作区子系统
1 | 单口校园网信息插座 | 86免工具快速拆卸单口面板+六类模块 面板采用快速拆卸设计，面板盖板从下方轻按即可打开，使用方便快捷。表面无螺丝孔，外型美观。面板表面带嵌入式图表及标签位置，配有电话和网络标签，可识别数据和语音端口，并配有防尘滑门用以保护模块、遮蔽灰尘和污物进入。背面使用交叉加强筋使面部安装后更平整，且具有防尘门半透明防误插功能。 | 个 | 1 |  | 40
2 | 语音+网络信息插座 | 86免工具快速拆卸双口面板+六类模块、语音模块 面板采用快速拆卸设计，面板盖板从下方轻按即可打开，使用方便快捷。表面无螺丝孔，外型美观。面板表面带嵌入式图表及标签位置，配有电话和网络标签，可识别数据和语音端口，并配有防尘滑门用以保护模块、遮蔽灰尘和污物进入。背面使用交叉加强筋使面部安装后更平整，且具有防尘门半透明防误插功能。 | 个 | 8 |  | 68
3 | 六类四对非屏蔽双绞线 | 低烟无卤，线对隔离：一字或十字骨架；标准：ANSI/TIA 568-C.2，ISO/IEC 11801:2008，YD/T926.3-2009；带宽：≥250MHz； | 米 | 375 |  | 5.41
4 | 六类四对非屏蔽跳线 | 六类UTP4对模块化跳线；长度：3米；标准：ANSI/TIA 568-C.2，ISO/IEC 11801:2008，IEC 61156-5-2009，YD/T926.3-2009；带宽：≥250MHz；拔插寿命：≥750次； | 根 | 9 |  | 37
5 | 语音跳线 | RJ11跳线；长度：3米。 | 根 | 8 |  | 24
二、 | 水平子系统
1 | 六类四对非屏蔽双绞线 | 低烟无卤，线对隔离：一字或十字骨架；标准：ANSI/TIA 568-C.2，ISO/IEC 11801:2008，YD/T926.3-2009；带宽：≥250MHz； | 米 | 400 |  | 5.41
2 | 4芯蝶形用户光缆 | 低烟无卤，四芯蝶形单模光缆；芯数：4芯；光纤：G.657；护套：B2级阻燃护套。 | 米 | 100 |  | 4.8
3 | 光纤熔接（含尾纤） | 光纤熔接(含尾纤和接头) | 个 | 8 |  | 25
4 | 管理间子系统
5 | 12芯光纤配线架 | 12芯光纤配线架；出厂满配，尾纤； | 个 | 2 |  | 282.3
6 | 2米单模跳纤 | LC-LC（单纤），2米长度 | 根 | 2 |  | 49
7 | 配线柜 | 19''，42U，宽x深=600mmx600mm；带跳线理线环、色标、固定附件、安装底座及底部走线孔；材质：冷扎钢板，主框架厚度≥2.0mm，其他配件厚度≥1.2mm，表面采用防腐防锈涂装。 | 架 | 1 |  | 2480
8 | 光纤熔接（含尾纤） | 光纤熔接(含尾纤和接头) | 个 | 4 |  | 25
三、 | 设备网
1 | 六类四对非屏蔽双绞线 | 低烟无卤，线对隔离：一字或十字骨架；标准：ANSI/TIA 568-C.2，ISO/IEC 11801:2008，YD/T926.3-2009；带宽：≥250MHz； | 米 | 4000 |  | 5.41
2 | 室外防雨监控箱（5位PDU、10A开关电源） | 室外防雨监控箱（5位PDU、10A开关电源，带防雷接地，410*380*220；防雷,包括包箍等材料） | 个 | 12 |  | 500
3 | 4芯蝶形用户光缆（室外） | 4芯室外OS2标准零水峰单模光缆；纤芯规格：8.3\125um，符合ITU-T G.652.D标准；标准：ANSI/TIA/EIA 568-B3，ISO/IEC11801，IEEE802.3ae； | 米 | 960 |  | 3.4
4 | 48芯光纤配线架 | 48芯光纤配线架(LC满配)；出厂满配耦合器，尾纤； | 个 | 1 |  | 638
5 | 光纤熔接（含尾纤） | 光纤熔接(含尾纤和接头) | 个 | 96 |  | 25
合 计