## 4公共广播
公交首末站、配电房、城市公园智能化项目-公共广播系统
序号 | 设备名称 | 参数 | 单位 | 数量 | 品牌、型号 | 控制单价（元） | 投标单价（元） | 投标合计（元） | 备注
1 | 数字寻址呼叫话筒 | 1、桌面式设计，7英寸触屏； 2、自带数字键，功能键界面； 3、支持8路分区快捷键设置，支持一键呼叫分区，一键呼叫全区广播；呼叫任意分区，支持直接操作呼叫或对讲任意终端； 4、支持直接操作监听（环境监听）任意终端根据实际环境； 5、采用高速工业级芯片，启动时间小于1s； 6、内置1路网络硬件音频解码模块，支持TCP/IP、UDP、IGMP(组播)协议，实现网络化传输16位CD音质的音频信号； 7、支持全双工双向对讲功能，自带网络回声消除模块； 8、终端之间实现两两双向对讲，网络延时低于10ms； 9、支持多种呼叫策略，包括呼叫等待、呼叫转移、无人接听提醒； 10、内置3W全频高保真扬声器，实现双向通话和网络监听； 11、1个USB输入，1个φ3、5MIC输入插座； 12、1路音频线路输出，外扩功率放大器；一路音频线路输入，提供多音源传输； 13、1路报警触发短路输出，级联外扩警示设备；一路短路输入，可以用作触发预置语音提示（或报警）； 14、本地直接播放U盘里的音乐节目，可将U盘里的音乐转换为网络数据流，传给其它终端设备； 15、高保真录音功能，可以将话筒及线路输入的信号进行高质量录音，录音文件存放在服务器里，可以随时播放； 16、内置网络隔离防雷处理电路； | 台 | 1 |  | 3978
2 | CD机 | 1、兼容DVD、CD、MP3等多种播放格式， 2、音频信号左右声道输出，输出频响范围为20~20KHz 3、可选择播放、立体声、左右声道、上一曲、下一曲、单曲循环、全部循环等功能 4、具有通电后自动播放功能 | 台 | 1 |  | 1500
3 | 数字调谐器 | 1、音频信号左右声道输出，输出频响范围为20~20KHz 2、设有两组接收天线输入：AM接收天线输入，FM接收天线70Ω输入 3、AM/FM 50个电台存储功能 | 台 | 1 |  | 850
4 | 网络广播控制器 | CPU：i5 10400F 3.6G，2G独立显卡，SSD120G+1T机械硬盘，8G内存，键鼠套装，24寸液晶显示器 含分控软件 | 台 | 1 |  | 6500
5 | 800W定压功放 | 1、提供RCA插口和XLR插口并接； 2、带压限电路,具有输出短路\过载\过热等多种保护和警告功能； 3、自带节能功能选择开关； 4、节能设计，无信号输入时，15分钟系统自动进入待机状态； 5、待机功率小于8W，节能环保，增加设备使用寿命； 6、70V/100V或8欧定阻扬声器输出，输出功率≥800W； | 台 | 3 |  | 6000
6 | 网络解码器 | 1、内置消防短路接入； 2、内置消防强切功能，兼容四线制消防强切，需外接24V强切电源模块； 3、服务软件远程调节网络音频输出音量和高低音； 4、≥2路2200W大功率功放电源接口，具有智能电源管理功能，无节目播放或广播时，自动切断输出电源，达到节能坏保； 5、支持扩展环境噪声监测功能，可根据现场环境噪音自动调整音量。 6、接口：1*RJ45网口，1路音频输出 1路24V控制 | 台 | 3 |  | 1950
7 | 草坪音箱（30W） | 1、输入电压:100V 2、额定功率:30W 3、频 响:140～13KHZ | 只 | 56 |  | 480
8 | WDZ-RYJS-2*2.5 | 国标RYJS-2×2.5线缆 | 米 | 3360 |  | 6.8
9 | 返听音响 | 1、内置D类数字功放； 2、具有5寸低音单元，3寸纸盆高音； 3、支持DC供电和POE供电。 4、额定功率（DC供电）：≥2*25W（8Ω定阻）； | 台 | 1 |  | 1120
合 计