## 报价汇总
五、江苏理工学院武进绿建区协同创新园新建工项目 声学系统
序号 | 项目名称 | 合价（元）
1 | 江苏理工学院武进绿建区协同创新园新建工程-中小学声学系统
2 | 江苏理工学院武进绿建区协同创新园新建工程-孵化器声学系统
总 计

## 中小学
江苏理工学院武进绿建区协同创新园新建项目-中小学声学系统
序号 | 设备名称 | 参数 | 单位 | 数量 | 品牌、型号 | 控制单价（元） | 投标单价（元） | 投标合计（元） | 备注
中小学-642人报告厅-音视频灯光舞台机械系统
一、 | 舞台音响扩声系统
一）、 | 扬声器功放系统
1 | 主扩左右线阵列扬声器 | 类型：4单元2分频倒相式线阵列音箱 单元组成：8英寸低频驱动器×2，1.4英寸高频驱动器×2 频率响应：65Hz~18KHz(-10 dB) 灵敏度(1W/1m)：99dB 额定功率：全频400W，低频320W，高频80W 音乐功率：全频800W，低频640W，高频160W 峰值功率：全频1600W，低频1280W，高频320W 最大声压级：125dB@400W(131dB@1600W) 覆盖角度(H×V)：单只阵列90°H×8°V(-6dB),线阵列垂直覆盖角度根据阵列的数量和曲率不同而变化 可调角度：0°~10 °，步进1 ° 连接插座：2×speakon NL4MP，被动分频：PIN1+/POS. PIN1-/NEG、主动分频：PIN1+/LF+、PIN1-/LF-；PIN2+/HF+、PIN2-/HF- 吊挂/安装装置：专业可调角度吊装支架 | 只 | 12 |  | 6709.5
2 | 主扩左右线阵列低频扬声器 | 类型：1单元直射式倒相音箱 单元组成：低频驱动器 18英寸×1 频率响应：38Hz~250Hz(-10 dB) 灵敏度(1W/1m)：99 dB 额定功率：700W 音乐功率：1400W 峰值功率：2800W 最大声压级：27dB@700W(133dB@2800W) 额定阻抗：8Ω 覆盖角度(H×V)：全指向 可调角度：0°~10 °，步进1 ° 连接插座：2×speakon NL4MP，（PIN1+/2+=POS. PIN1-/2-=NEG.） 箱体表面：黑色聚脲喷涂 吊挂/安装装置：专业吊装支架 | 只 | 2 |  | 5970.52
3 | 线性阵列扬声器组吊挂件 | 原厂配套 | 套 | 2 |  | 4684
4 | 主扩中置扬声器 | 类型：被动两分频全频倒相式音箱 单元组成：低音：1×15寸，高音：1×1.73寸 频率响应 ：50Hz~18kHz 灵敏度(1W/1m) ：98dB 额定功率/峰值功率 ：400W/1600W 最大/峰值声压级 ：127dB@800w/ 130dB@1600w 额定阻抗 ：8Ω 覆盖角度(H×V) ：90°×60° 连接插座 ：1×NL4MP speakon （PIN1+/2+,PIN1-/2-） 吊挂/安装装置：35mm支架底孔，M8螺丝吊挂系统，可壁挂、吊挂、支架安装 | 只 | 2 |  | 4354.64
5 | 左/右超低扬声器 | 技术参数： 类型：1单元倒相式超低频音箱 单元组成：18英寸低频驱动器×1 频率响应：36Hz~500Hz 灵敏度(1W/1m)：100dB 额定功率：500W 最大功率：1000W 峰值功率：2000W 最大声压级：127dB@500W/133dB@2000W 覆盖角度(H×V)：全指向 额定阻抗：8 Ω 连接插座：SPEAKON NL4×2 PIN1+/2+POS. PIN1-/2-NEG） 安装装置：脚钉落地安装；顶部ø38mm支撑座,可支撑安装音柱或多功能全频音箱 | 只 | 2 |  | 4210.8
6 | 拉声像扬声器 | 类型：被动两分频全频倒相式音箱 单元组成：低音：1×15寸，高音：1×1.73寸 频率响应 ：50Hz~18kHz 灵敏度(1W/1m) ：98dB 额定功率/峰值功率 ：400W/1600W 最大/峰值声压级 ：127dB@800w/ 130dB@1600w 额定阻抗 ：8Ω 覆盖角度(H×V) ：90°×60° 连接插座 ：1×NL4MP speakon （PIN1+/2+,PIN1-/2-） 吊挂/安装装置：35mm支架底孔，M8螺丝吊挂系统，可壁挂、吊挂、支架安装 | 只 | 2 |  | 6345.2
7 | 台唇补声扬声器 | 类型：被动两分频全频倒相式音箱 单元组成：低音：1×8寸，高音：1×1.3寸 频率响应 ：65Hz~18kHz 灵敏度(1W/1m) ：95dB 额定功率/峰值功率 ：250W/1000W 最大/峰值声压级 ：122dB@500w/ 125dB@1000w 额定阻抗 ：8Ω 覆盖角度(H×V) ：90°×60° 连接插座 ：1×NL4MP speakon （PIN1+/2+,PIN1-/2-） 吊挂/安装装置：35mm支架底孔，M8螺丝吊挂系统，可壁挂、吊挂、支架安装 | 个 | 4 |  | 1489.44
8 | 流动返送扬声器 | 类型：被动两分频全频倒相式音箱 单元组成：低音：1×15寸，高音：1×1.73寸 频率响应 ：50Hz~18kHz 灵敏度(1W/1m) ：98dB 额定功率/峰值功率 ：400W/1600W 最大/峰值声压级 ：127dB@800w/ 130dB@1600w 额定阻抗 ：8Ω 覆盖角度(H×V) ：90°×60° 连接插座 ：1×NL4MP speakon （PIN1+/2+,PIN1-/2-） 吊挂/安装装置：35mm支架底孔，M8螺丝吊挂系统，可壁挂、吊挂、支架安装 | 只 | 4 |  | 4176
9 | 左/右声道扩声线阵扬声器低频单元功率放大器 | 1、具有2/4通道机型可选 ，支持4/8欧定 阻输出 ； 2、提供卡侬头信号输入，2通道机型还支持信号环出 ； 3、RMS功率(8 ohms stereo)：2×800W；RMS功率(4 ohms stereo)：2×1200W； 4、频率响应：20Hz-20kHz(±0.3dB)；总谐波失真：<0.05%@8Ω 1kHz；阻尼系数：>550@8Ω；信噪比：>105dB； 5、具有短路、过热、过载、过流、输出直流、软启动、电流熔断保护，变压器过热保护 ； | 台 | 3 |  | 5962.4
10 | 左/右声道扩声线阵扬声器高频单元功率放大器 | 1、具有2/4通道机型可选 ，支持4/8欧定 阻输出 ； 2、提供卡侬头信号输入，2通道机型还支持信号环出 ； 3、RMS功率(8 ohms stereo)：2×400W；RMS功率(4 ohms stereo)：2×600W； 4、频率响应：20Hz-20kHz(±0.3dB)；总谐波失真：<0.05%@8Ω 1kHz；阻尼系数：>550@8Ω；信噪比：>105dB； 5、具有短路、过热、过载、过流、输出直流、软启动、电流熔断保护，变压器过热保护 ； | 台 | 3 |  | 4350
11 | 左/右声道主扩声线阵低频扬声器功率放大器 | 1、具有2/4通道机型可选 ，支持4/8欧定 阻输出 ； 2、提供卡侬头信号输入，2通道机型还支持信号环出 ； 3、RMS功率(8 ohms stereo)：2×1600W；RMS功率(4 ohms stereo)：2×2400W； 4、频率响应：20Hz-20kHz(±0.3dB)；总谐波失真：<0.05%@8Ω 1kHz；阻尼系数：>550@8Ω；信噪比：>105dB； 5、具有短路、过热、过载、过流、输出直流、软启动、电流熔断保护，变压器过热保护 ； | 台 | 1 |  | 5962.4
12 | 主扩中置扬声器功率放大器 | 1、具有2/4通道机型可选 ，支持4/8欧定 阻输出 ； 2、提供卡侬头信号输入，2通道机型还支持信号环出 ； 3、RMS功率(8 ohms stereo)：2×300W；RMS功率(4 ohms stereo)：2×450W； 4、频率响应：20Hz-20kHz(±0.3dB)；总谐波失真：<0.05%@8Ω 1kHz；阻尼系数：>550@8Ω；信噪比：>105dB； 5、具有短路、过热、过载、过流、输出直流、软启动、电流熔断保护，变压器过热保护 ； | 台 | 1 |  | 4350
13 | 左/右声道超低音功率放大器 | 1、具有2/4通道机型可选 ，支持4/8欧定 阻输出 ； 2、提供卡侬头信号输入，2通道机型还支持信号环出 ； 3、RMS功率(8 ohms stereo)：2×1300W；RMS功率(4 ohms stereo)：2×1950W； 4、频率响应：20Hz-20kHz(±0.3dB)；总谐波失真：<0.05%@8Ω 1kHz；阻尼系数：>550@8Ω；信噪比：>105dB； 5、具有短路、过热、过载、过流、输出直流、软启动、电流熔断保护，变压器过热保护 ； | 台 | 1 |  | 5962.4
14 | 拉声像功率放大器 | 1、具有2/4通道机型可选 ，支持4/8欧定 阻输出 ； 2、提供卡侬头信号输入，2通道机型还支持信号环出 ； 3、RMS功率(8 ohms stereo)：2×800W；RMS功率(4 ohms stereo)：2×1200W； 4、频率响应：20Hz-20kHz(±0.3dB)；总谐波失真：<0.05%@8Ω 1kHz；阻尼系数：>550@8Ω；信噪比：>105dB； 5、具有短路、过热、过载、过流、输出直流、软启动、电流熔断保护，变压器过热保护 ； | 台 | 1 |  | 4350
15 | 台唇补声功率放大器 | 1、具有2/4通道机型可选 ，支持4/8欧定 阻输出 ； 2、提供卡侬头信号输入，2通道机型还支持信号环出 ； 3、RMS功率(8 ohms stereo)：2×300W；RMS功率(4 ohms stereo)：2×450W； 4、频率响应：20Hz-20kHz(±0.3dB)；总谐波失真：<0.05%@8Ω 1kHz；阻尼系数：>550@8Ω；信噪比：>105dB； 5、具有短路、过热、过载、过流、输出直流、软启动、电流熔断保护，变压器过热保护 ； | 台 | 2 |  | 2668
16 | 流动返送功率放大器 | 1、具有2/4通道机型可选 ，支持4/8欧定 阻输出 ； 2、提供卡侬头信号输入，2通道机型还支持信号环出 ； 3、RMS功率(8 ohms stereo)：2×800W；RMS功率(4 ohms stereo)：2×1200W； 4、频率响应：20Hz-20kHz(±0.3dB)；总谐波失真：<0.05%@8Ω 1kHz；阻尼系数：>550@8Ω；信噪比：>105dB； 5、具有短路、过热、过载、过流、输出直流、软启动、电流熔断保护，变压器过热保护 ； | 台 | 2 |  | 4350
17 | 扬声器吊挂件 | 满足采购人使用需求 | 批 | 1 |  | 1000
18 | 电动葫芦 | 满足采购人需求 | 台 | 2 |  | 2000
二）、 | 音频处理系统
1 | 数字调音台 | 1、输入处理通道：32个输入通道，8个辅助输入通道，8个辅助返送 2、输出处理通道：16个AUX通道，6个矩阵，LCR母线 3、A/D转换器的动态范围：24-Bit，114dB（8通道，192kHz） 4、内部效果器：8/16 5、储存点：100 6、场景文件：500/100 7、D/A转换器：24-Bit，120dB动态范围 8、信号处理能力：40位的浮点处理 9、MIDAS PRO系列话筒放大器的输入接口：32个 10、主显示器：7英寸TFT液晶显示器，800*480分辨率，26万色 11、表头：24段（-57dB to Clip） 12、动态范围，模拟输入及模拟输出：106dB 13、A/D的动态范围，话筒放大器和换能器：109dB 14、D/A的动态范围，换能器和输出：109dB 15、耳机输出阻抗/最大输出电平：40Ω/+21dBu 16、TRS输出阻抗：50Ω/50Ω | 台 | 1 |  | 21800
2 | 数字调音台I/O接口箱 | 不少于32路模拟输入 | 台 | 1 |  | 9744
3 | 数字调音台扩展卡 | 支持dante传输 | 张 | 1 |  | 3352.4
4 | 网络交换机（24口） | 24个10/100/1000 Base-T以太网端口， 2个千兆SFP，包转发率38.7MPPS | 台 | 2 |  | 759
5 | 无线路由器 | 无线wifi | 台 | 1 |  | 200
6 | 数字音频处理器 | 1、4通道平衡输入，支持48KHz音频采样频率，音频频响可达20Hz～20KHz； 2、所有输入通道带增益控制、噪声门、自动反馈抑制器、高低通滤波器、16段参量均衡器、压限器、延时器、输入编组控制； 3、8个平衡线路电平输出； 4、所有输出通道带高低通滤波器、16段参量均衡器、压限器、延时器、输出编组控制； 5、4通道自动混音； 6、动态范围为114dB、ADC/DAC，总谐波失真<0. 005%； 7、内置信号发生器：正弦波信号、粉红噪声、白噪声； 8、支持RS-232、TCP/IP协议，可实现第三方控制； 9、支持32组场景预设功能； 10、前面板屏带LCD显示、带输入、输出音量状态显示灯、错误提示灯 | 台 | 4 |  | 7353.472
7 | 有源监听音箱 | 路低音反射式双功放近场工作室监听音箱，配备 5“ 锥形低音单元和 1” 半球形高音单元频率响应：54Hz - 30kHz功率：45W LF 以及 25W HF 双功放系统，高性能70W 功率放大能力ROOM CONTROL（房间控制）和 HIGH TRIM（高频切除）响应控制器输入接口：XLR 和 TRS phone 型输入口，可接受平衡和非平衡信号输入灵敏度/阻抗：-10dBu/10k ohms | 只 | 2 |  | 1392
8 | 监听耳机 | 功能用途 手机耳机，音乐耳机，监听耳机 连接方式 3.5/6.3mm立体声插头 佩戴方式 头戴式 发声原理 动圈 驱动单元 40mm 频响范围 15-20000Hz 产品阻抗 47欧姆 灵敏度 96dB 最大功率 700mW | 副 | 1 |  | 580
三）、 | 拾音系统
1 | 基础讨论主控机 | 1、采用黑色钢化玻璃面板，导航式旋钮，OLED屏显示，并提供中文/英文、英文/俄文、英文/西班牙等多语言菜单； 2、内置实时时钟，万年历功能； 3、USB自动录音功能：前面板插入U盘后可自动/手动录制系统音频，并实时显示当前录音状态； 4、无需增加设备，可实现标清自动摄像跟踪；支持高清自动摄像跟踪，最大支持8个摄像球机和预置全景位； 5、带外部音频信号输入接口，用于连接报警音频、广播音频、其他音频系统，单元可同步输出音频信号； 6、最多同时开启单元数量为4个，主席单元和副主席单元无数量限制，主席和副主席单元不受开启数量限制，系统最大同时发言人数无数量限制； | 台 | 1 |  | 16486.5
2 | 基础讨论主席单元 | 基本功能： 发言：申请发言、顺序发言、自由讨论；通过耳机或内置扬声器收听他人发言； 自动摄像跟踪，预置全景位； 一套系统中可支持主席单元/副主席单元的合计数量为20个。 主席单元可以自由开启，不受话筒开启数量的限制； 具有主席优先键功能，可以关闭正在发言的代表单元； 技术参数： 安装方式：台式 音频频响：50Hz~18KHz 灵 敏 度：-46dB±4dB 揩波失真：（THD）<0.3% 信 噪 比：-95dB 耳机接口：3.5mm jack单声 内置扬声器：4Ω/3W | 只 | 1 |  | 2314.432
3 | 基础讨论代表单元 | 安装方式：台式 音频频响：50Hz~18KHz 灵 敏 度：-46dB±4dB 揩波失真：（THD）<0.3% 信 噪 比：-95dB 电 源：24V 咪杆长度：410mm 耳机接口：3.5mm jack单声 内置扬声器：4Ω/3W | 只 | 7 |  | 2143.68
4 | 延长线 | 与会议系统配套专用延长线缆 | 根 | 1 |  | 500
5 | 无线手持话筒 | 一台接收主机配套2支手持话筒使用； 接收金属外壳设计，结构坚固且具有较强的隔离谐波干扰效果； RF高动态范围设计，选用高性能器件，大幅提升系统的抗干扰特性，消除接收断音； 采用天线分集式大动态接收电路、数字导频、射频强度识别、噪声三重静音电路控制，使接收无死角； 采用模组式纯自动扫频接收，保持信号传输效果； 最大可叠机使用的话筒数量可达16支； 各通道可单独或混合输出，每通道可独立电子音量调节； 具有mic/Line转换，适合更多的后级设备； 面板设计了LED灯柱及LED显示屏，清晰显示接收机各项操作功能及设定参数； | 套 | 4 |  | 6458
6 | 头戴式话筒 | 一台接收主机配套2支头戴式话筒使用； 接收金属外壳设计，结构坚固且具有较强的隔离谐波干扰效果； RF高动态范围设计，选用高性能器件，大幅提升系统的抗干扰特性，消除接收断音； 采用天线分集式大动态接收电路、数字导频、射频强度识别、噪声三重静音电路控制，使接收无死角； 具有最先进的自动、快速设定不受干扰的工作频道； 采用模组式纯自动扫频接收，保持信号传输效果； 最大可叠机使用的话筒数量可达16支； 各通道可单独或混合输出，每通道可独立电子音量调节； 具有mic/Line转换，适合更多的后级设备； 面板设计了LED灯柱及LED显示屏，清晰显示接收机各项操作功能及设定参数； 采用飞梭旋钮，方便使用者操作各项功能及参数设定； 具有AC电源、天线级联设计，接线方便，美观； 提供天线放大器供电功能，可为有源天线供电，增加接收距离及稳定的接收效果； | 套 | 4 |  | 5156.2
7 | 天线分配器 | 基本功能： 1、采用超高动态低杂讯元件与超宽频微带线路设计，具有超低内调失真及损耗，排除多频道接收系统同时使用时的混频干扰； 2、天线输入连接座具有供应天线放大器的电源，可直接连接具有天线放大器的延长天线及内建放大器的天线； 3、载波范围为500MHz─850MHz； 4、能提供四台宽频多频道接收机共用一对天线，同时级联第二台分配器或宽频多频道接收机，简化天线装配工程； 5、分路器可提供4路DC12V电源输出，为4台无线接收机提供电源，简化机柜安装； 技术参数： 天线分配：4路双通道输出 适用频宽范围：500MHz～850MHz 输入截断点：+15dBm 输出/输入增益：+1.0dB±1dB 输出端隔离度：>18dB在500MHz～850MHz 输出/入阻抗：50Ω 天线输出接头：TNC插座 天线输入接头电源：DC8V,250mA(max)（天线A、B输入端口） 电源输出：12V/1.2ADC(每通道) | 台 | 2 |  | 3236.4
8 | 有源天线 | 基本功能： 1、专业UHF频段接收用对数天线； 2、适用的频宽涵盖500MHz～850MHz； 3、搭配输出-9～18dB（±1dB）连续可变的增益信号； 4、内建可调增益放大器，用户可根据实际使用—环境调整增益； 5、放大器使用锌合金外壳具有优异散热特性，使用更加持续稳定； 6、对需要特定方位使用的环境有非常好的效果； 技术参数： 类型：外接延长天线 适用频段：500MHZ～850MHZ 步进增益总增益量：0～+18dB（±2dB），步进量：±1dB 步进衰减总衰减量：0～-9dB（±2dB），步进量：±1dB 天线阻抗：50Ω 天线增益：3～5dB 驻波比：≤2.5：1 接收模式(3dB波束宽度)：65°（垂直角）,120°(水平面） 连接插座：TNC母座×1 电流消耗：约60mA/DC8V 电源：TNC母座须提供偏压电源6～10VDC 连接线：4米 | 只 | 4 |  | 2528.8
9 | 鹅颈会议话筒（含话筒底座） | 技术参数： 指向特性：Uni-direction(电容式) 频率响应：60Hz~15KHz 灵敏度：-47dB/±3dB(1KHz) 参考拾音距离：15-50cm 低频衰减：125Hz 6dB/OCTAVE 输出阻抗：200Ω 最大承受音压：135dB SPL 1KHz At1% T.H.D 信噪比：66dB.1KHz AT PA 动态范围：111dB.1KHz AT MAX SPL 咪杆长度：410mm 电源供应：DC 3V/ 48V (幻象电源) 底座材质：锌合金 | 只 | 2 |  | 2088
10 | 话筒支架 | 配套 | 套 | 4 |  | 150
四）、 | 线缆及辅材
1 | 24路音频跳线盘 | 24路音频跳线盘 | 台 | 6 |  | 1000
2 | 网络跳线盘 | 网络跳线盘 | 台 | 3 |  | 500
3 | 音频条线 | 跳线，长度0.5米长 | 条 | 50 |  | 20
4 | 网络跳线 | 跳线，长度0.5米长 | 条 | 50 |  | 20
5 | 机柜 | 标准19寸机柜，600×800×42U | 台 | 2 |  | 2480
6 | 流动机柜（无线话筒） | 标准19寸机柜，600×600×22U，流动机柜 | 台 | 1 |  | 1500
7 | 时序电源 | 产品特性： 1、具有操作学习功能，可任意连接设备，并记录用户的操作习惯，作为设备的控制方式； 2、配套上位机软件，可实现场景控制模式设置开/关程序； 3、每路带独立键控开关和状态指示灯，使用便捷，指示清晰； 4、具有键盘密码锁功能，防止误操作，便于用户管理； 5、智能化设计,具有标准RS485与232接口，开放控制协议，可接入第三方控制设备； 6、DC12V输出，I/O电平控制，闭合接点控制，级联输出口； 7、大电流设计， 8路供电输出，每路采用30A继电器，每路最大电流16A，整机最大电流50A，采用万能插座，适用各类型插座； 技术参数: 1、总容量:最大电流 50A 2、输出:通道 1～8, 最大电流16A，万能插座 3、面板控制:8通道独立控制键（1～8），设置键（SET），键盘锁（KEYLOCK），开关（ON/OFF） 4、控制接口:RS232、RS485串口，DC5～24V电压启动接口，状态输出口 5、功能:行为学习方式编程，单路键控，RS485串口控制 | 台 | 6 |  | 928
8 | 综合插座箱1、2 | 含卡侬接口12个，扬声器接口2个，网络接口4个，16A电源接口1个 | 套 | 2 |  | 800
9 | 地插1、2、3 | 含卡侬接口2个，网络接口2个，16A电源接口1个 | 套 | 3 |  | 300
10 | 音频线 | 120编37芯 | 批 | 1 |  | 3800
11 | 音箱线 | 315金银线 | 批 | 1 |  | 15000
12 | 6类网线 | CAT6 UTP | 批 | 1 |  | 1600
13 | 电源线 | RVV3*2.5 | 批 | 1 |  | 2000
14 | 机械控制线 | RVVP3*0.5 | 米 | 1000 |  | 4
15 | 同轴线 | 50-5 | 米 | 200 |  | 8
16 | 穿线管 | 直径25mm | 批 | 1 |  | 3000
17 | 桥架 | 定制 | 批 | 1 |  | 7000
18 | 操作台 | 钢制,台面800mm*3200mm | 套 | 1 |  | 2000
19 | 辅材 | 辅材 | 批 | 1 |  | 5000
二、 | 视频显示系统
一）、 | LED显示系统
1 | P2.5LED全彩屏 | 1、屏体净显示尺寸不低于宽5.12米*高2.88米，共计不小于14.7456㎡； 2、像素点间距:≤2.5mm； 3、像素密度≥160000点/㎡； 4、箱体结构为压铸铝边框，自然散热结构，无风扇，防尘和静音设计； 5、箱体平整度≤0.05mm，单元箱体/模组间水平、垂直相对错位值≤0.05mm； 6、1R1G1B，SMD 表贴三合一，坚向线性排列； 7、白平衡亮度(nit) ≥1200cd/m’，支持屏体亮度在0-100%任意可调，持续亮度在 0-255级灰度可调; 8、色温1000K～20000K 无级可调，NTSC色域覆盖率≥125%NTSC； 9、灰度及颜色等级≥18bit； 10、刷新率≥3840HZ; | 平方米 | 92.16 |  | 5568
2 | 钢结构 | 根据现场实际情况定制 具体材料是：热镀锌方管和铝塑板 | 平方米 | 92.16 |  | 500
3 | 编辑控制软件 | 1.可视化的后台编辑功能，不占用桌面资源，可在桌面继续其他工作，无需播放窗口移动至扩展屏区域，可在软件上实时看到所编辑的媒体播放状态查； 2.支持可视化的素材管理，素材文件可在资源窗口预览，视频文件还可以进行播放预览； 3.任意叠加、漫游，无需多台电脑，一台电脑即可搞定多路视频源输出、操控和管理； 4.支持外部采集信号、音频、视频、图片、Office文件、流媒体以及网站等多种媒体资源，超强的解码能力，无需转换格式即可尽情播放。 | 套 | 1 |  | 2630.88
4 | LED拼控混插处理器 | 1、输入接口：包括 DP1.2*1路、8路DVI接口（1个双链DIV，1个单链 DVI） 2、输出接口：支持 32个千兆网口输出和8路DVI接口。 3、级联：可级连多台进行统一控制。 4、中控：支持中控对接，可平板控制实现一键3D/2D画面。 5、创新架构：采用创新型架构，实现智能配置，极大缩短舞台准备时间。 6.自动备份：自动备份功能，让系统不担心信号中断问题，现场使用更稳定。 | 台 | 1 |  | 29000
5 | 液晶电视（八字墙） | 屏幕尺寸：≥98 英寸 全高清 | 台 | 2 |  | 12999
6 | 液晶电视背架 | 满足安装需求 | 套 | 2 |  | 800
7 | LED智能配电箱 | 1.额定功率：100KW，输出路数：≥35路 2.配电柜输入电压为交流380V±15%，工频50Hz。具有过压、浪涌、短路、过流、过载、漏电等保护功能。 3.内置避雷器，具有避雷防雷功能。 4.配电柜含多功能卡控制，具有远程控制功能。 5.支持通过LED显示屏智慧控制系统软件实现远程开关电箱、远程通讯、电源监视、温度监控、消防监控等操作。 | 项 | 1 |  | 6379.072
8 | 会议系统控制终端 | 1、CPU性能：1颗CPU；主频≥2.5GHz；单CPU物理核数≥6；单CPU末级缓存容量≥18MB； 2、内存规格：内存配置容量≥8GB 2600MT/s DDR4；内存条配置数量≥1；内存扩展接口≥2；单内存插槽最大可支持容量≥32GB;最高内存总容量≥64GB； 3、主板规格：≥千兆以太网卡、≥5.1声道高清声卡；支持≥2个DDR4 UDIMM内存插槽；主板其他内置接口≥2个SATA3.0接口用于机械硬盘和DVD光驱、≥2个M.2用于固态硬盘和无线网卡；I/O 接口具备外接标准 USB 设备、显示器、音频设备等内外部设备能力； 4、存储规格：固态盘数量≥1*M.2 2280 512GB；符合 SJ/T 11654 相关规定； 5、显示设备规格:分辨率≥1920x1080,像素密度≥90像素/英寸,显示屏尺寸≥23.8英寸； 6、外设规格：鼠标数量≥1 个，有线键盘数量≥1 个，按键数目≥104键； 7、网络设备规格：有线网卡数量：≥1个，最高速率≥ 1000Mbps，10/100/1000Mbps自适应； 8、外部接口规格：USB 接口≥4个USB接口且前置USB ；视频接口数量≥2个；音频接口数量：≥2个； 9、整机规格：符合 GB/T 9813.1 的相关规定；符合 GB/T 4208 中 IP20 防护要求，配置可拆卸防尘网；系统空闲状态下，声功率级≤3Bel； 10、电源功能：≥250W，电源线符合 GB/T15934 的要求； | 台 | 1 |  | 5600
9 | 辅材 | 含电源线网线高清线等 | 项 | 1 |  | 7424
10 | 监视器 | 屏幕尺寸：22 英寸 | 台 | 2 |  | 800
二）、 | 信号处理系统
1 | 无缝高清混插卡矩阵主机 | 1、模块化设计，可根据实际需要选用输入/输出信号卡 2、采用嵌入式硬件架构设计，系统稳定可靠，无缝切换无黑屏、闪屏，无延时 3、兼容HDMI、DVI、VGA、AV、SDI、HDBaseT、Optical Fiber（光纤）等1080P信号无缝切换板卡 4、兼容普通HDMI、HDBaseT、Optical Fiber(光纤）等4K*2K信号无缝切换板卡 5、主机带倍频倍线技术，对图像信号进行倍线缩放、倍频增强显示 6、总线交换技术，每路信号采用单独通道进行传输，保证所有信号图像的实时显示 7、支持面板按键锁定功能，以防误操作 8、支持不少于10个场景保存和调用功能，支持群切功能 9、支持分辨率：视输入输出卡类型，可支持1920*1200、1080P、1080I、1366*768、720P、576i、480i等36种分辨率 | 台 | 1 |  | 30927.456
2 | 4路HDMI无缝输入卡 | 基本功能： 1、4路HDMI输入，4路模拟音频输入； 2、无缝切换默认分辨率为1920x1080P@60Hz，可通过指令调整； 3、HDMI端口支持HDMI1.3, HDCP1.3，兼容DVI信号； 4、HDMI输入音频默认为内嵌音频输入，支持加嵌模拟音频； 5、低分辨率信号可倍线变成分辨率为1080P或者1920x1200输出； 6、输入信号卡具有字符叠加功能； 技术参数： HDMI端口 信号类型： HDMI输入*4，兼容DVI 信号接口 HDMI Type A 色深: 8 & 10 & 12 bit 最高分辨率 4K*2K 带宽： 6.75Gpbs 音频格式： 内嵌音频支持PCM、Dobly Digital、DTS、DTS-HD格式，外接音频支持PCM格式 标准： 支持HDMI1.3 EDID管理： 支持EDID学习功能 传输距离： ≤10m(请使用优质线材) 音频信号 信号类型： 模拟音频信号输入*4 连接器： 3P凤凰接口 音频输入阻抗： >10KΩ 输入阻抗： 75Ω 频率响应： 20Hz～20K Hz 传输距离： ≤10m(请使用优质线材) 常规 增益: 0dB 串扰： <-50dB@5MHz 切换速率 200ns (最大值) | 张 | 4 |  | 4691.968
3 | 4路HDMI 无缝输出卡 | 基本功能： 1、4路HDMI输出，4路模拟音频输出； 2、无缝切换默认分辨率为1920x1080P@60Hz，可通过指令调整； 3、HDMI端口支持HDMI1.3, HDCP1.3，兼容DVI信号； 4、HDMI输出解嵌音频默认开启，可通过指令关闭 5、低分辨率信号可倍线变成分辨率为1080P或者1920x1200输出； 技术参数： HDMI端口 信号类型： HDMI输出*4，兼容DVI 信号接口 HDMI Type A 色深: 8bit 最高分辨率 4K*2K 带宽： 6.75Gpbs 音频格式： 内嵌音频支持PCM、Dobly Digital、DTS、DTS-HD格式，外接音频支持PCM格式 标准： 支持HDMI1.3 EDID管理： 支持EDID学习功能 传输距离： ≤10m(请使用优质线材) 音频信号 信号类型： 模拟音频信号输出*4 连接器： 3P凤凰接口 音频输入阻抗： - 输入阻抗： 75Ω 频率响应： 20Hz～20K Hz 传输距离： ≤10m(请使用优质线材) 常规 增益: 0dB 串扰： <-50dB@5MHz 切换速率 200ns (最大值) 功耗： 7.9W 工作温度: 0℃～+50℃ 相对湿度: 10%～90% | 张 | 2 |  | 9588.096
4 | 4路DVI 无缝输出卡 | 基本功能： 1、4路DVI无缝输出； 2、无缝切换默认分辨率为1920x1080P@60Hz，可通过指令调整； 3、输出信号支持DVI、HDMI、VGA、YPbPr和CVBS，可通过指令调整； 4、低分辨率信号可倍线变成分辨率为1080P或者1920x1200输出； 5、输出板设置为CVBS时，默认为PAL制式，可设置为NTSC制式； 技术参数： 信号类型： 4路DVI信号，兼容HDMI，VGA，CVBS，YPbPr 连接器： DVI-I母端口 输入电平： T.M.D.S 2.9V～3.3V 输入阻抗： 75Ω 传输距离： ≤10m(请使用优质线材) 频带宽： 340MHz(10.2Gbit/s) 最大时间延迟： 5nS(±1nS) 数据类型： 8bit 支持音频格式： 内嵌音频支持PCM、Dobly Digital、DTS、DTS-HD格式，外接音频支持PCM格式 音频采样率： 32K，44.1K，48K，88.2K，96K，176.4K,192K EDID和DDC管理： 支持延伸显示能力识别（EDID）和显示数据频道（DDC），使用DVI和HDMI的标准 HDCP管理： 支持高带宽数码内容保护（HDCP），使用DVI和HDMI1.3标准 常规 增益 0dB 串扰： <-50dB@5MHz 切换速率 200ns (最大值) 功耗： 6W 工作温度: 0℃～+50℃ 相对湿度: 10%～90% 注：连接HDMI、VGA、YPbPr、CVBS信号时，需要另配专用转接线 | 张 | 1 |  | 9588.096
5 | HDMI双绞线传输器 | 基本功能： 使用标准CAT6网线，支持60米，1080P无损传输； 使用标准AWG24 HDMI线，输入、输出距离可达15米； 内置EDID,支持3D信号； 内置信号放大模块； 音视频同步传输； 技术参数： HDMI输入输出：1080P/1080i/720P/576P/576i/480P/480i 输入输出TMDS信号：0.5~1.5Vp-p(TTL) 输入输出DDC信号：5Vp-p(TTL) 输入输出线缆长度：小于15米（使用标准AWG24 HDMI线） | 套 | 10 |  | 2354.8
6 | 高清摄像机 | 1、采用1/2.8英寸高品质图像传感器，最大分辨率可达1920x1080，输出帧率高达60帧/秒。 2、低噪声CMOS有效地保证了摄像机视频的超高信噪比。 3、支持16000、32000、44100、48000采样频率，支持AAC、MP3、PCM音频编码。 4、采用高精度步进电机以及精密电机驱动控制器，确保云台低速运行平稳，并且无噪声。 5、同时支持DVI（HDMI）、3G-SDI、LAN网口输出接口，3G-SDI支持在1080P60格式下传输100米。输出图像格式支持1080P60/50/30/25/59.94/29.97、1080I60/50/95.94、720P60/P50/30/25/59.94/29.97。 6、 支持100M网络接口；支持H.265/H.264视频压缩，支持AAC、MP3、PCM音频压缩；支持高达1920x1080分辨率60帧/秒压缩；支持2路1920x1080分辨率30帧/秒压缩；支持Onvif， RTSP，RTMP协议，同时支持RTMP推送，轻松链接流媒体服务器(Wowza、FMS)。 7、支持遥控器信号透传功能，方便后端设备使用。 8、支持VISCA、PELCO-D、PELCO-P协议，支持自动识别协议。 | 台 | 3 |  | 5651.52
7 | 控制键盘 | 基本功能： 液晶中英文显示、带按键声音提示； 采用三维控制杆，对摄像机(或云台)变速调控； 支持二维键控，可精确到每一级速度； 可控制摄像机(或云台)转动、变焦、光圈、聚焦及摄像机参数设置； 可控制摄像机(或云台)多个预置点巡航、花样扫描操作、绝对位置操作、变倍操作、辅助位操作、等常用功能； 支持PELCO-D、PELCO-P、VISCA控制协议； 采用RS485、RS422、RS232多种接口控制信号，最多可接256个一体化球和摄像机； 最长通信距离：1200M（0.5MM 双绞线）； 金属壳体，电脑键盘按键设计； 常用特殊功能按键选择定义； 实时显示解码器和矩阵的工作状态； 通讯接口均有短路过流保护自动恢复设计； 技术参数： 通讯方式：RS-485半双工、RS-422全双工、RS-232全双工 通讯速率：1200/2400/4800/9600 接口：RJ45网口、RS232标准插座、接线柱 供电电压：DC12V 显示方式：液晶显示屏 工作温度：-10~50℃ 工作湿度：10~90%（无冷凝） 防护等级：IP50 | 台 | 1 |  | 7343
8 | 网络硬盘录像机（16路） | 带硬盘1T，带23吋显示器，键鼠； | 台 | 1 |  | 3000
9 | 网络交换机（24口） | 24个10/100/1000 Base-T以太网端口， 2个千兆SFP，包转发率38.7MPPS | 台 | 1 |  | 759
三、 | 舞台灯光系统
一）、 | 灯光控制系统
1 | 灯光综合主控制台 | 1、运行内存：≥2G内存，≥I3处理器，≥3个USB接口，配有意外断电也可持续工作的 UPS系统。 2、通道数：≥4个光电隔离DMX输出口，≥2048 个通道参数，可用扩展器扩展至最多8个DMX输出口，共4096通道。 3、屏幕显示：≥1个12英寸高分辨率宽屏触摸屏。 4、操作系统：≥1个主控推杆，≥10个推杆，≥20个重放推杆，≥4个轮式编码器。 5、系统储存容量：≥可储存200个灯具组，≥800个灯具键，储存≥600个场景，可同时运行≥30个场景，内置常用固定图形160个曲线效果≥40种，可储存≥200个节目，具有≥6种扇形模式，可储存≥1800个素材。 6、运行系统：支持udp、rs232、DMX512与中控进行通讯，支持有线ART-Net功能（灯光模拟器），可用作练习和模拟编程，支持无线ART-Net功能，智能化控制，AI技术，可远程使用手机或者IPAD控制，支持XML格式灯库。 | 台 | 1 |  | 30164
2 | DMX放大器 | 1、标准机柜式安装尺寸 2、信号输出：≥1路信号输入，≥9路信号输出，外置信号阻断器。 3、信号指示：前置双八路信号指示灯，实时监控信号传输。 4、产品要求：采用旋钮式防松电源供电插座，整机100%标准接地。 | 台 | 4 |  | 1977
3 | 调光柜输入配电柜 | 满足采购人需求 | 台 | 1 |  | 15750
4 | 48路直通 | 1、供电：三相五线AC380±10%,频率50Hz±5% 2、静音型航空箱一体式立柜 3、额定电流输入：≥400A犀牛插供电 4、功率输出 :≥ 48路×3KW | 台 | 1 |  | 24528.896
5 | LED成像灯-19度 | 1、光源规格：≥200W LED白光模组。 2、灯珠光源特性指标：综合平均寿命：≥20000小时以上，2年光效衰减＜10%，光效整体均匀度＞90%。 3、光学系统：19°【可选5°/10°/14°/26°/36°】。 4、灯具控制信号同时兼容：DMX512控制模式、DMX512-RDM控制协议。 5、调光：≥5种调光曲线模式选择，PWM调光频率：16Bit。 | 台 | 18 |  | 2472.54
6 | LED会议灯 | 1、光源规格：≥896颗0.5W LED贴片灯珠【448颗暖白+448颗正白】 2、灯珠光源特性指标：综合平均寿命：≥20000小时以上，2年光效衰减＜10%，光效整体均匀度＞90%，柔光片投光角度：120°。 3、视网膜蓝光危害≤RG0；频闪：波动频率f＞3125Hz,波动深度无限制。 4、色温：【3200K±150K】+【5600K±150K】，显指：Ra≥97，中心照度：3米投射距离，中心照度值＞350Lx(3200K）；中心照度值＞350Lx（5600K); 中心照度值＞400Lx（全亮)。 5、噪声：【全亮状态】＜25dB（在距离灯具出风口1m距离进行测量）。 6、灯具控制信号同时兼容：DMX512控制模式、DMX512-RDM控制协议。 7、调光：≥5种调光曲线模式选择，PWM调光频率：16Bit。 、灯具功能要求：支持灯具通过信号线接口进行软件升级更新或程序修改，支持DMX512-RDM远程修改灯具地址码数值控制，支持手动旋钮调光模式，无风机散热结构。 | 台 | 18 |  | 1943.116
7 | LED染色灯 | 1、光源规格：≥54颗3W LED灯珠。 2、灯珠光源特性指标：综合平均寿命：≥20000小时以上，2年光效衰减＜10%，光效整体均匀度＞90%。 3、视网膜蓝光危害等级：≤RG1 （检测标准：GB7000.1-2015） 4、噪声：【全亮状态】＜30dB，【闭光状态】＜25dB（在距离灯具出风口1m距离进行测量）。（检测标准：GB/T4214.1-2017） 5、灯具控制信号同时兼容：DMX512控制模式、DMX512-RDM控制协议、自走模式、主从模式。 6、调光：≥5种调光曲线模式选择，PWM调光频率：16Bit，＞1670万种颜色可调，内置颜色宏功能，颜色变化自动淡入淡出。 7、外观：压铸铝机箱 | 台 | 56 |  | 883.456
8 | 摇头光束图案灯 | 1、光源规格：≥350W。 2、光学系统：BEAM光束模式≤2.5°，电子变焦。 3、噪声：【亮泡状态】＜50dB，【灭泡状态】＜45dB（在距离灯具出风口1m距离进行测量）。 4、控制：灯具控制信号同时兼容：DMX512和DMX512-RDM控制协议，≥16通道。 5、运行系统：水平/垂直运行角度：540°/270°，带16 bit精度扫描微调整功能，自动检索复位。 6、屏幕显示：显示灯具累积使用时间、可中英文切换、智能180°倒置显示。 7、颜色系统：1个固定颜色盘，≥14色+白光。 8、图案系统：1个固定图案轮，≥9图案+4玻璃彩图+1白光。 9、特效系统：≥1个8棱镜+1个24棱镜+单独雾化盘+1个六彩彩虹盘。 | 台 | 24 |  | 10435
9 | 追光灯 | 1、光源规格：≥350W LED白光模组。 2、色温：3200K～5600K～8500K三种色温可调，均匀度＞95%。 3、光学系统：6-10度，电子调焦。 4、控制模式：手动面板控制 5、颜色：5颜色+白光。 6、有效投射距率：≥15-30米。 7、散热系统：≥六根8mm粗的铜管散热，≥66块大面积铝片散热。 | 台 | 2 |  | 9419.2
10 | 烟机 | 1、功率：≥550W 2、油桶容积：≥3.6L 3、预热时间：无需预热，开机即用 4、输出量：≥3000cuft/min 5、DMX通道：≥2个 6、显示屏幕：LCD显示屏+功能按键，屏幕显示菜单分层显示。 7、控制方式：支持DMX512控制，面板控制，线控 | 台 | 2 |  | 9059.136
11 | 烟油 | 烟油 | 箱 | 1 |  | 1403.136
12 | 灯钩、保险绳 | 灯钩、保险绳 | 套 | 140 |  | 48
13 | 灯光综合插座箱 | 灯光综合插座箱,含3KW工业航空插*4，DMX512*2 | 套 | 2 |  | 300
14 | 灯光插座盒 | 含3KW工业航空插*1 | 套 | 2 |  | 126
15 | 信号接插件 | 信号接插件 | 批 | 1 |  | 1500
16 | 电源接插件 | 16A、炮筒插 | 批 | 1 |  | 2000
17 | 专业灯光阻燃电源线(灯尾) | ZR-RVV3*2.5 | 米 | 2600 |  | 8
18 | 扁平电缆 | 13*4+2*DMX+1*CAT5 | 米 | 120 |  | 116
19 | DMX512信号线 | RS485-SFTP-EY 1Px0.22mm2(7/0.201) | 米 | 1500 |  | 6.4728
四、 | 舞台机械系统
一）、 | 电动吊杆系统
1 | 电动升降灯光吊杆 | 长度：17.2m，行程：约12m，升降速度：0.30m/s；吊点数：5吊点，载荷：800KG（含杆重）；噪音≤50dB；多层排绕；机械定位；安全措施:上下限位保护、防冲顶保护、防跳绳保护、相序保护等保护装置。 | 套 | 4 |  | 22159
2 | 电动升降景杆 | 长度：17.2m，行程：约12m，升降速度：0.30m/s；吊点数：5吊点，载荷：600KG（含杆重）；噪音≤50dB；多层排绕；机械定位；安全措施:上下限位保护、防冲顶保护、防跳绳保护、相序保护等保护装置。 | 套 | 5 |  | 18506
3 | 侧光吊杆 | 长度：8.2m，每套3个日字架。不小于3吊点；行程：约9.6m。速度：0.3m/s。总载荷：800KG（含杆重）；噪音≤50dB；多层排绕；机械定位；安全措施:上下限位保护、防冲顶保护、防跳绳保护、相序保护等保护装置。 | 套 | 2 |  | 22159
4 | 对开升降大幕机构 | 尺寸：宽18m、中间重叠部分长度不小于1.2m，行程：对开9m（单边），对开速度：（变频调速）0.01～0.1m/s，电机功率：1.1Kw，载荷：600N，定位精度：±5mm，运行噪音：≤45dB（A） | 套 | 1 |  | 17281
5 | 对开底幕机构 | 尺寸：宽18m、中间重叠部分长度不小于1.2m，行程：对开9m（单边），对开速度：0.44m/s，电机功率：0.75Kw，载荷：400N，定位精度：±5mm，运行噪音：≤45dB（A） | 套 | 1 |  | 7931
6 | 电动升降会标杆 | 长度：17.2m，行程：约12m，升降速度：0.30m/s；吊点数：5吊点，载荷：600KG（含杆重）；噪音≤50dB；多层排绕；机械定位；安全措施:上下限位保护、防冲顶保护、防跳绳保护、相序保护等保护装置。 | 套 | 1 |  | 18506
7 | 固定面光灯架 | 固定面光灯架，满足面光安装需求，不包括面光渡桥钢结构 | 套 | 1 |  | 3814
8 | 舞台机械控制系统 | 15路，模拟按钮式控制，每回路配备单路电源保护装置，系统具备：自动防缺相、上、下限位保护等功能面板上带电锁、急停、复位、上下限位指示灯，额定电压：380V；额定频率：50HZ；分体式操作。 | 套 | 1 |  | 25799
二）、 | 舞台栅顶系统
1 | 栅顶，滑轮梁，钢结构预埋件 | 马道式钢结构栅顶，承重梁采用12#槽钢做4道，吊点梁采用100*100方钢做5道，机脚梁采用12#槽钢做2道，具体位置根据现场实际情况调整。根据设备安装要求适配，严格按照国家相关规范要求制作，并包含所有相关措施及安全防护等。 | 套 | 1 |  | 227015
三）、 | 舞台幕布系统
1 | 大幕檐幕 | 高密度金丝绒，每平米250克，褶皱：3:1褶，阻燃处理，符合国家消防检测B1级要求，尺寸：3m（高）*18m(宽）*3折。 | m2 | 162 |  | 59.276
2 | 大幕檐幕衬里 | 绵绸，每平米80克，褶皱：3:1褶，阻燃处理，符合国家消防检测B1级要求，尺寸：3m（高）*18m(宽）*1折。 | m2 | 54 |  | 21.924
3 | 对开大幕 | 高密度金丝绒，每平米250克，褶皱：3:1褶，阻燃处理，符合国家消防检测B1级要求，尺寸：9m（高）*11m(宽）*3折*2。 | m2 | 594 |  | 59.276
4 | 对开大幕衬里 | 绵绸，每平米80克，褶皱：3:1褶，阻燃处理，符合国家消防检测B1级要求，尺寸：9m（高）*11m(宽）*1折*2。 | m2 | 198 |  | 21.924
5 | 对开底幕 | 高密度金丝绒，每平米250克，褶皱：3:1褶，阻燃处理，符合国家消防检测B1级要求，尺寸：9m（高）*11m(宽）*3折*2。 | m2 | 594 |  | 59.276
6 | 对开底幕衬里 | 绵绸，每平米80克，褶皱：3:1褶，阻燃处理，符合国家消防检测B1级要求，尺寸：9m（高）*11m(宽）*1折*2。 | m2 | 198 |  | 21.924
7 | 横幕 | 高密度金丝绒，每平米250克，褶皱：3:1褶，阻燃处理，符合国家消防检测B1级要求，尺寸：3m（高）*18m(宽）*3折*2道。 | m2 | 324 |  | 59.276
8 | 横幕衬里 | 绵绸，每平米80克，褶皱：3:1褶，阻燃处理，符合国家消防检测B1级要求，尺寸：3m（高）*18m(宽）*1折*2。 | m2 | 108 |  | 21.924
9 | 侧条幕 | 高密度金丝绒，每平米250克，褶皱：3:1褶，阻燃处理，符合国家消防检测B1级要求，尺寸：9m（高）*2.5m(宽）*3折*4。 | m2 | 270 |  | 59.276
10 | 侧条幕衬里 | 绵绸，每平米80克，褶皱：3:1褶，阻燃处理，符合国家消防检测B1级要求，尺寸：9m（高）*3m(宽）*1折*4。 | m2 | 90 |  | 21.924
五、 | 集中控制系统
1 | 中控主机 | 1、ARM11 CPU，512M 内存，8G Flash闪存。 2、组合处理能力1.4GHz的多线层多核处理器。 3、四种网络通讯：CAN、RF、Ethernet、WIFI 。 4、支持8路可自定义协议的串口，根据需要可配置成RS232、RS485、DMX512协议。 5、8路触点，每路都可支持30V/1A DC，125V/0.5A AC负载。 6、支持8路可自定义的IO输入，输出及红外输出，支持全频段载波的红外调制信号发送。 7、支持433MHz的RF双向通信，无阻碍控制距离为80m。 8、接口过压过流保护，抗20KV静电冲击。 9、系统可通过无线或有线扩充，单系统支持65535台总线设备扩展。 10、增选外置模块盒，可扩充独立模块卡。 | 台 | 1 |  | 32619.2
2 | 电源控制器 | 1、8路大电流带常开/常闭触点继电器。 2、任意变换的网络ID设置。 3、支持手动及总线控制方式 4、单路功率：≤1800W 5、总功率：≤8000W 6、通讯方式：CAN总线通讯 7、继电器通道数量：8路 | 台 | 1 |  | 5894.656
3 | 无线路由器 | 无线wifi | 台 | 1 |  | 185.6
4 | 编程软件 | 定制 | 套 | 1 |  | 7888
六、 | 机房辅助系统
一）、 | UPS及配电系统
1 | 控制室UPS（30KVA） | 1、UPS主机基本要求为：30kVAUPS电源，后备延时0.5小时，配置32节65AH电池； 2、输出稳压精度高，输出电压 220/230/240Vac±1%（单相)。 3、具备蓝光大LCD屏显示，可显示UPS整机工作状态与参数，当主机出现故障时可显示故障代码，具备历史记录导出功能，方便设备日常运维。 4、具备智能蓄电池与负载情况管理功能，LCD屏可直观显示蓄电池剩余容量及当前负载量，方便用户查看。 | 套 | 1 |  | 46546
2 | UPS输出配电柜2 | 满足采购人需求 | 套 | 1 |  | 3900
二）、 | 防静电系统
1 | 全钢防静电架空活动地板 | 1、地板结构：由全钢外壳、发泡水泥、HPL贴面组成； 2、地板规格：600*600*35mm （1.2mm防静电贴面、； 3、地板厚度极限公差：±0.3mm，地板边长极限公差：0-0.4mm； 4、表面平整度≦0.6mm 相邻边垂直度≦0.3mm； 5、地板集中载荷（每片板的中心点受力、：≥300kg时挠度≤2.0mm； | 平方米 | 24 |  | 324.8
2 | 等电位接地（配套） | 地板下等电位铜排30*3mm；均压带：紫铜铂100*0.3mm；设备接地导线WDZ-BYJ-1x6mm2 | 批 | 1 |  | 16787.52
中小学-150人报告厅289㎡
一、 | 舞台音响扩声系统
一）、 | 扬声器功放系统
1 | 主扩扬声器 | 类型：被动两分频全频倒相式音箱 单元组成：低音：1×15寸，高音：1×1.73寸 频率响应 ：50Hz~18kHz 灵敏度(1W/1m) ：98dB 额定功率/峰值功率 ：400W/1600W 最大/峰值声压级 ：127dB@800w/ 130dB@1600w 额定阻抗 ：8Ω 覆盖角度(H×V) ：90°×60° 连接插座 ：1×NL4MP speakon （PIN1+/2+,PIN1-/2-） 吊挂/安装装置：可壁挂、吊挂、支架安装 | 只 | 2 |  | 6345.2
2 | 辅助扬声器 | 类型：被动两分频全频倒相式音箱 单元组成：低音：1×12寸，高音：1×1.73寸 频率响应 ：55Hz~18kHz 灵敏度(1W/1m) ：97dB 额定功率/峰值功率 ：350W/1400W 最大/峰值声压级 ：125dB@700w/ 128dB@1400w 额定阻抗 ：8Ω 覆盖角度(H×V) ：90°×60° 连接插座 ：1×NL4MP speakon （PIN1+/2+,PIN1-/2-） 吊挂/安装装置：35mm支架底孔，M8螺丝吊挂系统，可壁挂、吊挂、支架安装 | 只 | 2 |  | 4176
3 | 返听扬声器 | 类型：被动两分频全频倒相式音箱 单元组成：低音：1×10寸，高音：1×1.73寸 频率响应 ：65Hz~18kHz 灵敏度(1W/1m) ：96dB 额定功率/峰值功率 ：300W/1200W 最大/峰值声压级 ：124dB@600w/ 127dB@1200w 额定阻抗 ：8Ω 覆盖角度(H×V) ：90°×60° 连接插座 ：1×NL4MP speakon （PIN1+/2+,PIN1-/2-） 吊挂/安装装置：35mm支架底孔，M8螺丝吊挂系统，可壁挂、吊挂、支架安装 | 只 | 2 |  | 2720.2
4 | 主扩功率放大器 | 1、具有2/4通道机型可选 ，支持4/8欧定 阻输出 ； 2、提供卡侬头信号输入，2通道机型还支持信号环出 ； 3、RMS功率(8 ohms stereo)：2×800W；RMS功率(4 ohms stereo)：2×1200W； 4、频率响应：20Hz-20kHz(±0.3dB)；总谐波失真：<0.05%@8Ω 1kHz；阻尼系数：>550@8Ω；信噪比：>105dB； 5、具有短路、过热、过载、过流、输出直流、软启动、电流熔断保护，变压器过热保护 ； | 台 | 1 |  | 5970.52
5 | 辅助功率放大器 | 1、具有2/4通道机型可选 ，支持4/8欧定 阻输出 ； 2、提供卡侬头信号输入，2通道机型还支持信号环出 ； 3、RMS功率(8 ohms stereo)：2×600W；RMS功率(4 ohms stereo)：2×900W； 4、频率响应：20Hz-20kHz(±0.3dB)；总谐波失真：<0.05%@8Ω 1kHz；阻尼系数：>550@8Ω；信噪比：>105dB； 5、具有短路、过热、过载、过流、输出直流、软启动、电流熔断保护，变压器过热保护 ； | 台 | 1 |  | 4354.64
6 | 返听功率放大器 | 1、具有2/4通道机型可选 ，支持4/8欧定 阻输出 ； 2、提供卡侬头信号输入，2通道机型还支持信号环出 ； 3、RMS功率(8 ohms stereo)：2×400W；RMS功率(4 ohms stereo)：2×600W； 4、频率响应：20Hz-20kHz(±0.3dB)；总谐波失真：<0.05%@8Ω 1kHz；阻尼系数：>550@8Ω；信噪比：>105dB； 5、具有短路、过热、过载、过流、输出直流、软启动、电流熔断保护，变压器过热保护 ； | 台 | 1 |  | 3821.04
7 | 扬声器吊挂件 | 满足使用需求 | 批 | 1 |  | 1200
二）、 | 音频处理系统
1 | 调音台 | 频响：+0.5dB/-1.5dB（20Hz-48kHz） 总谐波失真：0.03%@+14dBu（20 Hz-20kHz） 输入通道：Mono [MIC/LINE]：12；Mono/Stereo [MIC/LINE]：4；Stereo [LINE]：0 输出通道：STEREO OUT：2；MONITOR OUT：1 ；PHONES：1；AUX SEND：4；GROUP OUT：4 母线：立体声：1；编组：4，AUX | 台 | 1 |  | 4600
2 | 有源监听音箱 | 路低音反射式双功放近场工作室监听音箱，配备 5“ 锥形低音单元和 1” 半球形高音单元频率响应：54Hz - 30kHz功率：45W LF 以及 25W HF 双功放系统，高性能70W 功率放大能力ROOM CONTROL（房间控制）和 HIGH TRIM（高频切除）响应控制器输入接口：XLR 和 TRS phone 型输入口，可接受平衡和非平衡信号输入灵敏度/阻抗：-10dBu/10k ohms | 只 | 2 |  | 1392
3 | 监听耳机 | 功能用途 手机耳机，音乐耳机，监听耳机 连接方式 3.5/6.3mm立体声插头 佩戴方式 头戴式 发声原理 动圈 驱动单元 40mm 频响范围 15-20000Hz 产品阻抗 47欧姆 灵敏度 96dB 最大功率 700mW | 副 | 1 |  | 580
三）、 | 拾音/音源系统
1 | 无线手持话筒 | 一台接收主机配套2支手持话筒使用； 接收金属外壳设计，结构坚固且具有较强的隔离谐波干扰效果； RF高动态范围设计，选用高性能器件，大幅提升系统的抗干扰特性，消除接收断音； 采用天线分集式大动态接收电路、数字导频、射频强度识别、噪声三重静音电路控制，使接收无死角； 采用模组式纯自动扫频接收，保持信号传输效果； 最大可叠机使用的话筒数量可达16支； 各通道可单独或混合输出，每通道可独立电子音量调节； 具有mic/Line转换，适合更多的后级设备； 面板设计了LED灯柱及LED显示屏，清晰显示接收机各项操作功能及设定参数； | 套 | 2 |  | 6458
2 | 天线分配器 | 基本功能： 1、采用超高动态低杂讯元件与超宽频微带线路设计，具有超低内调失真及损耗，排除多频道接收系统同时使用时的混频干扰； 2、天线输入连接座具有供应天线放大器的电源，可直接连接具有天线放大器的延长天线及内建放大器的天线； 3、载波范围为500MHz─850MHz； 4、能提供四台宽频多频道接收机共用一对天线，同时级联第二台分配器或宽频多频道接收机，简化天线装配工程； 5、分路器可提供4路DC12V电源输出，为4台无线接收机提供电源，简化机柜安装； 技术参数： 天线分配：4路双通道输出 适用频宽范围：500MHz～850MHz 输入截断点：+15dBm 输出/输入增益：+1.0dB±1dB 输出端隔离度：>18dB在500MHz～850MHz 输出/入阻抗：50Ω 天线输出接头：TNC插座 天线输入接头电源：DC8V,250mA(max)（天线A、B输入端口） 电源输出：12V/1.2ADC(每通道) | 台 | 1 |  | 3236.4
3 | 有源天线 | 基本功能： 1、专业UHF频段接收用对数天线； 2、适用的频宽涵盖500MHz～850MHz； 3、搭配输出-9～18dB（±1dB）连续可变的增益信号； 4、内建可调增益放大器，用户可根据实际使用—环境调整增益； 5、放大器使用锌合金外壳具有优异散热特性，使用更加持续稳定； 6、对需要特定方位使用的环境有非常好的效果； 技术参数： 类型：外接延长天线 适用频段：500MHZ～850MHZ 步进增益总增益量：0～+18dB（±2dB），步进量：±1dB 步进衰减总衰减量：0～-9dB（±2dB），步进量：±1dB 天线阻抗：50Ω 天线增益：3～5dB 驻波比：≤2.5：1 接收模式(3dB波束宽度)：65°（垂直角）,120°(水平面） 连接插座：TNC母座×1 连接线：4米 | 只 | 2 |  | 2528.8
4 | 鹅颈会议话筒（含话筒底座） | 指向特性：Uni-direction(电容式) 频率响应：60Hz~15KHz 灵敏度：-47dB/±3dB(1KHz) 参考拾音距离：15-50cm 低频衰减：125Hz 6dB/OCTAVE 输出阻抗：200Ω 最大承受音压：135dB SPL 1KHz At1% T.H.D 信噪比：66dB.1KHz AT PA 动态范围：111dB.1KHz AT MAX SPL 咪杆长度：410mm | 套 | 7 |  | 2088
5 | 混音器 | 1、支持最多通道会议麦克风输入； 2、内置48V幻象电源，后面板带总幻象开关；各通道的48V幻象电源带独立开关，方便连接各种麦克风； 3、具有高、低音调节和增益调整功能； 4、每个输入通道带自动声控门，声音闸门动作电平通过MANU调整，自动开启只有信号输入的声道； 5、自动压限器功能：带自动压限器，通过COMPRESS调整总输出电平。在多话筒同时使用时， 可防止因整体系统的增益上升而产生回授； 6、反馈抑制功能：内置数字移频器，保真度高，反馈抑制效果好，通过控制前面板“SHIFT/BYPASS”开关切换； 7、内置微电脑，可通过前面板的DIP开关设置任意优先功能，优先数量不限；当DIP全部于OFF时，为自由发言模式，10路话筒可任意发言；当某位DIP设置为ON时，当该话筒启动时，其他话筒发言电平自动衰减-40DB； 8、可以串联多台，组成多支麦克风会议系统； 9、带一组辅助输入，可用于背景音乐输入； 10、带平衡输出和一组辅助输出； 11、外置双17V电源变压器（16W220V）供电，避免干扰； | 台 | 1 |  | 7912.128
6 | 话筒保管箱 | 配套 | 套 | 1 |  | 1000
四）、 | 线缆及辅材
1 | 24路音频跳线盘 | 24路音频跳线盘 | 台 | 2 |  | 1000
2 | 音频条线 | 跳线，长度0.5米长 | 条 | 20 |  | 20
3 | 网络跳线盘 | 网络跳线盘 | 台 | 2 |  | 500
4 | 网络跳线 | 跳线，长度0.5米长 | 条 | 20 |  | 20
5 | 机柜 | 标准19寸机柜，600×800×42U | 台 | 1 |  | 2480
6 | 时序电源 | 产品特性： 1、具有操作学习功能，可任意连接设备，并记录用户的操作习惯，作为设备的控制方式； 2、配套上位机软件，可实现场景控制模式设置开/关程序； 3、每路带独立键控开关和状态指示灯，使用便捷，指示清晰； 4、具有键盘密码锁功能，防止误操作，便于用户管理； 5、智能化设计,具有标准RS485与232接口，开放控制协议，可接入第三方控制设备； 6、DC12V输出，I/O电平控制，闭合接点控制，级联输出口； 7、大电流设计， 8路供电输出，每路采用30A继电器，每路最大电流16A，整机最大电流50A，采用万能插座，适用各类型插座； 技术参数: 1、总容量:最大电流 50A 2、输出:通道 1～8, 最大电流16A，万能插座 3、面板控制:8通道独立控制键（1～8），设置键（SET），键盘锁（KEYLOCK），开关（ON/OFF） 4、控制接口:RS232、RS485串口，DC5～24V电压启动接口，状态输出口 5、功能:行为学习方式编程，单路键控，RS485串口控制 | 台 | 3 |  | 928
7 | 地插1、2、3 | 含卡侬接口4个，扬声器接口2个，网络接口2个，16A电源接口1个 | 套 | 3 |  | 600
8 | 地插4、5、6 | 含卡侬接口2个，网络接口2个，16A电源接口1个 | 套 | 3 |  | 300
9 | 音频线 | 120编37芯 | 批 | 1 |  | 1200
10 | 音箱线 | 315金银线 | 批 | 1 |  | 3000
11 | 6类网线 | CAT6 UTP | 批 | 1 |  | 800
12 | 电源线 | RVV3*2.5 | 批 | 1 |  | 2500
13 | 同轴线 | 50-5 | 米 | 100 |  | 8
14 | 穿线管 | 直径25mm | 批 | 1 |  | 2000
15 | 桥架 | 定制 | 批 | 1 |  | 3000
16 | 操作台 | 钢制,台面800mm*3200mm | 套 | 1 |  | 2000
17 | 辅材 | 辅材 | 批 | 1 |  | 2000
二、 | 视频显示系统
一）、 | LED显示系统
1 | P2.5 LED全彩屏 | 1、屏体净显示尺寸不低于宽5.12米*高2.88米，共计不小于14.7456㎡； 2、像素点间距:≤2.5mm； 3、像素密度≥160000点/㎡； 4、箱体结构为压铸铝边框，自然散热结构，无风扇，防尘和静音设计； 5、箱体平整度≤0.05mm，单元箱体/模组间水平、垂直相对错位值≤0.05mm； 6、1R1G1B，SMD 表贴三合一，坚向线性排列； 7、白平衡亮度(nit) ≥1200cd/m’，支持屏体亮度在0-100%任意可调，持续亮度在 0-255级灰度可调; 8、色温1000K～20000K 无级可调，NTSC色域覆盖率≥125%NTSC； 9、灰度及颜色等级≥18bit； 10、刷新率≥3840HZ; | 平方米 | 14.7456 |  | 5568
2 | 钢结构 | 根据现场实际情况定制 具体材料是：热镀锌方管和铝塑板 | 平方米 | 14.7456 |  | 500
3 | 编辑控制软件 | 1、可视化的后台编辑功能，不占用桌面资源，可在桌面继续其他工作，无需播放窗口移动至扩展屏区域，可在软件上实时看到所编辑的媒体播放状态查； 2、支持可视化的素材管理，素材文件可在资源窗口预览，视频文件还可以进行播放预览； 3、任意叠加、漫游，无需多台电脑，一台电脑即可搞定多路视频源输出、操控和管理； 4、支持外部采集信号、音频、视频、图片、Office文件、流媒体以及网站等多种媒体资源，超强的解码能力，无需转换格式即可尽情播放。 | 套 | 1 |  | 2630.88
4 | 二合一控制器 | 1、视频接口，包括 2 路 HDMI，1路 DVI，1 路SDI; 2、支持 HDMI、DVI 输入分辨率自定义调节。 3、视频输出支持 16个千兆网口输出，最大带载高达 650 万像素最宽支持 10240，最高 8192。 4、无需电脑，支持通过设备旋转按钮快捷配屏和高级配屏功能点亮屏体。 5、支持设备备份和网口备份，设备故障或网线故障时保证屏体运行过程正常无问题。 6、需电脑，可通过旋转按钮一键调节屏体亮度调节。 7、支持创建 10 个用户场景作为模板保存，方便快速调用。 8、扩展子卡支持 AP+WiFi 无线模式，可实现手机，电脑的无线投屏。前面板配备直观的 LCD显示界面，清晰的按键灯提示简化了系统的控制操作。 9、支持 1 路 DVI 监视，可设置为预监编辑画面或预监显示屏画面。 10、配合多功能卡，可实现屏体手动控制，自动控制，以及软件控制，灵活简单 | 台 | 1 |  | 4060
5 | LED智能配电箱 | 1、额定功率：15KW，输出路数：≥5路 2、配电柜输入电压为交流380V±15%，工频50Hz。具有过压、浪涌、短路、过流、过载、漏电等保护功能。 3、内置避雷器，具有避雷防雷功能。 4、配电柜含多功能卡控制，具有远程控制功能。 5、支持通过LED显示屏智慧控制系统软件实现远程开关电箱、远程通讯、电源监视、温度监控、消防监控等操作。 | 项 | 1 |  | 2211
6 | 会议系统控制终端 | 1、CPU性能：1颗CPU；主频≥2.5GHz；单CPU物理核数≥6；单CPU末级缓存容量≥18MB； 2、内存规格：内存配置容量≥8GB 2600MT/s DDR4；内存条配置数量≥1；内存扩展接口≥2；单内存插槽最大可支持容量≥32GB;最高内存总容量≥64GB； 3、主板规格：≥千兆以太网卡、≥5.1声道高清声卡；支持≥2个DDR4 UDIMM内存插槽；主板其他内置接口≥2个SATA3.0接口用于机械硬盘和DVD光驱、≥2个M.2用于固态硬盘和无线网卡；I/O 接口具备外接标准 USB 设备、显示器、音频设备等内外部设备能力； 4、存储规格：固态盘数量≥1*M.2 2280 512GB；符合 SJ/T 11654 相关规定； 5、显示设备规格:分辨率≥1920x1080,像素密度≥90像素/英寸,显示屏尺寸≥23.8英寸； 6、外设规格：鼠标数量≥1 个，有线键盘数量≥1 个，按键数目≥104键； 7、网络设备规格：有线网卡数量：≥1个，最高速率≥ 1000Mbps，10/100/1000Mbps自适应； 8、外部接口规格：USB 接口≥4个USB接口且前置USB ；视频接口数量≥2个；音频接口数量：≥2个； 9、整机规格：符合 GB/T 9813.1 的相关规定；符合 GB/T 4208 中 IP20 防护要求，配置可拆卸防尘网；系统空闲状态下，声功率级≤3Bel； 10、电源功能：≥250W，电源线符合 GB/T15934 的要求； | 台 | 1 |  | 5600
7 | 辅材 | 含电源线网线高清线等 | 项 | 1 |  | 3500
8 | 监视器 | 屏幕尺寸：22 英寸 | 台 | 2 |  | 800
二）、 | 视频管理系统
1 | 高清HDMI矩阵 | 1、输入：8路HDMI，HDMI-A母接口 2、输出：8路HDMI，HDMI-A母接口，1路3.5音频输出 3、掉电保存 ：支持 4、场景功能 ：支持10组场景调用、保存 5、HDCP功能 ：第1路输入接口支持HDCP解码 6、音频解嵌输出：第1路输出支持音频解嵌输出，3.5音频接口 7、EDID管理 ：支持EDID读写，切换，内置支持2K、4K分辨率EDID 8、分辨率范围：3840*2160@30Hz,1080P@24/50/60/120Hz,1080i,720P,576P,576i,,480P,480i 200ns (Max.) 9、切换速度 ：200ns (Max.) 10、最大输入输出距离：1080P：使用标准24AWG线材，输入支持15米，输出支持15米 11、4K：使用标准24AWG线材，输入支持7米，输出支持7米 12、控制方式 ：支持按键控制、RS232控制，可选配红外控制、网络控制 | 台 | 1 |  | 17755.192
2 | HDMI双绞线传输器 | 基本功能： 使用标准CAT6网线，支持60米，1080P无损传输； 使用标准AWG24 HDMI线，输入、输出距离可达15米； 内置EDID,支持3D信号； 内置信号放大模块； 音视频同步传输； 技术参数： HDMI输入输出：1080P/1080i/720P/576P/576i/480P/480i 输入输出TMDS信号：0.5~1.5Vp-p(TTL) 输入输出DDC信号：5Vp-p(TTL) 输入输出线缆长度：小于15米（使用标准AWG24 HDMI线） | 套 | 6 |  | 2731.568
3 | HDMI成品线 | HDMI成品线 | 批 | 1 |  | 2000
4 | 高清摄像机 | 1、采用1/2.8英寸高品质图像传感器，最大分辨率可达1920x1080，输出帧率高达60帧/秒。 2、低噪声CMOS有效地保证了摄像机视频的超高信噪比。 3、支持16000、32000、44100、48000采样频率，支持AAC、MP3、PCM音频编码。 4、采用高精度步进电机以及精密电机驱动控制器，确保云台低速运行平稳，并且无噪声。 5、同时支持DVI（HDMI）、3G-SDI、LAN网口输出接口，3G-SDI支持在1080P60格式下传输100米。输出图像格式支持1080P60/50/30/25/59.94/29.97、1080I60/50/95.94、720P60/P50/30/25/59.94/29.97。 6、 支持100M网络接口；支持H.265/H.264视频压缩，支持AAC、MP3、PCM音频压缩；支持高达1920x1080分辨率60帧/秒压缩；支持2路1920x1080分辨率30帧/秒压缩；支持Onvif， RTSP，RTMP协议，同时支持RTMP推送，轻松链接流媒体服务器(Wowza、FMS)。 7、支持遥控器信号透传功能，方便后端设备使用。 8、支持VISCA、PELCO-D、PELCO-P协议，支持自动识别协议。 | 台 | 3 |  | 6555.7632
5 | 控制键盘 | 基本功能： 液晶中英文显示、带按键声音提示； 采用三维控制杆，对摄像机(或云台)变速调控； 支持二维键控，可精确到每一级速度； 可控制摄像机(或云台)转动、变焦、光圈、聚焦及摄像机参数设置； 可控制摄像机(或云台)多个预置点巡航、花样扫描操作、绝对位置操作、变倍操作、辅助位操作、等常用功能； 支持PELCO-D、PELCO-P、VISCA控制协议； 采用RS485、RS422、RS232多种接口控制信号，最多可接256个一体化球和摄像机； 最长通信距离：1200M（0.5MM 双绞线）； 金属壳体，电脑键盘按键设计； 常用特殊功能按键选择定义； 实时显示解码器和矩阵的工作状态； 通讯接口均有短路过流保护自动恢复设计； 技术参数： 通讯方式：RS-485半双工、RS-422全双工、RS-232全双工 通讯速率：1200/2400/4800/9600 接口：RJ45网口、RS232标准插座、接线柱 | 台 | 1 |  | 7343
6 | 网络硬盘录像机（16路） | 带硬盘1T，带23吋显示器，键鼠； | 台 | 1 |  | 3000
7 | 网络交换机（24口） | 24个10/100/1000 Base-T以太网端口， 2个千兆SFP，包转发率38.7MPPS | 台 | 1 |  | 759
三、 | 会议灯光系统
1 | LED嵌入式可调角度平板会议灯 | 1、光源规格：≥896颗0.5W LED贴片灯珠【448颗暖白+448颗正白】 2、灯珠光源特性指标：综合平均寿命：≥20000小时以上，2年光效衰减＜10%，光效整体均匀度＞90%，柔光片投光角度：120°。 3、视网膜蓝光危害≤RG0；频闪：波动频率f＞3125Hz,波动深度无限制。 4、色温：【3200K±150K】+【5600K±150K】，显指：Ra≥97，中心照度：3米投射距离，中心照度值＞350Lx(3200K）；中心照度值＞350Lx（5600K); 中心照度值＞400Lx（全亮)。 5、噪声：【全亮状态】＜25dB（在距离灯具出风口1m距离进行测量）。 6、灯具控制信号同时兼容：DMX512控制模式、DMX512-RDM控制协议。 7、调光：≥5种调光曲线模式选择，PWM调光频率：16Bit。 | 台 | 7 |  | 3437.3
2 | LED嵌入式可调角度平板会议灯 | 1、光源规格：≥896颗0.5W LED贴片灯珠【448颗暖白+448颗正白】 2、灯珠光源特性指标：综合平均寿命：≥20000小时以上，2年光效衰减＜10%，光效整体均匀度＞90%，柔光片投光角度：120°。 3、视网膜蓝光危害≤RG0；频闪：波动频率f＞3125Hz,波动深度无限制。 4、色温：【3200K±150K】+【5600K±150K】，显指：Ra≥97，中心照度：3米投射距离，中心照度值＞350Lx(3200K）；中心照度值＞350Lx（5600K); 中心照度值＞400Lx（全亮)。 5、噪声：【全亮状态】＜25dB（在距离灯具出风口1m距离进行测量）。 6、灯具控制信号同时兼容：DMX512控制模式、DMX512-RDM控制协议。 7、调光：≥5种调光曲线模式选择，PWM调光频率：16Bit。 | 台 | 14 |  | 3437.3
3 | 无线DMX调光控制台 | 通道数：24通道/主调光推杆可以分别或是同时调节1－24 通道数，推杆1－8可以当调光推杆用或是控制所连接灯的光亮度 | 套 | 1 |  | 1508
4 | 4路信号放大器 | 1、标准机柜式安装尺寸 2、信号输出：≥1路信号输入，≥9路信号输出，外置信号阻断器。 3、信号指示：前置双八路信号指示灯，实时监控信号传输。 4、产品要求：采用旋钮式防松电源供电插座，整机100%标准接地。 5、产品性能标准：符合GB4943.1-2011《信息技术设备安全第1部分：通用要求》。 | 台 | 1 |  | 614.8
5 | 灯具电源箱 | 满足灯具供电需求 | 台 | 1 |  | 1000
6 | 阻燃电缆线 | 阻燃电缆线 导体截面：ZR-RVV3×1.5mm2 | 米 | 100 |  | 5.5
7 | DMX512信号线 | DMX512信号线 | 米 | 100 |  | 6.82
8 | 安装辅材 | 满足安装需求 | 批 | 1 |  | 1000
四、 | 集中控制系统
1 | 中控主机 | 1、ARM11 CPU，512M 内存，8G Flash闪存。 2、组合处理能力1.4GHz的多线层多核处理器。 3、四种网络通讯：CAN、RF、Ethernet、WIFI 。 4、支持8路可自定义协议的串口，根据需要可配置成RS232、RS485、DMX512协议，第一、五路支持24V供电输出。 5、8路触点，每路都可支持30V/1A DC，125V/0.5A AC负载。 6、支持8路可自定义的IO输入，输出及红外输出，支持全频段载波的红外调制信号发送。 7、支持2路带供电CAN总线信号管理，最大管理终端数量可达110台。 8、支持433MHz的RF双向通信，无阻碍控制距离为80m。 9、接口过压过流保护，抗20KV静电冲击。 10、系统可通过无线或有线扩充，单系统支持65535台总线设备扩展。 11、增选外置模块盒，可扩充独立模块卡。 | 台 | 1 |  | 32619.2
2 | 电源控制器 | 1、8路大电流带常开/常闭触点继电器。 2、任意变换的网络ID设置。 3、支持手动及总线控制方式 4、单路功率：≤1800W 5、总功率：≤8000W 6、通讯方式：CAN总线通讯 7、继电器通道数量：8路 | 台 | 1 |  | 5894.6
3 | 无线路由器 | 无线wifi | 台 | 1 |  | 185.6
4 | 编程软件 | 定制 | 套 | 1 |  | 7888
五、 | 机房辅助系统
一）、 | UPS及配电系统
1 | 控制室UPS（10KVA） | 1、UPS主机基本要求为：10kVAUPS电源，后备延时0.5小时，配置16节65AH电池。 2、UPS主机要求为三进单出，塔式安装。 | 套 | 1 |  | 20880
2 | UPS输出配电柜2 | 满足采购人使用需求 | 套 | 1 |  | 2340
二）、 | 防静电系统
1 | 全钢防静电架空活动地板 | 1、地板结构：由全钢外壳、发泡水泥、HPL贴面组成； 2、地板规格：600*600*35mm （1.2mm防静电贴面、； 3、地板厚度极限公差：±0.3mm，地板边长极限公差：0-0.4mm； 4、表面平整度≦0.6mm 相邻边垂直度≦0.3mm； 5、地板集中载荷（每片板的中心点受力、：≥300kg时挠度≤2.0mm； | 平方米 | 25 |  | 324.8
2 | 等电位接地（配套） | 地板下等电位铜排30*3mm；均压带：紫铜铂100*0.3mm；设备接地导线WDZ-BYJ-1x6mm2 | 批 | 1 |  | 11764.256
中小学-310人报告厅（中学）443㎡
一、 | 舞台音响扩声系统
一）、 | 扬声器功放系统
1 | 主扩扬声器 | 技术参数： 类型：被动两分频全频倒相式音箱 单元组成：低音：1×15寸，高音：1×1.73寸 频率响应 ：50Hz~18kHz 灵敏度(1W/1m) ：98dB 额定功率/峰值功率 ：400W/1600W 最大/峰值声压级 ：127dB@800w/ 130dB@1600w 额定阻抗 ：8Ω 覆盖角度(H×V) ：90°×60° 连接插座 ：1×NL4MP speakon （PIN1+/2+,PIN1-/2-） 吊挂/安装装置：35mm支架底孔，M8螺丝吊挂系统，可壁挂、吊挂、支架安装 | 只 | 2 |  | 6345.2
2 | 辅助扬声器 | 技术参数： 类型：被动两分频全频倒相式音箱 单元组成：低音：1×12寸，高音：1×1.73寸 频率响应 ：55Hz~18kHz 灵敏度(1W/1m) ：97dB 额定功率/峰值功率 ：350W/1400W 最大/峰值声压级 ：125dB@700w/ 128dB@1400w 额定阻抗 ：8Ω 覆盖角度(H×V) ：90°×60° 连接插座 ：1×NL4MP speakon （PIN1+/2+,PIN1-/2-） 吊挂/安装装置：35mm支架底孔，M8螺丝吊挂系统，可壁挂、吊挂、支架安装 | 只 | 2 |  | 4176
3 | 返听扬声器 | 技术参数： 类型：被动两分频全频倒相式音箱 单元组成：低音：1×10寸，高音：1×1.73寸 频率响应 ：65Hz~18kHz 灵敏度(1W/1m) ：96dB 额定功率/峰值功率 ：300W/1200W 最大/峰值声压级 ：124dB@600w/ 127dB@1200w 额定阻抗 ：8Ω 覆盖角度(H×V) ：90°×60° 连接插座 ：1×NL4MP speakon （PIN1+/2+,PIN1-/2-） 吊挂/安装装置：35mm支架底孔，M8螺丝吊挂系统，可壁挂、吊挂、支架安装 | 只 | 2 |  | 2720.2
4 | 观摩区扬声器 | 技术参数： 类型：被动两分频全频倒相式音箱 单元组成：低音：1×10寸，高音：1×1.73寸 频率响应 ：65Hz~18kHz 灵敏度(1W/1m) ：96dB 额定功率/峰值功率 ：300W/1200W 最大/峰值声压级 ：124dB@600w/ 127dB@1200w 额定阻抗 ：8Ω 覆盖角度(H×V) ：90°×60° 连接插座 ：1×NL4MP speakon （PIN1+/2+,PIN1-/2-） 吊挂/安装装置：35mm支架底孔，M8螺丝吊挂系统，可壁挂、吊挂、支架安装 | 只 | 2 |  | 4479.456
5 | 主扩功率放大器 | 1、具有2/4通道机型可选 ，支持4/8欧定 阻输出 ； 2、提供卡侬头信号输入，2通道机型还支持信号环出 ； 3、RMS功率(8 ohms stereo)：2×800W；RMS功率(4 ohms stereo)：2×1200W； 4、频率响应：20Hz-20kHz(±0.3dB)；总谐波失真：<0.05%@8Ω 1kHz；阻尼系数：>550@8Ω；信噪比：>105dB； 5、具有短路、过热、过载、过流、输出直流、软启动、电流熔断保护，变压器过热保护 ； | 台 | 1 |  | 5970.52
6 | 辅助功率放大器 | 1、具有2/4通道机型可选 ，支持4/8欧定 阻输出 ； 2、提供卡侬头信号输入，2通道机型还支持信号环出 ； 3、RMS功率(8 ohms stereo)：2×600W；RMS功率(4 ohms stereo)：2×900W； 4、频率响应：20Hz-20kHz(±0.3dB)；总谐波失真：<0.05%@8Ω 1kHz；阻尼系数：>550@8Ω；信噪比：>105dB； 5、具有短路、过热、过载、过流、输出直流、软启动、电流熔断保护，变压器过热保护 ； | 台 | 1 |  | 4354.64
7 | 返听功率放大器 | 1、具有2/4通道机型可选 ，支持4/8欧定 阻输出 ； 2、提供卡侬头信号输入，2通道机型还支持信号环出 ； 3、RMS功率(8 ohms stereo)：2×400W；RMS功率(4 ohms stereo)：2×600W； 4、频率响应：20Hz-20kHz(±0.3dB)；总谐波失真：<0.05%@8Ω 1kHz；阻尼系数：>550@8Ω；信噪比：>105dB； 5、具有短路、过热、过载、过流、输出直流、软启动、电流熔断保护，变压器过热保护 ； | 台 | 1 |  | 3821.04
8 | 观摩区功率放大器 | 1、具有2/4通道机型可选 ，支持4/8欧定 阻输出 ； 2、提供卡侬头信号输入，2通道机型还支持信号环出 ； 3、RMS功率(8 ohms stereo)：2×400W；RMS功率(4 ohms stereo)：2×600W； 4、频率响应：20Hz-20kHz(±0.3dB)；总谐波失真：<0.05%@8Ω 1kHz；阻尼系数：>550@8Ω；信噪比：>105dB； 5、具有短路、过热、过载、过流、输出直流、软启动、电流熔断保护，变压器过热保护 ； | 台 | 1 |  | 7652.288
9 | 扬声器吊挂件 | 满足使用需求 | 批 | 1 |  | 1200
二）、 | 音频处理系统
1 | 调音台 | 频响：+0.5dB/-1.5dB（20Hz-48kHz） 总谐波失真：0.03%@+14dBu（20 Hz-20kHz） 输入通道：Mono [MIC/LINE]：12；Mono/Stereo [MIC/LINE]：4；Stereo [LINE]：0 输出通道：STEREO OUT：2；MONITOR OUT：1 ；PHONES：1；AUX SEND：4；GROUP OUT：4 母线：立体声：1；编组：4，AUX 电平表：监听前LEVEL：2x12-点距LED电平表[PEAK,+10,+6,+3,0,-3,-6,-10,-15,-20,-25,-30dB]幻象电源电压：+48V 功率要求：AC 100-240V，50/60Hz 功耗：36W 操作温度：0-40℃ | 台 | 1 |  | 4600
2 | 数字音频处理器 | 1、4通道平衡输入，支持48KHz音频采样频率，音频频响可达20Hz～20KHz； 2、所有输入通道带增益控制、噪声门、自动反馈抑制器、高低通滤波器、16段参量均衡器、压限器、延时器、输入编组控制； 3、8个平衡线路电平输出； 4、所有输出通道带高低通滤波器、16段参量均衡器、压限器、延时器、输出编组控制； 5、4通道自动混音； 6、动态范围为114dB、ADC/DAC，总谐波失真<0. 005%； 7、内置信号发生器：正弦波信号、粉红噪声、白噪声； 8、支持RS-232、TCP/IP协议，可实现第三方控制； 9、支持32组场景预设功能； 10、前面板屏带LCD显示、带输入、输出音量状态显示灯、错误提示灯 | 台 | 1 |  | 7353.472
3 | 有源监听音箱 | 路低音反射式双功放近场工作室监听音箱，配备 5“ 锥形低音单元和 1” 半球形高音单元频率响应：54Hz - 30kHz功率：45W LF 以及 25W HF 双功放系统，高性能70W 功率放大能力ROOM CONTROL（房间控制）和 HIGH TRIM（高频切除）响应控制器输入接口：XLR 和 TRS phone 型输入口，可接受平衡和非平衡信号输入灵敏度/阻抗：-10dBu/10k ohms | 只 | 2 |  | 1392
4 | 监听耳机 | 功能用途 手机耳机，音乐耳机，监听耳机 连接方式 3.5/6.3mm立体声插头 佩戴方式 头戴式 发声原理 动圈 驱动单元 40mm 频响范围 15-20000Hz 产品阻抗 47欧姆 灵敏度 96dB 最大功率 700mW | 副 | 1 |  | 580
三）、 | 拾音/音源系统
1 | 基础讨论主控机 | 1、采用黑色钢化玻璃面板，导航式旋钮，OLED屏显示，并提供中文/英文、英文/俄文、英文/西班牙等多语言菜单； 2、内置实时时钟，万年历功能； 3、USB自动录音功能：前面板插入U盘后可自动/手动录制系统音频，并实时显示当前录音状态； 4、无需增加设备，可实现标清自动摄像跟踪；支持高清自动摄像跟踪，最大支持8个摄像球机和预置全景位； 5、带外部音频信号输入接口，用于连接报警音频、广播音频、其他音频系统，单元可同步输出音频信号； 6、最多同时开启单元数量为4个，主席单元和副主席单元无数量限制，主席和副主席单元不受开启数量限制，系统最大同时发言人数无数量限制； | 台 | 1 |  | 16486.5
2 | 基础讨论主席单元 | 基本功能： 发言：申请发言、顺序发言、自由讨论；通过耳机或内置扬声器收听他人发言； 自动摄像跟踪，预置全景位； 一套系统中可支持主席单元/副主席单元的合计数量为20个。 主席单元可以自由开启，不受话筒开启数量的限制； 具有主席优先键功能，可以关闭正在发言的代表单元； 技术参数： 安装方式：台式 音频频响：50Hz~18KHz 灵 敏 度：-46dB±4dB 揩波失真：（THD）<0.3% 信 噪 比：-95dB 耳机接口：3.5mm jack单声 内置扬声器：4Ω/3W | 只 | 1 |  | 2314.432
3 | 基础讨论代表单元 | 安装方式：台式 音频频响：50Hz~18KHz 灵 敏 度：-46dB±4dB 揩波失真：（THD）<0.3% 信 噪 比：-95dB 电 源：24V 咪杆长度：410mm 耳机接口：3.5mm jack单声 内置扬声器：4Ω/3W | 只 | 7 |  | 2143.68
4 | 延长线 | 与会议系统配套专用延长线缆 | 根 | 1 |  | 500
5 | 无线手持话筒 | 一台接收主机配套2支手持话筒使用； 接收金属外壳设计，结构坚固且具有较强的隔离谐波干扰效果； RF高动态范围设计，选用高性能器件，大幅提升系统的抗干扰特性，消除接收断音； 采用天线分集式大动态接收电路、数字导频、射频强度识别、噪声三重静音电路控制，使接收无死角； 采用模组式纯自动扫频接收，保持信号传输效果； 最大可叠机使用的话筒数量可达16支； 各通道可单独或混合输出，每通道可独立电子音量调节； 具有mic/Line转换，适合更多的后级设备； 面板设计了LED灯柱及LED显示屏，清晰显示接收机各项操作功能及设定参数； | 套 | 2 |  | 6458
6 | 天线分配器 | 基本功能： 1、采用超高动态低杂讯元件与超宽频微带线路设计，具有超低内调失真及损耗，排除多频道接收系统同时使用时的混频干扰； 2、天线输入连接座具有供应天线放大器的电源，可直接连接具有天线放大器的延长天线及内建放大器的天线； 3、载波范围为500MHz─850MHz； 4、能提供四台宽频多频道接收机共用一对天线，同时级联第二台分配器或宽频多频道接收机，简化天线装配工程； 5、分路器可提供4路DC12V电源输出，为4台无线接收机提供电源，简化机柜安装； 技术参数： 天线分配：4路双通道输出 适用频宽范围：500MHz～850MHz 输入截断点：+15dBm 输出/输入增益：+1.0dB±1dB 输出端隔离度：>18dB在500MHz～850MHz 输出/入阻抗：50Ω 天线输出接头：TNC插座 天线输入接头电源：DC8V,250mA(max)（天线A、B输入端口） 电源输出：12V/1.2ADC(每通道) | 台 | 1 |  | 3236.4
7 | 有源天线 | 基本功能： 1、专业UHF频段接收用对数天线； 2、适用的频宽涵盖500MHz～850MHz； 3、搭配输出-9～18dB（±1dB）连续可变的增益信号； 4、内建可调增益放大器，用户可根据实际使用—环境调整增益； 5、放大器使用锌合金外壳具有优异散热特性，使用更加持续稳定； 6、对需要特定方位使用的环境有非常好的效果； 技术参数： 类型：外接延长天线 适用频段：500MHZ～850MHZ 步进增益总增益量：0～+18dB（±2dB），步进量：±1dB 步进衰减总衰减量：0～-9dB（±2dB），步进量：±1dB 天线阻抗：50Ω 天线增益：3～5dB 驻波比：≤2.5：1 接收模式(3dB波束宽度)：65°（垂直角）,120°(水平面） 连接插座：TNC母座×1 电流消耗：约60mA/DC8V 电源：TNC母座须提供偏压电源6～10VDC 连接线：4米 | 只 | 2 |  | 2528.8
8 | 鹅颈会议话筒（含话筒底座） | 指向特性：Uni-direction(电容式) 频率响应：60Hz~15KHz 灵敏度：-47dB/±3dB(1KHz) 参考拾音距离：15-50cm 低频衰减：125Hz 6dB/OCTAVE 输出阻抗：200Ω 最大承受音压：135dB SPL 1KHz At1% T.H.D 信噪比：66dB.1KHz AT PA 动态范围：111dB.1KHz AT MAX SPL 咪杆长度：410mm | 套 | 2 |  | 2088
四）、 | 线缆及辅材
1 | 24路音频跳线盘 | 24路音频跳线盘 | 台 | 2 |  | 1000
2 | 音频条线 | 跳线，长度0.5米长 | 条 | 20 |  | 20
3 | 网络跳线盘 | 网络跳线盘 | 台 | 2 |  | 500
4 | 网络跳线 | 跳线，长度0.5米长 | 条 | 20 |  | 20
5 | 机柜 | 标准19寸机柜，600×800×42U | 台 | 1 |  | 2480
6 | 时序电源 | 产品特性： 1、具有操作学习功能，可任意连接设备，并记录用户的操作习惯，作为设备的控制方式； 2、配套上位机软件，可实现场景控制模式设置开/关程序； 3、每路带独立键控开关和状态指示灯，使用便捷，指示清晰； 4、具有键盘密码锁功能，防止误操作，便于用户管理； 5、智能化设计,具有标准RS485与232接口，开放控制协议，可接入第三方控制设备； 6、DC12V输出，I/O电平控制，闭合接点控制，级联输出口； 7、大电流设计， 8路供电输出，每路采用30A继电器，每路最大电流16A，整机最大电流50A，采用万能插座，适用各类型插座； 技术参数: 1、总容量:最大电流 50A 2、输出:通道 1～8, 最大电流16A，万能插座 3、面板控制:8通道独立控制键（1～8），设置键（SET），键盘锁（KEYLOCK），开关（ON/OFF） 4、控制接口:RS232、RS485串口，DC5～24V电压启动接口，状态输出口 5、功能:行为学习方式编程，单路键控，RS485串口控制 | 台 | 3 |  | 928
7 | 地插1-3 | 含卡侬接口2个，网络接口2个，16A电源接口1个 | 套 | 3 |  | 300
8 | 地插4-6 | 含卡侬接口2个，网络接口2个，16A电源接口1个 | 套 | 3 |  | 300
9 | 音频线 | 120编37芯 | 批 | 1 |  | 2000
10 | 音箱线 | 315金银线 | 批 | 1 |  | 4000
11 | 6类网线 | CAT6 UTP | 批 | 1 |  | 800
12 | 电源线 | RVV3*2.5 | 批 | 1 |  | 3000
13 | 同轴线 | 50-5 | 米 | 100 |  | 8
14 | 穿线管 | 直径25mm | 批 | 1 |  | 5000
15 | 桥架 | 定制 | 批 | 1 |  | 4000
16 | 操作台 | 钢制,台面800mm*3200mm | 套 | 1 |  | 2000
17 | 辅材 | 辅材 | 批 | 1 |  | 5000
二、 | 视频显示系统
一）、 | LED显示系统
1 | P2.5 LED全彩屏 | 1、屏体净显示尺寸不低于宽5.12米*高2.88米，共计不小于14.7456㎡； 2、像素点间距:≤2.5mm； 3、像素密度≥160000点/㎡； 4、箱体结构为压铸铝边框，自然散热结构，无风扇，防尘和静音设计； 5、箱体平整度≤0.05mm，单元箱体/模组间水平、垂直相对错位值≤0.05mm； 6、1R1G1B，SMD 表贴三合一，坚向线性排列； 7、白平衡亮度(nit) ≥1200cd/m’，支持屏体亮度在0-100%任意可调，持续亮度在 0-255级灰度可调; 8、色温1000K～20000K 无级可调，NTSC色域覆盖率≥125%NTSC； 9、灰度及颜色等级≥18bit； 10、刷新率≥3840HZ; | 平方米 | 14.7456 |  | 5568
2 | 钢结构 | 根据现场实际情况定制 具体材料是：热镀锌方管和铝塑板 | 平方米 | 14.7456 |  | 500
3 | 编辑控制软件 | 1.可视化的后台编辑功能，不占用桌面资源，可在桌面继续其他工作，无需播放窗口移动至扩展屏区域，可在软件上实时看到所编辑的媒体播放状态查； 2.支持可视化的素材管理，素材文件可在资源窗口预览，视频文件还可以进行播放预览； 3.任意叠加、漫游，无需多台电脑，一台电脑即可搞定多路视频源输出、操控和管理； 4.支持外部采集信号、音频、视频、图片、Office文件、流媒体以及网站等多种媒体资源，超强的解码能力，无需转换格式即可尽情播放。 | 套 | 1 |  | 2630.88
4 | 二合一控制器 | 1、视频接口，包括 2 路 HDMI，1路 DVI，1 路SDI; 2、支持 HDMI、DVI 输入分辨率自定义调节。 3、视频输出支持 16个千兆网口输出，最大带载高达 650 万像素最宽支持 10240，最高 8192。 4、无需电脑，支持通过设备旋转按钮快捷配屏和高级配屏功能点亮屏体。 5、支持设备备份和网口备份，设备故障或网线故障时保证屏体运行过程正常无问题。 6、需电脑，可通过旋转按钮一键调节屏体亮度调节。 7、支持创建 10 个用户场景作为模板保存，方便快速调用。 8、扩展子卡支持 AP+WiFi 无线模式，可实现手机，电脑的无线投屏。前面板配备直观的 LCD显示界面，清晰的按键灯提示简化了系统的控制操作。 9、支持 1 路 DVI 监视，可设置为预监编辑画面或预监显示屏画面。 10、配合多功能卡，可实现屏体手动控制，自动控制，以及软件控制，灵活简单 | 台 | 1 |  | 4060
5 | LED智能配电箱 | 1.额定功率：15KW，输出路数：≥5路 2.配电柜输入电压为交流380V±15%，工频50Hz。具有过压、浪涌、短路、过流、过载、漏电等保护功能。 3.内置避雷器，具有避雷防雷功能。 4.配电柜含多功能卡控制，具有远程控制功能。 5.支持通过LED显示屏智慧控制系统软件实现远程开关电箱、远程通讯、电源监视、温度监控、消防监控等操作。 | 项 | 1 |  | 2211
6 | 会议系统控制终端 | 1、CPU性能：1颗CPU；主频≥2.5GHz；单CPU物理核数≥6；单CPU末级缓存容量≥18MB； 2、内存规格：内存配置容量≥8GB 2600MT/s DDR4；内存条配置数量≥1；内存扩展接口≥2；单内存插槽最大可支持容量≥32GB;最高内存总容量≥64GB； 3、主板规格：≥千兆以太网卡、≥5.1声道高清声卡；支持≥2个DDR4 UDIMM内存插槽；主板其他内置接口≥2个SATA3.0接口用于机械硬盘和DVD光驱、≥2个M.2用于固态硬盘和无线网卡；I/O 接口具备外接标准 USB 设备、显示器、音频设备等内外部设备能力； 4、存储规格：固态盘数量≥1*M.2 2280 512GB；符合 SJ/T 11654 相关规定； 5、显示设备规格:分辨率≥1920x1080,像素密度≥90像素/英寸,显示屏尺寸≥23.8英寸； 6、外设规格：鼠标数量≥1 个，有线键盘数量≥1 个，按键数目≥104键； 7、网络设备规格：有线网卡数量：≥1个，最高速率≥ 1000Mbps，10/100/1000Mbps自适应； 8、外部接口规格：USB 接口≥4个USB接口且前置USB ；视频接口数量≥2个；音频接口数量：≥2个； 9、整机规格：符合 GB/T 9813.1 的相关规定；符合 GB/T 4208 中 IP20 防护要求，配置可拆卸防尘网；系统空闲状态下，声功率级≤3Bel； 10、电源功能：≥250W，电源线符合 GB/T15934 的要求； | 台 | 1 |  | 5600
7 | 辅材 | 与系统配套，满足系统使用需求 | 项 | 1 |  | 1400
8 | 显示器 | 屏幕尺寸：32 英寸（观摩） | 台 | 2 |  | 1500
二）、 | 视频管理系统
1 | 高清HDMI矩阵 | 1、输入：8路HDMI，HDMI-A母接口 2、输出：8路HDMI，HDMI-A母接口，1路3.5音频输出 3、掉电保存 ：支持 4、场景功能 ：支持10组场景调用、保存 5、HDCP功能 ：第1路输入接口支持HDCP解码 6、音频解嵌输出：第1路输出支持音频解嵌输出，3.5音频接口 7、EDID管理 ：支持EDID读写，切换，内置支持2K、4K分辨率EDID 8、分辨率范围：3840*2160@30Hz,1080P@24/50/60/120Hz,1080i,720P,576P,576i,,480P,480i 200ns (Max.) 9、切换速度 ：200ns (Max.) 10、最大输入输出距离：1080P：使用标准24AWG线材，输入支持15米，输出支持15米 11、4K：使用标准24AWG线材，输入支持7米，输出支持7米 12、控制方式 ：支持按键控制、RS232控制，可选配红外控制、网络控制 | 台 | 1 |  | 17755.192
2 | HDMI双绞线传输器 | 基本功能： 使用标准CAT6网线，支持60米，1080P无损传输； 使用标准AWG24 HDMI线，输入、输出距离可达15米； 内置EDID,支持3D信号； 内置信号放大模块； 音视频同步传输； 技术参数： HDMI输入输出：1080P/1080i/720P/576P/576i/480P/480i 输入输出TMDS信号：0.5~1.5Vp-p(TTL) 输入输出DDC信号：5Vp-p(TTL) 输入输出线缆长度：小于15米（使用标准AWG24 HDMI线） | 套 | 6 |  | 2731.568
3 | HDMI成品线 | HDMI成品线 | 批 | 1 |  | 1200
4 | 高清摄像机 | 1、采用1/2.8英寸高品质图像传感器，最大分辨率可达1920x1080，输出帧率高达60帧/秒。 2、低噪声CMOS有效地保证了摄像机视频的超高信噪比。 3、支持16000、32000、44100、48000采样频率，支持AAC、MP3、PCM音频编码。 4、采用高精度步进电机以及精密电机驱动控制器，确保云台低速运行平稳，并且无噪声。 5、同时支持DVI（HDMI）、3G-SDI、LAN网口输出接口，3G-SDI支持在1080P60格式下传输100米。输出图像格式支持1080P60/50/30/25/59.94/29.97、1080I60/50/95.94、720P60/P50/30/25/59.94/29.97。 6、 支持100M网络接口；支持H.265/H.264视频压缩，支持AAC、MP3、PCM音频压缩；支持高达1920x1080分辨率60帧/秒压缩；支持2路1920x1080分辨率30帧/秒压缩；支持Onvif， RTSP，RTMP协议，同时支持RTMP推送，轻松链接流媒体服务器(Wowza、FMS)。 7、支持遥控器信号透传功能，方便后端设备使用。 8、支持VISCA、PELCO-D、PELCO-P协议，支持自动识别协议。 | 台 | 3 |  | 6555.7632
5 | 控制键盘 | 基本功能： 液晶中英文显示、带按键声音提示； 采用三维控制杆，对摄像机(或云台)变速调控； 支持二维键控，可精确到每一级速度； 可控制摄像机(或云台)转动、变焦、光圈、聚焦及摄像机参数设置； 可控制摄像机(或云台)多个预置点巡航、花样扫描操作、绝对位置操作、变倍操作、辅助位操作、等常用功能； 支持PELCO-D、PELCO-P、VISCA控制协议； 采用RS485、RS422、RS232多种接口控制信号，最多可接256个一体化球和摄像机； 最长通信距离：1200M（0.5MM 双绞线）； 金属壳体，电脑键盘按键设计； 常用特殊功能按键选择定义； 实时显示解码器和矩阵的工作状态； 通讯接口均有短路过流保护自动恢复设计； 技术参数： 通讯方式：RS-485半双工、RS-422全双工、RS-232全双工 通讯速率：1200/2400/4800/9600 接口：RJ45网口、RS232标准插座、接线柱 | 台 | 1 |  | 7343
6 | 网络硬盘录像机（16路） | 带硬盘1T，带23吋显示器，键鼠； | 台 | 1 |  | 3000
7 | 网络交换机（24口） | 24个10/100/1000 Base-T以太网端口， 2个千兆SFP，包转发率38.7MPPS | 台 | 1 |  | 759
三、 | 会议灯光系统
1 | LED嵌入式可调角度平板会议灯 | 1、光源规格：≥896颗0.5W LED贴片灯珠【448颗暖白+448颗正白】 2、灯珠光源特性指标：综合平均寿命：≥20000小时以上，2年光效衰减＜10%，光效整体均匀度＞90%，柔光片投光角度：120°。 3、视网膜蓝光危害≤RG0；频闪：波动频率f＞3125Hz,波动深度无限制。 4、色温：【3200K±150K】+【5600K±150K】，显指：Ra≥97，中心照度：3米投射距离，中心照度值＞350Lx(3200K）；中心照度值＞350Lx（5600K); 中心照度值＞400Lx（全亮)。 5、噪声：【全亮状态】＜25dB（在距离灯具出风口1m距离进行测量）。 6、灯具控制信号同时兼容：DMX512控制模式、DMX512-RDM控制协议。 7、调光：≥5种调光曲线模式选择，PWM调光频率：16Bit。 | 台 | 7 |  | 3437.312
2 | LED嵌入式可调角度会议室灯 | 1、光源规格：≥896颗0.5W LED贴片灯珠【448颗暖白+448颗正白】 2、灯珠光源特性指标：综合平均寿命：≥20000小时以上，2年光效衰减＜10%，光效整体均匀度＞90%，柔光片投光角度：120°。 3、视网膜蓝光危害≤RG0；频闪：波动频率f＞3125Hz,波动深度无限制。 4、色温：【3200K±150K】+【5600K±150K】，显指：Ra≥97，中心照度：3米投射距离，中心照度值＞350Lx(3200K）；中心照度值＞350Lx（5600K); 中心照度值＞400Lx（全亮)。 5、噪声：【全亮状态】＜25dB（在距离灯具出风口1m距离进行测量）。 6、灯具控制信号同时兼容：DMX512控制模式、DMX512-RDM控制协议。 7、调光：≥5种调光曲线模式选择，PWM调光频率：16Bit。 | 台 | 14 |  | 3437.312
3 | 无线DMX调光控制台 | 通道数：24通道/主调光推杆可以分别或是同时调节1－24 通道数，推杆1－8可以当调光推杆用或是控制所连接灯的光亮度 | 套 | 1 |  | 1508
4 | 4路信号放大器 | 1、标准机柜式安装尺寸 2、信号输出：≥1路信号输入，≥9路信号输出，外置信号阻断器。 3、信号指示：前置双八路信号指示灯，实时监控信号传输。 4、产品要求：采用旋钮式防松电源供电插座，整机100%标准接地。 | 台 | 1 |  | 614.8
5 | 灯具电源箱 | 满足灯具供电需求 | 台 | 1 |  | 1000
6 | 阻燃电缆线 | 阻燃电缆线 导体截面：ZR-RVV3×1.5mm2 | 米 | 100 |  | 5.5
7 | DMX512信号线 | DMX512信号线 | 米 | 100 |  | 6.8208
四、 | 集中控制系统
1 | 中控主机 | 1、ARM11 CPU，512M 内存，8G Flash闪存。 2、组合处理能力1.4GHz的多线层多核处理器。 3、四种网络通讯：CAN、RF、Ethernet、WIFI 。 4、支持8路可自定义协议的串口，根据需要可配置成RS232、RS485、DMX512协议。 5、8路触点，每路都可支持30V/1A DC，125V/0.5A AC负载。 6、支持8路可自定义的IO输入，输出及红外输出，支持全频段载波的红外调制信号发送。 7、支持433MHz的RF双向通信，无阻碍控制距离为80m。 8、接口过压过流保护，抗20KV静电冲击。 9、系统可通过无线或有线扩充，单系统支持65535台总线设备扩展。 10、增选外置模块盒，可扩充独立模块卡。 | 台 | 1 |  | 32619.2
2 | 电源控制器 | 1、8路大电流带常开/常闭触点继电器。 2、任意变换的网络ID设置。 3、支持手动及总线控制方式 4、单路功率：≤1800W 5、总功率：≤8000W 6、通讯方式：CAN总线通讯 7、继电器通道数量：8路 | 台 | 1 |  | 5894.656
3 | 无线路由器 | 无线wifi | 台 | 1 |  | 250
4 | 编程软件 | 定制 | 套 | 1 |  | 7888
五、 | 机房辅助系统
一）、 | UPS及配电系统
1 | 控制室UPS（10KVA） | 1、UPS主机基本要求为：10kVAUPS电源，后备延时0.5小时，配置16节65AH电池。 2、UPS主机要求为三进单出，塔式安装。 | 套 | 1 |  | 20880
2 | UPS输出配电柜2 | 进口元器件 | 套 | 1 |  | 2340
二）、 | 防静电系统
1 | 全钢防静电架空活动地板 | 1、地板结构：由全钢外壳、发泡水泥、HPL贴面组成； 2、地板规格：600*600*35mm （1.2mm防静电贴面、； 3、地板厚度极限公差：±0.3mm，地板边长极限公差：0-0.4mm； 4、表面平整度≦0.6mm 相邻边垂直度≦0.3mm； 5、地板集中载荷（每片板的中心点受力、：≥300kg时挠度≤2.0mm； | 平方米 | 25 |  | 324.8
2 | 等电位接地（配套） | 地板下等电位铜排30*3mm；均压带：紫铜铂100*0.3mm；设备接地导线WDZ-BYJ-1x6mm2 | 批 | 1 |  | 13195.232
中小学-风雨操场舞台音响、LED屏系统
一、 | 扩声系统
一）、 | 扬声器功放系统
1 | 赛场场地扩声扬声器 | 技术参数： 类型：被动两分频全频倒相式音箱 单元组成：低音：1×15寸，高音：1×1.73寸 频率响应 ：50Hz~18kHz 灵敏度(1W/1m) ：98dB 额定功率/峰值功率 ：400W/1600W 最大/峰值声压级 ：127dB@800w/ 130dB@1600w 额定阻抗 ：8Ω 覆盖角度(H×V) ：90°×60° 连接插座 ：1×NL4MP speakon （PIN1+/2+,PIN1-/2-） 吊挂/安装装置：35mm支架底孔，M8螺丝吊挂系统，可壁挂、吊挂、支架安装 | 只 | 16 |  | 6346.592
2 | 赛场场地扩声扬声器功率放大器 | 1、具有2/4通道机型可选 ，支持4/8欧定 阻输出 ； 2、提供卡侬头信号输入，2通道机型还支持信号环出 ； 3、RMS功率(8 ohms stereo)：2×800W；RMS功率(4 ohms stereo)：2×1200W； 4、频率响应：20Hz-20kHz(±0.3dB)；总谐波失真：<0.05%@8Ω 1kHz；阻尼系数：>550@8Ω；信噪比：>105dB； 5、具有短路、过热、过载、过流、输出直流、软启动、电流熔断保护，变压器过热保护 ； | 台 | 8 |  | 4354.756
3 | 扬声器吊挂件 | 满足使用需求 | 批 | 1 |  | 3200
二）、 | 调音台系统
1 | 12路调音台 | 话筒：6 频响：+0.5dB/-0.5dB（20Hz-20kHz） 总谐波失真：0.03%@+14dBu（20 Hz-20kHz） 输入通道：12通道：单声道：4；立体声：4 输出通道：STEREO OUT：2；PHONES：1 母线：立体声：1；编组：2，AUX 电平表：2x12 - 点距LED电平表[PEAK，+10，+6，+3，0，-3，-6，-10，-15，-20，-25，-30dB] 幻象电源电压：+48V | 台 | 2 |  | 2200
2 | 数字音频处理器 | 1、4通道平衡输入，支持48KHz音频采样频率，音频频响可达20Hz～20KHz； 2、所有输入通道带增益控制、噪声门、自动反馈抑制器、高低通滤波器、16段参量均衡器、压限器、延时器、输入编组控制； 3、8个平衡线路电平输出； 4、所有输出通道带高低通滤波器、16段参量均衡器、压限器、延时器、输出编组控制； 5、4通道自动混音； 6、动态范围为114dB、ADC/DAC，总谐波失真<0. 005%； 7、内置信号发生器：正弦波信号、粉红噪声、白噪声； 8、支持RS-232、TCP/IP协议，可实现第三方控制； 9、支持32组场景预设功能； 10、前面板屏带LCD显示、带输入、输出音量状态显示灯、错误提示灯 | 台 | 2 |  | 7353.472
3 | 有源监听音箱 | 路低音反射式双功放近场工作室监听音箱，配备 5“ 锥形低音单元和 1” 半球形高音单元频率响应：54Hz - 30kHz功率：45W LF 以及 25W HF 双功放系统，高性能70W 功率放大能力ROOM CONTROL（房间控制）和 HIGH TRIM（高频切除）响应控制器输入接口：XLR 和 TRS phone 型输入口，可接受平衡和非平衡信号输入灵敏度/阻抗：-10dBu/10k ohms | 只 | 4 |  | 1392
4 | 监听耳机 | 功能用途 手机耳机，音乐耳机，监听耳机 连接方式 3.5/6.3mm立体声插头 佩戴方式 头戴式 发声原理 动圈 驱动单元 40mm 频响范围 15-20000Hz 产品阻抗 47欧姆 灵敏度 96dB 最大功率 700mW | 副 | 2 |  | 580
三）、 | 拾音/音源系统
1 | 无线手持话筒 | 一台接收主机配套2支手持话筒使用； 接收金属外壳设计，结构坚固且具有较强的隔离谐波干扰效果； RF高动态范围设计，选用高性能器件，大幅提升系统的抗干扰特性，消除接收断音； 采用天线分集式大动态接收电路、数字导频、射频强度识别、噪声三重静音电路控制，使接收无死角； 采用模组式纯自动扫频接收，保持信号传输效果； 最大可叠机使用的话筒数量可达16支； 各通道可单独或混合输出，每通道可独立电子音量调节； 具有mic/Line转换，适合更多的后级设备； 面板设计了LED灯柱及LED显示屏，清晰显示接收机各项操作功能及设定参数； | 套 | 4 |  | 6458
2 | 天线分配器 | 基本功能： 1、采用超高动态低杂讯元件与超宽频微带线路设计，具有超低内调失真及损耗，排除多频道接收系统同时使用时的混频干扰； 2、天线输入连接座具有供应天线放大器的电源，可直接连接具有天线放大器的延长天线及内建放大器的天线； 3、载波范围为500MHz─850MHz； 4、能提供四台宽频多频道接收机共用一对天线，同时级联第二台分配器或宽频多频道接收机，简化天线装配工程； 5、分路器可提供4路DC12V电源输出，为4台无线接收机提供电源，简化机柜安装； 技术参数： 天线分配：4路双通道输出 适用频宽范围：500MHz～850MHz 输入截断点：+15dBm 输出/输入增益：+1.0dB±1dB 输出端隔离度：>18dB在500MHz～850MHz 输出/入阻抗：50Ω 天线输出接头：TNC插座 天线输入接头电源：DC8V,250mA(max)（天线A、B输入端口） 电源输出：12V/1.2ADC(每通道) | 台 | 2 |  | 3236.4
3 | 有源天线 | 基本功能： 1、专业UHF频段接收用对数天线； 2、适用的频宽涵盖500MHz～850MHz； 3、搭配输出-9～18dB（±1dB）连续可变的增益信号； 4、内建可调增益放大器，用户可根据实际使用—环境调整增益； 5、放大器使用锌合金外壳具有优异散热特性，使用更加持续稳定； 6、对需要特定方位使用的环境有非常好的效果； 技术参数： 类型：外接延长天线 适用频段：500MHZ～850MHZ 步进增益总增益量：0～+18dB（±2dB），步进量：±1dB 步进衰减总衰减量：0～-9dB（±2dB），步进量：±1dB 天线阻抗：50Ω 天线增益：3～5dB 驻波比：≤2.5：1 接收模式(3dB波束宽度)：65°（垂直角）,120°(水平面） 连接插座：TNC母座×1 电流消耗：约60mA/DC8V 电源：TNC母座须提供偏压电源6～10VDC 连接线：4米 | 只 | 4 |  | 2528.8
4 | 专业无损数字播放器 | 可通过SD卡,U盘,PC等多种存储进行选择。支持APE,FLAC,WAV,MP3,WMA等多种格式的音频进行播放，最高支持24bit/96KHz解码，向下兼容。支持手机通过WIFI连接播放器，进行无损无线的播放。 | 台 | 2 |  | 2808.708
四）、 | 线缆及辅材
1 | 机柜 | 标准19寸机柜，600×800×42U | 台 | 2 |  | 2480
2 | 时序电源 | 产品特性： 1、具有操作学习功能，可任意连接设备，并记录用户的操作习惯，作为设备的控制方式； 2、配套上位机软件，可实现场景控制模式设置开/关程序； 3、每路带独立键控开关和状态指示灯，使用便捷，指示清晰； 4、具有键盘密码锁功能，防止误操作，便于用户管理； 5、智能化设计,具有标准RS485与232接口，开放控制协议，可接入第三方控制设备； 6、DC12V输出，I/O电平控制，闭合接点控制，级联输出口； 7、大电流设计， 8路供电输出，每路采用30A继电器，每路最大电流16A，整机最大电流50A，采用万能插座，适用各类型插座； 技术参数: 1、总容量:最大电流 50A 2、输出:通道 1～8, 最大电流16A，万能插座 3、面板控制:8通道独立控制键（1～8），设置键（SET），键盘锁（KEYLOCK），开关（ON/OFF） 4、控制接口:RS232、RS485串口，DC5～24V电压启动接口，状态输出口 5、功能:行为学习方式编程，单路键控，RS485串口控制 | 台 | 4 |  | 928
3 | 综合插座箱 | 含卡侬接口4个，扬声器接口2个，网络接口2个，16A电源接口1个 | 套 | 4 |  | 600
4 | 线缆 | 音箱线、音频线、网线、电源线等 | 批 | 1 |  | 20000
5 | 桥架管材 | 国标 | 批 | 1 |  | 8000
6 | 辅材 | 辅材 | 批 | 1 |  | 2000
二、 | LED显示屏系统
1 | P2.5LED全彩屏 | 1、屏体净显示尺寸不小于74.5472㎡； 2、像素点间距:≤2.5mm； 3、像素密度≥160000点/㎡； 4、箱体结构为压铸铝边框，自然散热结构，无风扇，防尘和静音设计； 5、箱体平整度≤0.05mm，单元箱体/模组间水平、垂直相对错位值≤0.05mm； 6、1R1G1B，SMD 表贴三合一，坚向线性排列； 7、白平衡亮度(nit) ≥1200cd/m’，支持屏体亮度在0-100%任意可调，持续亮度在 0-255级灰度可调; 8、色温1000K～20000K 无级可调，NTSC色域覆盖率≥125%NTSC； 9、灰度及颜色等级≥18bit； 10、刷新率≥3840HZ; | m2 | 74.5472 |  | 5568
2 | 钢结构 | 根据现场实际情况定制 具体材料是：热镀锌方管和铝塑板 | m2 | 74.5472 |  | 500
3 | 编辑控制软件 | 1.可视化的后台编辑功能，不占用桌面资源，可在桌面继续其他工作，无需播放窗口移动至扩展屏区域，可在软件上实时看到所编辑的媒体播放状态查； 2.支持可视化的素材管理，素材文件可在资源窗口预览，视频文件还可以进行播放预览； 3.任意叠加、漫游，无需多台电脑，一台电脑即可搞定多路视频源输出、操控和管理； 4.支持外部采集信号、音频、视频、图片、Office文件、流媒体以及网站等多种媒体资源，超强的解码能力，无需转换格式即可尽情播放。 | 套 | 2 |  | 2630.88
4 | 二合一控制器 | 1、视频接口，包括 2 路 HDMI，1路 DVI，1 路SDI; 2、支持 HDMI、DVI 输入分辨率自定义调节。 3、视频输出支持 16个千兆网口输出，最大带载高达 650 万像素最宽支持 10240，最高 8192。 4、无需电脑，支持通过设备旋转按钮快捷配屏和高级配屏功能点亮屏体。 5、支持设备备份和网口备份，设备故障或网线故障时保证屏体运行过程正常无问题。 6、需电脑，可通过旋转按钮一键调节屏体亮度调节。 7、支持创建 10 个用户场景作为模板保存，方便快速调用。 8、扩展子卡支持 AP+WiFi 无线模式，可实现手机，电脑的无线投屏。前面板配备直观的 LCD显示界面，清晰的按键灯提示简化了系统的控制操作。 9、支持 1 路 DVI 监视，可设置为预监编辑画面或预监显示屏画面。 10、配合多功能卡，可实现屏体手动控制，自动控制，以及软件控制，灵活简单 | 台 | 2 |  | 4060
5 | LED智能配电箱 | 1、额定功率：40KW，输出路数：≥15路 2、配电柜输入电压为交流380V±15%，工频50Hz。具有过压、浪涌、短路、过流、过载、漏电等保护功能。 3、内置避雷器，具有避雷防雷功能。 4、配电柜含多功能卡控制，具有远程控制功能。 5、支持通过LED显示屏智慧控制系统软件实现远程开关电箱、远程通讯、电源监视、温度监控、消防监控等操作。 | 项 | 2 |  | 4464
6 | 会议系统控制终端 | 1、CPU性能：1颗CPU；主频≥2.5GHz；单CPU物理核数≥6；单CPU末级缓存容量≥18MB； 2、内存规格：内存配置容量≥8GB 2600MT/s DDR4；内存条配置数量≥1；内存扩展接口≥2；单内存插槽最大可支持容量≥32GB;最高内存总容量≥64GB； 3、主板规格：≥千兆以太网卡、≥5.1声道高清声卡；支持≥2个DDR4 UDIMM内存插槽；主板其他内置接口≥2个SATA3.0接口用于机械硬盘和DVD光驱、≥2个M.2用于固态硬盘和无线网卡；I/O 接口具备外接标准 USB 设备、显示器、音频设备等内外部设备能力； 4、存储规格：固态盘数量≥1*M.2 2280 512GB；符合 SJ/T 11654 相关规定； 5、显示设备规格:分辨率≥1920x1080,像素密度≥90像素/英寸,显示屏尺寸≥23.8英寸； 6、外设规格：鼠标数量≥1 个，有线键盘数量≥1 个，按键数目≥104键； 7、网络设备规格：有线网卡数量：≥1个，最高速率≥ 1000Mbps，10/100/1000Mbps自适应； 8、外部接口规格：USB 接口≥4个USB接口且前置USB ；视频接口数量≥2个；音频接口数量：≥2个； 9、整机规格：符合 GB/T 9813.1 的相关规定；符合 GB/T 4208 中 IP20 防护要求，配置可拆卸防尘网；系统空闲状态下，声功率级≤3Bel； 10、电源功能：≥250W，电源线符合 GB/T15934 的要求； | 台 | 2 |  | 5600
7 | 辅材 | 与系统配套，满足系统使用需求 | 项 | 1 |  | 5000
8 | 22″液晶显示器 | 22寸显示器 | 台 | 2 |  | 800
合 计

## 孵化器
江苏理工学院武进绿建区协同创新园新建项目-孵化器声学系统
序号 | 设备名称 | 参数 | 单位 | 数量 | 品牌、型号 | 控制单价（元） | 投标单价（元） | 投标合计（元） | 备注
孵化器-280座报告厅
一、 | 扩声系统
一）、 | 扬声器功放系统
1 | 左/右主扩声线阵全频扬声器 | 1、类型：4单元2分频倒相式线阵列音箱 2、单元组成：8英寸低频驱动器×2，1.4英寸高频驱动器×2 3、频率响应：65Hz~18KHz(-10 dB) 4、灵敏度(1W/1m)：99dB 5、额定功率：全频400W，低频320W，高频80W 6、音乐功率：全频800W，低频640W，高频160W 7、峰值功率：全频1600W，低频1280W，高频320W 8、最大声压级：125dB@400W(131dB@1600W) 9、连接插座：2×speakon NL4MP，被动分频：PIN1+/POS. PIN1-/NEG、主动分频：PIN1+/LF+、PIN1-/LF-；PIN2+/HF+、PIN2-/HF- 10、吊挂/安装装置：专业可调角度吊装支架 | 只 | 8 |  | 7783.02
2 | 左/右主扩声线阵全频扬声器功放 | 1、具有2/4通道机型可选 ，支持4/8欧定 阻输出 ； 2、提供卡侬头信号输入，2通道机型还支持信号环出 ； 3、RMS功率(8 ohms stereo)：2×1600W；RMS功率(4 ohms stereo)：2×2400W； 4、频率响应：20Hz-20kHz(±0.3dB)；总谐波失真：<0.05%@8Ω 1kHz；阻尼系数：>550@8Ω；信噪比：>105dB； 5、具有短路、过热、过载、过流、输出直流、软启动、电流熔断保护，变压器过热保护 ； | 台 | 2 |  | 5800
3 | 左/右主扩声扬声器组吊挂件 | 原厂配套 | 个 | 2 |  | 5000
二）、 | 音频处理系统
1 | 调音台 | 频响：+0.5dB/-1.5dB（20Hz-48kHz） 总谐波失真：0.03%@+14dBu（20 Hz-20kHz） 输入通道：Mono [MIC/LINE]：12；Mono/Stereo [MIC/LINE]：4；Stereo [LINE]：0 输出通道：STEREO OUT：2；MONITOR OUT：1 ；PHONES：1；AUX SEND：4；GROUP OUT：4 母线：立体声：1；编组：4，AUX | 台 | 1 |  | 2900
2 | 数字音频处理器 | 1、4通道平衡输入，支持48KHz音频采样频率，音频频响可达20Hz～20KHz； 2、所有输入通道带增益控制、噪声门、自动反馈抑制器、高低通滤波器、16段参量均衡器、压限器、延时器、输入编组控制； 3、8个平衡线路电平输出； 4、所有输出通道带高低通滤波器、16段参量均衡器、压限器、延时器、输出编组控制； 5、4通道自动混音； 6、动态范围为114dB、ADC/DAC，总谐波失真<0. 005%； 7、内置信号发生器：正弦波信号、粉红噪声、白噪声； 8、支持RS-232、TCP/IP协议，可实现第三方控制； 9、支持32组场景预设功能； 10、前面板屏带LCD显示、带输入、输出音量状态显示灯、错误提示灯 | 台 | 1 |  | 7353.472
3 | 有源监听音箱 | 路低音反射式双功放近场工作室监听音箱，配备 5“ 锥形低音单元和 1” 半球形高音单元频率响应：54Hz - 30kHz功率：45W LF 以及 25W HF 双功放系统，高性能70W 功率放大能力ROOM CONTROL（房间控制）和 HIGH TRIM（高频切除）响应控制器输入接口：XLR 和 TRS phone 型输入口，可接受平衡和非平衡信号输入灵敏度/阻抗：-10dBu/10k ohms | 只 | 2 |  | 1392
4 | 监听耳机 | 功能用途 手机耳机，音乐耳机，监听耳机 连接方式 3.5/6.3mm立体声插头 佩戴方式 头戴式 发声原理 动圈 驱动单元 40mm 频响范围 15-20000Hz 产品阻抗 47欧姆 灵敏度 96dB 最大功率 700mW | 副 | 1 |  | 580
三）、 | 拾音/音源系统
1 | 基础讨论主控机 | 1、采用黑色钢化玻璃面板，导航式旋钮，OLED屏显示，并提供中文/英文、英文/俄文、英文/西班牙等多语言菜单； 2、内置实时时钟，万年历功能； 3、USB自动录音功能：前面板插入U盘后可自动/手动录制系统音频，并实时显示当前录音状态； 4、无需增加设备，可实现标清自动摄像跟踪；支持高清自动摄像跟踪，最大支持8个摄像球机和预置全景位； 5、带外部音频信号输入接口，用于连接报警音频、广播音频、其他音频系统，单元可同步输出音频信号； 6、最多同时开启单元数量为4个，主席单元和副主席单元无数量限制，主席和副主席单元不受开启数量限制，系统最大同时发言人数无数量限制； | 台 | 1 |  | 16486.5
2 | 基础讨论主席单元 | 基本功能： 发言：申请发言、顺序发言、自由讨论；通过耳机或内置扬声器收听他人发言； 自动摄像跟踪，预置全景位； 一套系统中可支持主席单元/副主席单元的合计数量为20个。 主席单元可以自由开启，不受话筒开启数量的限制； 具有主席优先键功能，可以关闭正在发言的代表单元； 技术参数： 安装方式：台式 音频频响：50Hz~18KHz 灵 敏 度：-46dB±4dB 揩波失真：（THD）<0.3% 信 噪 比：-95dB 耳机接口：3.5mm jack单声 内置扬声器：4Ω/3W | 只 | 1 |  | 2314.432
3 | 基础讨论代表单元 | 安装方式：台式 音频频响：50Hz~18KHz 灵 敏 度：-46dB±4dB 揩波失真：（THD）<0.3% 信 噪 比：-95dB 电 源：24V 咪杆长度：410mm 耳机接口：3.5mm jack单声 内置扬声器：4Ω/3W | 只 | 7 |  | 2143.68
4 | 延长线 | 与会议系统配套专用延长线缆 | 根 | 1 |  | 500
5 | 无线手持话筒 | 一台接收主机配套2支手持话筒使用； 接收金属外壳设计，结构坚固且具有较强的隔离谐波干扰效果； RF高动态范围设计，选用高性能器件，大幅提升系统的抗干扰特性，消除接收断音； 采用天线分集式大动态接收电路、数字导频、射频强度识别、噪声三重静音电路控制，使接收无死角； 采用模组式纯自动扫频接收，保持信号传输效果； 最大可叠机使用的话筒数量可达16支； 各通道可单独或混合输出，每通道可独立电子音量调节； 具有mic/Line转换，适合更多的后级设备； 面板设计了LED灯柱及LED显示屏，清晰显示接收机各项操作功能及设定参数； | 套 | 2 |  | 6458
6 | 天线分配器 | 基本功能： 1、采用超高动态低杂讯元件与超宽频微带线路设计，具有超低内调失真及损耗，排除多频道接收系统同时使用时的混频干扰； 2、天线输入连接座具有供应天线放大器的电源，可直接连接具有天线放大器的延长天线及内建放大器的天线； 3、载波范围为500MHz─850MHz； 4、能提供四台宽频多频道接收机共用一对天线，同时级联第二台分配器或宽频多频道接收机，简化天线装配工程； 5、分路器可提供4路DC12V电源输出，为4台无线接收机提供电源，简化机柜安装； 技术参数： 天线分配：4路双通道输出 适用频宽范围：500MHz～850MHz 输入截断点：+15dBm 输出/输入增益：+1.0dB±1dB 输出端隔离度：>18dB在500MHz～850MHz 输出/入阻抗：50Ω 天线输出接头：TNC插座 天线输入接头电源：DC8V,250mA(max)（天线A、B输入端口） 电源输入：12V～15V/5ADC 电源输出：12V/1.2ADC(每通道) | 台 | 1 |  | 3236.4
7 | 有源天线 | 基本功能： 1、专业UHF频段接收用对数天线； 2、适用的频宽涵盖500MHz～850MHz； 3、搭配输出-9～18dB（±1dB）连续可变的增益信号； 4、内建可调增益放大器，用户可根据实际使用—环境调整增益； 5、放大器使用锌合金外壳具有优异散热特性，使用更加持续稳定； 6、对需要特定方位使用的环境有非常好的效果； 技术参数： 类型：外接延长天线 适用频段：500MHZ～850MHZ 步进增益总增益量：0～+18dB（±2dB），步进量：±1dB 步进衰减总衰减量：0～-9dB（±2dB），步进量：±1dB 天线阻抗：50Ω 天线增益：3～5dB 驻波比：≤2.5：1 接收模式(3dB波束宽度)：65°（垂直角）,120°(水平面） 连接插座：TNC母座×1 电流消耗：约60mA/DC8V 电源：TNC母座须提供偏压电源6～10VDC 连接线：4米 | 个 | 2 |  | 2528.8
8 | 鹅颈会议话筒（含话筒底座） | 指向特性：Uni-direction(电容式) 频率响应：60Hz~15KHz 灵敏度：-47dB/±3dB(1KHz) 参考拾音距离：15-50cm 低频衰减：125Hz 6dB/OCTAVE 输出阻抗：200Ω 最大承受音压：135dB SPL 1KHz At1% T.H.D 信噪比：66dB.1KHz AT PA 动态范围：111dB.1KHz AT MAX SPL | 只 | 2 |  | 2088
四）、 | 线缆及辅材
1 | 机柜 | 标准19寸机柜，600×800×42U | 台 | 2 |  | 2480
2 | 时序电源 | 产品特性： 1、具有操作学习功能，可任意连接设备，并记录用户的操作习惯，作为设备的控制方式； 2、配套上位机软件，可实现场景控制模式设置开/关程序； 3、每路带独立键控开关和状态指示灯，使用便捷，指示清晰； 4、具有键盘密码锁功能，防止误操作，便于用户管理； 5、智能化设计,具有标准RS485与232接口，开放控制协议，可接入第三方控制设备； 6、DC12V输出，I/O电平控制，闭合接点控制，级联输出口； 7、大电流设计， 8路供电输出，每路采用30A继电器，每路最大电流16A，整机最大电流50A，采用万能插座，适用各类型插座； 技术参数: 1、总容量:最大电流 50A 2、输出:通道 1～8, 最大电流16A，万能插座 3、面板控制:8通道独立控制键（1～8），设置键（SET），键盘锁（KEYLOCK），开关（ON/OFF） 4、控制接口:RS232、RS485串口，DC5～24V电压启动接口，状态输出口 5、功能:行为学习方式编程，单路键控，RS485串口控制 | 台 | 3 |  | 928
3 | 地插1、2、3 | 含卡侬接口4个，扬声器接口1个，网络接口2个，16A电源接口1个 | 套 | 3 |  | 464
4 | 地插4 | 含卡侬接口2个，网络接口2个，16A电源接口1个 | 套 | 1 |  | 278.4
5 | 音频线 | 120编37芯 | 批 | 1 |  | 600
6 | 音箱线 | 315金银线 | 批 | 1 |  | 2000
7 | 6类网线 | CAT6 UTP | 批 | 1 |  | 500
8 | 电源线 | RVV3*2.5 | 批 | 1 |  | 2000
9 | 穿线管 | 直径25mm | 批 | 1 |  | 1500
10 | 桥架 | 定制 | 批 | 1 |  | 1000
11 | 操作台 | 钢制,台面800mm*1600mm | 套 | 1 |  | 2000
二、 | 视频显示系统
一）、 | LED显示系统
1 | P2.5LED全彩屏 | 1、屏体净显示尺寸不低于宽5.12米*高2.88米，共计不小于14.7456㎡； 2、像素点间距:≤2.5mm； 3、像素密度≥160000点/㎡； 4、箱体结构为压铸铝边框，自然散热结构，无风扇，防尘和静音设计； 5、箱体平整度≤0.05mm，单元箱体/模组间水平、垂直相对错位值≤0.05mm； 6、1R1G1B，SMD 表贴三合一，坚向线性排列； 7、白平衡亮度(nit) ≥1200cd/m’，支持屏体亮度在0-100%任意可调，持续亮度在 0-255级灰度可调; 8、色温1000K～20000K 无级可调，NTSC色域覆盖率≥125%NTSC； 9、灰度及颜色等级≥18bit； 10、刷新率≥3840HZ; | 平方米 | 14.7456 |  | 5568
2 | 钢结构 | 根据现场实际情况定制 具体材料是：热镀锌方管和铝塑板 | 平方米 | 14.7456 |  | 500
3 | 编辑控制软件 | 1.可视化的后台编辑功能，不占用桌面资源，可在桌面继续其他工作，无需播放窗口移动至扩展屏区域，可在软件上实时看到所编辑的媒体播放状态查； 2.支持可视化的素材管理，素材文件可在资源窗口预览，视频文件还可以进行播放预览； 3.任意叠加、漫游，无需多台电脑，一台电脑即可搞定多路视频源输出、操控和管理； 4.支持外部采集信号、音频、视频、图片、Office文件、流媒体以及网站等多种媒体资源，超强的解码能力，无需转换格式即可尽情播放。 | 套 | 1 |  | 2630.88
4 | 二合一控制器 | 1、视频接口，包括 2 路 HDMI，1路 DVI，1 路SDI; 2、支持 HDMI、DVI 输入分辨率自定义调节。 3、视频输出支持 16个千兆网口输出，最大带载高达 650 万像素最宽支持 10240，最高 8192。 4、无需电脑，支持通过设备旋转按钮快捷配屏和高级配屏功能点亮屏体。 5、支持设备备份和网口备份，设备故障或网线故障时保证屏体运行过程正常无问题。 6、需电脑，可通过旋转按钮一键调节屏体亮度调节。 7、支持创建 10 个用户场景作为模板保存，方便快速调用。 8、扩展子卡支持 AP+WiFi 无线模式，可实现手机，电脑的无线投屏。前面板配备直观的 LCD显示界面，清晰的按键灯提示简化了系统的控制操作。 9、支持 1 路 DVI 监视，可设置为预监编辑画面或预监显示屏画面。 10、配合多功能卡，可实现屏体手动控制，自动控制，以及软件控制，灵活简单 | 台 | 1 |  | 4060
5 | LED智能配电箱 | 配电柜输入电压为交流380V±15%，工频50HZ，总功率20KW。具有过压、过流、过载、欠压、浪涌、短路、断路以及漏电等保护功能。 配电柜含PLC控制模块，具有远程控制功能。可以通过PLC软件实现远程开关屏、远程通讯、电源监视、温度监控、消防监控等操作。 | 项 | 1 |  | 2077.792
6 | 会议系统控制终端 | 1、CPU性能：1颗CPU；主频≥2.5GHz；单CPU物理核数≥6；单CPU末级缓存容量≥18MB； 2、内存规格：内存配置容量≥8GB 2600MT/s DDR4；内存条配置数量≥1；内存扩展接口≥2；单内存插槽最大可支持容量≥32GB;最高内存总容量≥64GB； 3、主板规格：≥千兆以太网卡、≥5.1声道高清声卡；支持≥2个DDR4 UDIMM内存插槽；主板其他内置接口≥2个SATA3.0接口用于机械硬盘和DVD光驱、≥2个M.2用于固态硬盘和无线网卡；I/O 接口具备外接标准 USB 设备、显示器、音频设备等内外部设备能力； 4、存储规格：固态盘数量≥1*M.2 2280 512GB；符合 SJ/T 11654 相关规定； 5、显示设备规格:分辨率≥1920x1080,像素密度≥90像素/英寸,显示屏尺寸≥23.8英寸； 6、外设规格：鼠标数量≥1 个，有线键盘数量≥1 个，按键数目≥104键； 7、网络设备规格：有线网卡数量：≥1个，最高速率≥ 1000Mbps，10/100/1000Mbps自适应； 8、外部接口规格：USB 接口≥4个USB接口且前置USB ；视频接口数量≥2个；音频接口数量：≥2个； 9、整机规格：符合 GB/T 9813.1 的相关规定；符合 GB/T 4208 中 IP20 防护要求，配置可拆卸防尘网；系统空闲状态下，声功率级≤3Bel； 10、电源功能：≥250W，电源线符合 GB/T15934 的要求； | 台 | 1 |  | 5600
7 | 监视器 | 屏幕尺寸：22 英寸 | 台 | 1 |  | 800
二）、 | 视频管理系统
1 | 高清HDMI矩阵 | 1、输入：8路HDMI，HDMI-A母接口 2、输出：8路HDMI，HDMI-A母接口，1路3.5音频输出 3、掉电保存 ：支持 4、场景功能 ：支持10组场景调用、保存 5、HDCP功能 ：第1路输入接口支持HDCP解码 6、音频解嵌输出：第1路输出支持音频解嵌输出，3.5音频接口 7、EDID管理 ：支持EDID读写，切换，内置支持2K、4K分辨率EDID 8、分辨率范围：3840*2160@30Hz,1080P@24/50/60/120Hz,1080i,720P,576P,576i,,480P,480i 200ns (Max.) 9、切换速度 ：200ns (Max.) 10、最大输入输出距离：1080P：使用标准24AWG线材，输入支持15米，输出支持15米 11、4K：使用标准24AWG线材，输入支持7米，输出支持7米 12、控制方式 ：支持按键控制、RS232控制，可选配红外控制、网络控制 | 台 | 1 |  | 15306.2
2 | HDMI双绞线传输器 | 基本功能： 使用标准CAT6网线，支持60米，1080P无损传输； 使用标准AWG24 HDMI线，输入、输出距离可达15米； 内置EDID,支持3D信号； 内置信号放大模块； 音视频同步传输； 技术参数： HDMI输入输出：1080P/1080i/720P/576P/576i/480P/480i 输入输出TMDS信号：0.5~1.5Vp-p(TTL) 输入输出DDC信号：5Vp-p(TTL) 输入输出线缆长度：小于15米（使用标准AWG24 HDMI线） | 套 | 5 |  | 2354.8
3 | HDMI成品线 | HDMI成品线 | 批 | 1 |  | 1200
4、 | 高清摄像机 | 1、采用1/2.8英寸高品质图像传感器，最大分辨率可达1920x1080，输出帧率高达60帧/秒。 2、低噪声CMOS有效地保证了摄像机视频的超高信噪比。 3、支持16000、32000、44100、48000采样频率，支持AAC、MP3、PCM音频编码。 4、采用高精度步进电机以及精密电机驱动控制器，确保云台低速运行平稳，并且无噪声。 5、同时支持DVI（HDMI）、3G-SDI、LAN网口输出接口，3G-SDI支持在1080P60格式下传输100米。输出图像格式支持1080P60/50/30/25/59.94/29.97、1080I60/50/95.94、720P60/P50/30/25/59.94/29.97。 6、 支持100M网络接口；支持H.265/H.264视频压缩，支持AAC、MP3、PCM音频压缩；支持高达1920x1080分辨率60帧/秒压缩；支持2路1920x1080分辨率30帧/秒压缩；支持Onvif， RTSP，RTMP协议，同时支持RTMP推送，轻松链接流媒体服务器(Wowza、FMS)。 7、支持遥控器信号透传功能，方便后端设备使用。 8、支持VISCA、PELCO-D、PELCO-P协议，支持自动识别协议。 | 台 | 3 |  | 5651.52
5 | 控制键盘 | 基本功能： 液晶中英文显示、带按键声音提示； 采用三维控制杆，对摄像机(或云台)变速调控； 支持二维键控，可精确到每一级速度； 可控制摄像机(或云台)转动、变焦、光圈、聚焦及摄像机参数设置； 可控制摄像机(或云台)多个预置点巡航、花样扫描操作、绝对位置操作、变倍操作、辅助位操作、等常用功能； 支持PELCO-D、PELCO-P、VISCA控制协议； 采用RS485、RS422、RS232多种接口控制信号，最多可接256个一体化球和摄像机； 最长通信距离：1200M（0.5MM 双绞线）； 金属壳体，电脑键盘按键设计； 常用特殊功能按键选择定义； 实时显示解码器和矩阵的工作状态； 通讯接口均有短路过流保护自动恢复设计； 技术参数： 通讯方式：RS-485半双工、RS-422全双工、RS-232全双工 通讯速率：1200/2400/4800/9600 接口：RJ45网口、RS232标准插座、接线柱 | 台 | 1 |  | 7343
6 | 网络硬盘录像机（16路） | 带硬盘1T，带23吋显示器，键鼠； | 台 | 1 |  | 3000
7 | 网络交换机（24口） | 24个10/100/1000 Base-T以太网端口， 2个千兆SFP，包转发率38.7MPPS | 台 | 1 |  | 759
三、 | 会议灯光系统
1 | LED嵌入式可调角度会议室灯 | 1、光源规格：≥896颗0.5W LED贴片灯珠【448颗暖白+448颗正白】 2、灯珠光源特性指标：综合平均寿命：≥20000小时以上，2年光效衰减＜10%，光效整体均匀度＞90%，柔光片投光角度：120°。 3、视网膜蓝光危害≤RG0；频闪：波动频率f＞3125Hz,波动深度无限制。 4、色温：【3200K±150K】+【5600K±150K】，显指：Ra≥97，中心照度：3米投射距离，中心照度值＞350Lx(3200K）；中心照度值＞350Lx（5600K); 中心照度值＞400Lx（全亮)。 5、噪声：【全亮状态】＜25dB（在距离灯具出风口1m距离进行测量）。 6、灯具控制信号同时兼容：DMX512控制模式、DMX512-RDM控制协议。 7、调光：≥5种调光曲线模式选择，PWM调光频率：16Bit。 | 台 | 8 |  | 3437.312
2 | LED嵌入式可调角度会议室灯 | 1、光源规格：≥896颗0.5W LED贴片灯珠【448颗暖白+448颗正白】 2、灯珠光源特性指标：综合平均寿命：≥20000小时以上，2年光效衰减＜10%，光效整体均匀度＞90%，柔光片投光角度：120°。 3、视网膜蓝光危害≤RG0；频闪：波动频率f＞3125Hz,波动深度无限制。 4、色温：【3200K±150K】+【5600K±150K】，显指：Ra≥97，中心照度：3米投射距离，中心照度值＞350Lx(3200K）；中心照度值＞350Lx（5600K); 中心照度值＞400Lx（全亮)。 5、噪声：【全亮状态】＜25dB（在距离灯具出风口1m距离进行测量）。 6、灯具控制信号同时兼容：DMX512控制模式、DMX512-RDM控制协议。 7、调光：≥5种调光曲线模式选择，PWM调光频率：16Bit。 | 台 | 16 |  | 3437.312
3 | 无线DMX调光控制台 | 通道数：24通道/主调光推杆可以分别或是同时调节1－24 通道数，推杆1－8可以当调光推杆用或是控制所连接灯的光亮度 | 套 | 1 |  | 1508
4 | 4路信号放大器 | 1、标准机柜式安装尺寸 2、信号输出：≥1路信号输入，≥9路信号输出，外置信号阻断器。 3、信号指示：前置双八路信号指示灯，实时监控信号传输。 4、产品要求：采用旋钮式防松电源供电插座，整机100%标准接地。 | 台 | 1 |  | 614.8
5 | 灯具电源箱 | 满足灯具供电需求 | 台 | 1 |  | 928
6 | 阻燃电缆线 | 阻燃电缆线 导体截面：ZR-RVV3×1.5mm2 | 米 | 100 |  | 8.5608
7 | DMX512信号线 | DMX512信号线 | 米 | 100 |  | 6.8208
四、 | 集中控制系统
1 | 中控主机 | 1、ARM11 CPU，512M 内存，8G Flash闪存。 2、组合处理能力1.4GHz的多线层多核处理器。 3、四种网络通讯：CAN、RF、Ethernet、WIFI 。 4、支持8路可自定义协议的串口，根据需要可配置成RS232、RS485、DMX512协议。 5、8路触点，每路都可支持30V/1A DC，125V/0.5A AC负载。 6、支持8路可自定义的IO输入，输出及红外输出，支持全频段载波的红外调制信号发送。 7、支持433MHz的RF双向通信，无阻碍控制距离为80m。 8、接口过压过流保护，抗20KV静电冲击。 9、系统可通过无线或有线扩充，单系统支持多台总线设备扩展。 10、增选外置模块盒，可扩充独立模块卡。 11、自动时钟同步功能，可精准执行用户自定义的时间预约功能，预约动作可精确到年月日时分秒。 | 台 | 1 |  | 32619.2
2 | 电源控制器 | 1、8路大电流带常开/常闭触点继电器。 2、任意变换的网络ID设置。 3、支持手动及总线控制方式 4、单路功率：≤1800W 5、总功率：≤8000W 6、通讯方式：CAN总线通讯 7、继电器通道数量：8路 | 台 | 1 |  | 5894.656
3 | 无线路由器 | 无线wifi | 台 | 1 |  | 250
4 | 编程软件 | 定制 | 套 | 1 |  | 7888
五、 | 机房辅助系统
一）、 | UPS系统
1 | 控制室UPS（3KVA） | 1、UPS主机基本要求为：3kVAUPS电源，后备延时1小时，配置8节38AH电池。 2、UPS主机要求为单进单出，塔式安装。 | 套 | 1 |  | 4297.104
2 | 安装辅材 |  | 套 | 1 |  | 928
二）、 | 防静电系统
1 | 全钢防静电架空活动地板 | 1、地板结构：由全钢外壳、发泡水泥、HPL贴面组成； 2、地板规格：600*600*35mm （1.2mm防静电贴面、； 3、地板厚度极限公差：±0.3mm，地板边长极限公差：0-0.4mm； 4、表面平整度≦0.6mm 相邻边垂直度≦0.3mm； 5、地板集中载荷（每片板的中心点受力、：≥300kg时挠度≤2.0mm； | 平方米 | 5 |  | 324.8
2 | 等电位接地（配套） | 地板下等电位铜排30*3mm；均压带：紫铜铂100*0.3mm；设备接地导线WDZ-BYJ-1x6mm2 | 套 | 1 |  | 2900
孵化器-1F、2F、3F小报告厅
一、 | 舞台扩声系统
一）、 | 扬声器功放系统
1 | 主扩扬声器 | 技术参数： 类型：被动两分频全频倒相式音箱 单元组成：低音：1×12寸，高音：1×1.73寸 频率响应 ：55Hz~18kHz 灵敏度(1W/1m) ：97dB 额定功率/峰值功率 ：350W/1400W 最大/峰值声压级 ：125dB@700w/ 128dB@1400w 额定阻抗 ：8Ω 覆盖角度(H×V) ：90°×60° 连接插座 ：1×NL4MP speakon （PIN1+/2+,PIN1-/2-） 吊挂/安装装置：35mm支架底孔，M8螺丝吊挂系统，可壁挂、吊挂、支架安装 | 只 | 6 |  | 6345.2
2 | 主扩功率放大器 | 1、具有2/4通道机型可选 ，支持4/8欧定 阻输出 ； 2、提供卡侬头信号输入，2通道机型还支持信号环出 ； 3、RMS功率(8 ohms stereo)：2×600W；RMS功率(4 ohms stereo)：2×900W； 4、频率响应：20Hz-20kHz(±0.3dB)；总谐波失真：<0.05%@8Ω 1kHz；阻尼系数：>550@8Ω；信噪比：>105dB； 5、具有短路、过热、过载、过流、输出直流、软启动、电流熔断保护，变压器过热保护 ； | 台 | 3 |  | 5970.52
3 | 扬声器吊挂件 | 满足使用需求 | 批 | 1 |  | 1200
二）、 | 调音台系统
1 | 12路调音台 | 话筒：6 频响：+0.5dB/-0.5dB（20Hz-20kHz） 总谐波失真：0.03%@+14dBu（20 Hz-20kHz） 输入通道：12通道：单声道：4；立体声：4 输出通道：STEREO OUT：2；PHONES：1 母线：立体声：1；编组：2，AUX 电平表：2x12 - 点距LED电平表[PEAK，+10，+6，+3，0，-3，-6，-10，-15，-20，-25，-30dB] 幻象电源电压：+48V | 台 | 3 |  | 2200
2 | 数字音频处理器 | 1、4通道平衡输入，支持48KHz音频采样频率，音频频响可达20Hz～20KHz； 2、所有输入通道带增益控制、噪声门、自动反馈抑制器、高低通滤波器、16段参量均衡器、压限器、延时器、输入编组控制； 3、8个平衡线路电平输出； 4、所有输出通道带高低通滤波器、16段参量均衡器、压限器、延时器、输出编组控制； 5、4通道自动混音； 6、动态范围为114dB、ADC/DAC，总谐波失真<0. 005%； 7、内置信号发生器：正弦波信号、粉红噪声、白噪声； 8、支持RS-232、TCP/IP协议，可实现第三方控制； 9、支持32组场景预设功能； 10、前面板屏带LCD显示、带输入、输出音量状态显示灯、错误提示灯 | 台 | 3 |  | 7353.472
三）、 | 拾音/音源系统
1 | 无线手持话筒 | 一台接收主机配套2支手持话筒使用； 接收金属外壳设计，结构坚固且具有较强的隔离谐波干扰效果； RF高动态范围设计，选用高性能器件，大幅提升系统的抗干扰特性，消除接收断音； 采用天线分集式大动态接收电路、数字导频、射频强度识别、噪声三重静音电路控制，使接收无死角； 采用模组式纯自动扫频接收，保持信号传输效果； 最大可叠机使用的话筒数量可达16支； 各通道可单独或混合输出，每通道可独立电子音量调节； 具有mic/Line转换，适合更多的后级设备； 面板设计了LED灯柱及LED显示屏，清晰显示接收机各项操作功能及设定参数； | 套 | 6 |  | 6458
2 | 鹅颈会议话筒（含话筒底座） | 指向特性：Uni-direction(电容式) 频率响应：60Hz~15KHz 灵敏度：-47dB/±3dB(1KHz) 参考拾音距离：15-50cm 低频衰减：125Hz 6dB/OCTAVE 输出阻抗：200Ω 最大承受音压：135dB SPL 1KHz At1% T.H.D 信噪比：66dB.1KHz AT PA 动态范围：111dB.1KHz AT MAX SPL | 套 | 6 |  | 2049
四）、 | 线缆及辅材
1 | 机柜 | 标准19寸机柜，600×800×42U | 台 | 3 |  | 2480
2 | 时序电源 | 产品特性： 1、具有操作学习功能，可任意连接设备，并记录用户的操作习惯，作为设备的控制方式； 2、配套上位机软件，可实现场景控制模式设置开/关程序； 3、每路带独立键控开关和状态指示灯，使用便捷，指示清晰； 4、具有键盘密码锁功能，防止误操作，便于用户管理； 5、智能化设计,具有标准RS485与232接口，开放控制协议，可接入第三方控制设备； 6、DC12V输出，I/O电平控制，闭合接点控制，级联输出口； 7、大电流设计， 8路供电输出，每路采用30A继电器，每路最大电流16A，整机最大电流50A，采用万能插座，适用各类型插座； 技术参数: 1、总容量:最大电流 50A 2、输出:通道 1～8, 最大电流16A，万能插座 3、面板控制:8通道独立控制键（1～8），设置键（SET），键盘锁（KEYLOCK），开关（ON/OFF） 4、控制接口:RS232、RS485串口，DC5～24V电压启动接口，状态输出口 5、功能:行为学习方式编程，单路键控，RS485串口控制 | 台 | 6 |  | 928
3 | 音频线 | 120编37芯 | 批 | 1 |  | 1500
4 | 音箱线 | 315金银线 | 批 | 1 |  | 2400
5 | 6类网线 | CAT6 UTP | 批 | 1 |  | 900
6 | 电源线 | RVV3*2.5 | 批 | 1 |  | 2400
7 | 穿线管 | 直径25mm | 批 | 1 |  | 4500
8 | 辅材 | 辅材 | 批 | 1 |  | 3000
二、 | 视频显示系统
一）、 | 投影显示系统
1 | 4路高清HDMI矩阵 | 1.名称:HDMI矩阵 2.:4路HDMI19针输入，4路HDMI19针输出， | 台 | 3 |  | 15306.2
2 | 激光高清投影机 | 1、3LCD，亮度≥5200流明（IS02118标准），标准分辨率≥1920*1200 2、光源：激光光源，≥5000000:1对比度，CEL一级能效和高色域投影机双重认证，色域范围≥rec.709 90% | 台 | 3 |  | 19426.52
3 | 投影机固定吊架 | 配套 | 台 | 3 |  | 600
4 | 150寸电动幕 | 150寸，16:9，带遥控器 | 台 | 3 |  | 1392
5 | 多媒体地插 | 含音视频接口、网络接口 | 台 | 3 |  | 278.4
6 | 无线投屏器 | 无线投屏器手机平板电脑同屏器无线投影商务会议无线传输办公投屏神器拍拍投屏器 | 台 | 3 |  | 1456.032
7 | 辅材 | 高清线等 | 项 | 1 |  | 3000
三、 | 会议灯光系统
一）、 | 灯具
1 | LED嵌入式可调角度会议室灯 | 1、光源规格：≥896颗0.5W LED贴片灯珠【448颗暖白+448颗正白】 2、灯珠光源特性指标：综合平均寿命：≥20000小时以上，2年光效衰减＜10%，光效整体均匀度＞90%，柔光片投光角度：120°。 3、视网膜蓝光危害≤RG0；频闪：波动频率f＞3125Hz,波动深度无限制。 4、色温：【3200K±150K】+【5600K±150K】，显指：Ra≥97，中心照度：3米投射距离，中心照度值＞350Lx(3200K）；中心照度值＞350Lx（5600K); 中心照度值＞400Lx（全亮)。 5、噪声：【全亮状态】＜25dB（在距离灯具出风口1m距离进行测量）。 6、灯具控制信号同时兼容：DMX512控制模式、DMX512-RDM控制协议。 7、调光：≥5种调光曲线模式选择，PWM调光频率：16Bit。 | 台 | 36 |  | 3437.312
二）、 | 调光控制
1 | 手持无线DMX调光控制台 | 通道数：24通道/主调光推杆可以分别或是同时调节1－24 通道数，推杆1－8可以当调光推杆用或是控制所连接灯的光亮度 | 套 | 3 |  | 1508
2 | 4路信号放大器 | 1、标准机柜式安装尺寸 2、信号输出：≥1路信号输入，≥9路信号输出，外置信号阻断器。 3、信号指示：前置双八路信号指示灯，实时监控信号传输。 4、产品要求：采用旋钮式防松电源供电插座，整机100%标准接地。 | 台 | 3 |  | 614.8
三）、 | 辅材
1 | 灯具电源箱 | 满足灯具供电需求 | 台 | 3 |  | 1000
2 | 阻燃电缆线 | 阻燃电缆线 导体截面：ZR-RVV3×1.5mm2 | 米 | 300 |  | 8.5608
3 | DMX512信号线 | DMX512信号线 | 米 | 300 |  | 6.8208
4 | 辅材 | 满足安装需求 | 批 | 1 |  | 3000
合 计